## FGV07
PCRJ SCO-Sistema de Custos de Obras e Serviços de Engenharia FGV
Catálogo de Composições(Desonerado)
REFERÊNCIA: Março/2025
AD Administração Local, Mobilização, Desmobilização e Apoio Tecnológico | ...2 | ...3 | ...4 | ...5 | ...6
| Descrição do Elementar | Código |  | Unid.Med. | Quantidade
AD 04.05.0050 (/)
| Composição básica de laboratório.(desonerado) | RSE902700 | R | un | 1,85000000
AD 04.05.0053 (/)
| Composição básica de laboratório.(desonerado) | RSE902700 | R | un | 2,92000000
AD 04.05.0100 (/)
| Composição básica de laboratório.(desonerado) | RSE902700 | R | un | 13,81000000
AD 04.05.0150 (/)
| Composição básica de laboratório.(desonerado) | RSE902700 | R | un | 12,63000000
AD 04.05.0200 (/)
| Composição básica de laboratório.(desonerado) | RSE902700 | R | un | 1,54000000
AD 04.05.0250 (/)
| Composição básica de laboratório.(desonerado) | RSE902700 | R | un | 1,12000000
AD 04.05.0300 (/)
| Composição básica de laboratório.(desonerado) | RSE902700 | R | un | 1,12000000
AD 04.05.0325 (/)
| Composição básica de laboratório.(desonerado) | RSE902700 | R | un | 0,62000000
AD 04.05.0350 (/)
| Composição básica de laboratório.(desonerado) | RSE902700 | R | un | 0,62000000
AD 04.05.0450 (/)
| Composição básica de laboratório.(desonerado) | RSE902700 | R | un | 11,24000000
AD 04.05.0500 (/)
| Composição básica de laboratório.(desonerado) | RSE902700 | R | un | 0,39000000
AD 04.05.0550 (/)
| Composição básica de laboratório.(desonerado) | RSE902700 | R | un | 0,58000000
AD 04.05.0600 (/)
| Composição básica de laboratório.(desonerado) | RSE902700 | R | un | 2,92000000
AD 04.05.0650 (B)
| Areia grossa lavada, com transporte | MAT006100 |  | m3 | 0,00900000
| Tubo de PVC rígido, roscável, vara com 6m, diâmetro nominal de 1" | MAT146500 |  | un | 0,17000000
| Tubo de PVC rígido, roscável, vara com 6m, diâmetro nominal de 4" | MAT146750 |  | un | 0,01600000
| Servente (desonerado) | MOD902450 |  | h | 0,50000000
| Sondador A - especialista da mais alta qualidade (desonerado) | MOD902550 |  | h | 0,50000000
| Técnico de Sondagem - chefes de turma de sondagem ou injeções (desonerado) | MOI903150 |  | h | 1,50000000
| 3% incidente sobre mão de obra com Encargos Sociais para cobrir despesas de EPI e ferramentas | EVE000050 |  | % | 3,00000000
| Caminhoneta de serviço, com cabine e caçamba, com motor bicombustível, cabine simples, com ar condic | REQ905901 | R | h | 1,55000000
| Caminhoneta de serviço, com cabine e caçamba, com motor bicombustível, cabine simples, com ar condic | REQ906001 | R | h | 0,50000000
AD 04.05.0700 (/)
| Composição básica de laboratório.(desonerado) | RSE902700 | R | un | 1,54000000
AD 04.05.0703 (/)
| Composição básica de laboratório.(desonerado) | RSE902700 | R | un | 1,31000000
AD 04.05.0706 (A)
| Servente (desonerado) | MOD902450 |  | h | 2,50000000
| Sondador A - especialista da mais alta qualidade (desonerado) | MOD902550 |  | h | 2,50000000
| Laboratorista de Serviços Técnicos de Consultoria de Engenharia e Arquitetura (desonerado) | MOI902200 |  | h | 0,20000000
| 3% incidente sobre mão de obra com Encargos Sociais para cobrir despesas de EPI e ferramentas | EVE000050 |  | % | 3,00000000
AD 04.10.0050 (/)
| Custo horário produtivo Wídia ou similar-Alteração e rocha (não utilizar como item de orçamento).(de | REQ903650 | R | h | 0,90910000
| Custo horário improdutivo (motor funcionando) Wídia ou similar-Solo (não utilizar como item de orçam | REQ903750 | R | h | 0,38960000
AD 04.10.0100 (/)
| Custo horário produtivo Wídia ou similar-Alteração e rocha (não utilizar como item de orçamento).(de | REQ903650 | R | h | 1,06100000
| Custo horário improdutivo (motor funcionando) Wídia ou similar-Solo (não utilizar como item de orçam | REQ903750 | R | h | 0,45450000
AD 04.10.0150 (/)
| Custo horário produtivo Wídia ou similar-Solo (não utilizar como item de orçamento).(desonerado) | REQ903700 | R | h | 0,51850000
| Custo horário improdutivo (motor funcionando) Wídia ou similar-Solo (não utilizar como item de orçam | REQ903750 | R | h | 0,22220000
AD 04.10.0200 (/)
| Custo horário produtivo Wídia ou similar-Solo (não utilizar como item de orçamento).(desonerado) | REQ903700 | R | h | 0,56000000
| Custo horário improdutivo (motor funcionando) Wídia ou similar-Solo (não utilizar como item de orçam | REQ903750 | R | h | 0,24000000
AD 04.15.0050 (/)
| Diamante de 1ª qualidade com 60-80PPQ, com 12 quilates | MAT047350 |  | quilat | 0,70400000
| Coroa para diamante HWG | IEQ007050 |  | un | 0,15400000
| Custo horário produtivo diamante rocha sã (não utilizar como item de orçamento).(desonerado) | REQ903800 | R | h | 1,89700000
| Custo horário improdutivo diamante rocha sã (não utilizar como item de orçamento).(desonerado) | REQ903850 | R | h | 0,81400000
AD 04.15.0100 (/)
| Diamante de 1ª qualidade com 60-80PPQ, com 12 quilates | MAT047350 |  | quilat | 0,70400000
| Coroa para diamante NWG 75mm | IEQ007100 |  | un | 0,15400000
| Custo horário produtivo diamante rocha sã (não utilizar como item de orçamento).(desonerado) | REQ903800 | R | h | 1,55300000
| Custo horário improdutivo diamante rocha sã (não utilizar como item de orçamento).(desonerado) | REQ903850 | R | h | 0,66500000
AD 04.15.0150 (/)
| Diamante de 1ª qualidade com 60-80PPQ, com 12 quilates | MAT047350 |  | quilat | 0,64000000
| Coroa para diamante BWG 60mm | IEQ006950 |  | un | 0,14000000
| Custo horário improdutivo (motor funcionando) Wídia ou similar-Solo (não utilizar como item de orçam | REQ903750 | R | h | 0,54540000
| Custo horário produtivo diamante rocha sã (não utilizar como item de orçamento).(desonerado) | REQ903800 | R | h | 1,27300000
AD 04.15.0200 (/)
| Diamante de 1ª qualidade com 60-80PPQ, com 12 quilates | MAT047350 |  | quilat | 0,64000000
| Coroa para diamante HWG | IEQ007050 |  | un | 0,14000000
| Custo horário produtivo diamante rocha sã (não utilizar como item de orçamento).(desonerado) | REQ903800 | R | h | 1,37500000
| Custo horário improdutivo diamante rocha sã (não utilizar como item de orçamento).(desonerado) | REQ903850 | R | h | 0,59000000
AD 04.15.0250 (/)
| Diamante de 1ª qualidade com 60-80PPQ, com 12 quilates | MAT047350 |  | quilat | 0,64000000
| Coroa para diamante BX | IEQ007000 |  | un | 0,14000000
| Custo horário produtivo diamante rocha sã (não utilizar como item de orçamento).(desonerado) | REQ903800 | R | h | 1,27300000
| Custo horário improdutivo diamante rocha sã (não utilizar como item de orçamento).(desonerado) | REQ903850 | R | h | 0,54540000
AD 04.15.0300 (/)
| Diamante de 1ª qualidade com 60-80PPQ, com 12 quilates | MAT047350 |  | quilat | 0,64000000
| Coroa para diamante NWG 75mm | IEQ007100 |  | un | 0,14000000
| Custo horário produtivo diamante rocha sã (não utilizar como item de orçamento).(desonerado) | REQ903800 | R | h | 1,35000000
| Custo horário improdutivo diamante rocha sã (não utilizar como item de orçamento).(desonerado) | REQ903850 | R | h | 0,57800000
AD 04.15.0400 (/)
| Diamante de 1ª qualidade com 60-80PPQ, com 12 quilates | MAT047350 |  | quilat | 0,64000000
| Coroa para diamante HWG | IEQ007050 |  | un | 0,14000000
| Custo horário produtivo diamante rocha sã (não utilizar como item de orçamento).(desonerado) | REQ903800 | R | h | 1,65000000
| Custo horário improdutivo diamante rocha sã (não utilizar como item de orçamento).(desonerado) | REQ903850 | R | h | 0,70800000
AD 04.20.0050 (/)
| Sondagem solo à percurssão terreno plano,incl.desloc. tripé até 50m distân.,entre furos, dentro cant | MAT125750 |  | m | 1,00000000
AD 09.05.0050 (/)
| Arame recozido nº 18 | MAT005700 |  | Kg | 0,00400000
| Peça de madeira serrada, seção (2,5cm x 30cm / 1" x 12") - grupo II | MAT096600 |  | m | 0,07000000
| Peça de madeira serrada, seção (7,5cm x 7,5cm / 3" x 3") - grupo II | MAT096800 |  | m | 0,05000000
| Prego com cabeça, de (18x30) | MAT112150 |  | Kg | 0,01500000
| Carpinteiro - forma de concreto (desonerado) | MOD900850 |  | h | 0,04000000
| Servente (desonerado) | MOD902450 |  | h | 0,07000000
| 3% incidente sobre mão de obra com Encargos Sociais para cobrir despesas de EPI e ferramentas | EVE000050 |  | % | 3,00000000
AD 09.10.0100 (/) (RSE906180) | (RSE906180)
| Arame recozido nº 18 | MAT005700 |  | Kg | 0,02500000
| Peça de madeira serrada, seção (2,5cm x 30cm / 1" x 12") - grupo II | MAT096600 |  | m | 0,45000000
| Peça de madeira serrada, seção (7,5cm x 7,5cm / 3" x 3") - grupo II | MAT096800 |  | m | 0,45000000
| Prego com cabeça, de (18x30) | MAT112150 |  | Kg | 0,01500000
| Carpinteiro - forma de concreto (desonerado) | MOD900850 |  | h | 0,11500000
| Servente (desonerado) | MOD902450 |  | h | 0,35500000
| Auxiliar de topografia - serviços de campo (desonerado) | MOI900600 |  | h | 0,12500000
| Topógrafo B - serviços de campo (desonerado) | MOI903400 |  | h | 0,12500000
| 3% incidente sobre mão de obra com Encargos Sociais para cobrir despesas de EPI e ferramentas | EVE000050 |  | % | 3,00000000
AD 14.05.0050 (/)
| Custo horário improdutivo (motor funcionando) Wídia ou similar-Solo (não utilizar como item de orçam | REQ903750 | R | h | 2,16000000
AD 14.10.0050 (/) (RSE902300) | (RSE902300)
| Servente (desonerado) | MOD902450 |  | h | 2,50000000
| 3% incidente sobre mão de obra com Encargos Sociais para cobrir despesas de EPI e ferramentas | EVE000050 |  | % | 3,00000000
| Carreta para transporte pesado, com capacidade de carga útil de 60/80t, com motorista operador, com | REQ902650 | R | h | 0,02500000
AD 14.10.0100 (A)
| Servente (desonerado) | MOD902450 |  | h | 0,00950000
| 3% incidente sobre mão de obra com Encargos Sociais para cobrir despesas de EPI e ferramentas | EVE000050 |  | % | 3,00000000
| Caminhão com Carroceria Fixa, capacidade de 3,5t, com motorista, material de operação e material de | REQ901350 | R | h | 0,02000000
AD 14.10.0150 (A)
| Servente (desonerado) | MOD902450 |  | h | 0,03250000
| 3% incidente sobre mão de obra com Encargos Sociais para cobrir despesas de EPI e ferramentas | EVE000050 |  | % | 3,00000000
| Caminhão com Carroceria Fixa, capacidade de 3,5t, com motorista, material de operação e material de | REQ901350 | R | h | 0,10000000
AD 14.10.0200 (/)
| Servente (desonerado) | MOD902450 |  | h | 0,00430000
| 3% incidente sobre mão de obra com Encargos Sociais para cobrir despesas de EPI e ferramentas | EVE000050 |  | % | 3,00000000
| Caminhão com Carroceria Fixa, capacidade de 3,5t, com motorista, material de operação e material de | REQ901350 | R | h | 0,00114000
AD 14.10.0250 (/)
| Servente (desonerado) | MOD902450 |  | h | 8,58000000
| 3% incidente sobre mão de obra com Encargos Sociais para cobrir despesas de EPI e ferramentas | EVE000050 |  | % | 3,00000000
| Caminhão com Carroceria Fixa, capacidade de 7,5t, com motorista, material de operação e material de | REQ901450 | R | h | 0,20000000
AD 14.10.0300 (/) (RSE908850) | (RSE908850)
| Carreta para transporte pesado, com capacidade de carga útil de 60/80t, com motorista operador, mate | REQ902550 | R | h | 0,00500000
AD 14.10.0350 (A)
| Custo de material de operação - equivalente ao elementar óleo diesel IEQ016450 | IEQ011250 |  | l | 11,26000000
AD 14.12.0050 (/)
| Auxiliar de Laboratorista de Serviços Técnicos de Consultoria de Engenharia e Arquitetura | MOI900550 |  | h | 60,00000000
| Laboratorista de Serviços Técnicos de Consultoria de Engenharia e Arquitetura (desonerado) | MOI902200 |  | h | 20,00000000
| 3% incidente sobre mão de obra com Encargos Sociais para cobrir despesas de EPI e ferramentas | EVE000050 |  | % | 3,00000000
| Caminhoneta de Serviço, capacidade de 7 passageiros ou 600 Kg, com motorista, material de operacao e | REQ902000 | R | un.mês | 0,22000000
AD 14.15.0050 (C) (REQ905901) | (REQ905901)
| Custo de material de manutenção de caminhonete bicombustível - equivalente ao elementar IEQ016851 | IEQ008401 |  | un | 0,00006000
| Custo de material de operação - equivalente ao elementar gasolina IEQ013150 | IEQ011150 |  | l | 10,00000000
| Pick-Up bicombustível, cabine simples, com ar e direção, carga mínima 650Kg, tração 4x2 | IEQ016851 |  | un | 0,00006000
| Motorista de veículo leve de serviço (inclusive encargos sociais). (desonerado) | MOI902500 |  | h | 1,00000000
AD 14.15.0100 (B) (REQ905951) | (REQ905951)
| Custo de material de operação - equivalente ao elementar gasolina IEQ013150 | IEQ011150 |  | l | 5,00000000
| Pick-Up bicombustível, cabine simples, com ar e direção, carga mínima 650Kg, tração 4x2 | IEQ016851 |  | un | 0,00006000
| Motorista de veículo leve de serviço (inclusive encargos sociais). (desonerado) | MOI902500 |  | h | 1,00000000
AD 14.15.0150 (B) (REQ906001) | (REQ906001)
| Pick-Up bicombustível, cabine simples, com ar e direção, carga mínima 650Kg, tração 4x2 | IEQ016851 |  | un | 0,00006000
| Motorista de veículo leve de serviço (inclusive encargos sociais). (desonerado) | MOI902500 |  | h | 1,00000000
AD 14.15.0200 (A) (REQ901970) | (REQ901970)
| Conjunto de pneus, 185/14, 6 lonas, diagonal | IEQ005550 |  | un | 0,00140000
| Gasolina comum, na bomba | IEQ013150 |  | l | 4,00000000
| Óleo lubrificante, multiviscoso, SAE 20 W-40, F1 Super, Ipiranga ou similar | IEQ016600 |  | l | 0,06000000
| Van VKN 2.0 16V da Jinbei ou similar, motor a gasolina | IEQ020080 |  | un | 0,00014800
| Motorista de Caminhão e Carreta (desonerado) | MOI902450 |  | h | 1,00000000
AD 14.15.0250 (B) (REQ902050) | (REQ902050)
| Custo de material de manutenção de caminhonete modelo básico 123CV - equivalente ao elementar IEQ020 | IEQ008360 |  | un | 0,00000392
| Custo de material de operação - equivalente ao elementar gasolina IEQ013150 | IEQ011150 |  | l | 12,72530000
| Van VKN 2.0 16V da Jinbei ou similar, motor a gasolina | IEQ020080 |  | un | 0,00007830
| Motorista de Caminhão e Carreta (desonerado) | MOI902450 |  | h | 1,00000000
AD 14.15.0300 (A) (REQ902100) | (REQ902100)
| Custo de material de operação - equivalente ao elementar gasolina IEQ013150 | IEQ011150 |  | l | 7,97120000
| Van VKN 2.0 16V da Jinbei ou similar, motor a gasolina | IEQ020080 |  | un | 0,00007830
| Motorista de Caminhão e Carreta (desonerado) | MOI902450 |  | h | 1,00000000
AD 14.15.0350 (A) (REQ902150) | (REQ902150)
| Van VKN 2.0 16V da Jinbei ou similar, motor a gasolina | IEQ020080 |  | un | 0,00007830
| Motorista de Caminhão e Carreta (desonerado) | MOI902450 |  | h | 1,00000000
AD 14.15.0401 (B) (REQ902000) | (REQ902000)
| Conjunto de pneus 175/70, 13 lonas | IEQ005350 |  | un | 0,07500000
| Gasolina comum, na bomba | IEQ013150 |  | l | 300,00000000
| Licenciamento de Caminhonete, Van VKN 2.0 16V da Jinbei ou similar - equivalente ao elementar IEQ020 | IEQ014451 |  | un | 0,00274200
| Lubrificação e lavagem para veículo leve | IEQ014750 |  | un | 1,00000000
| Oficina, pecas e manutencao de Caminhonete, Van VKN 2.0 16V da Jinbei ou similar - equivalente ao el | IEQ016201 |  | un | 0,00850000
| Óleo cambio/diferencial SAE 90, Ipiranga ou similar | IEQ016350 |  | l | 0,45000000
| Óleo lubrificante, multiviscoso, SAE 20 W-40, F1 Super, Ipiranga ou similar | IEQ016600 |  | l | 3,00000000
| Van VKN 2.0 16V da Jinbei ou similar, motor a gasolina | IEQ020080 |  | un | 0,00972900
| Motorista de veículo leve de serviço (inclusive encargos sociais). (desonerado) | MOI902500 |  | h | 176,00000000
AD 14.15.0403 (B)
| Conjunto de pneus 175/70, 13 lonas | IEQ005350 |  | un | 0,00002502
| Gasolina comum, na bomba | IEQ013150 |  | l | 0,12500000
| Oficina, pecas e manutencao de Caminhonete, Van VKN 2.0 16V da Jinbei ou similar - equivalente ao el | IEQ016201 |  | un | 0,00000178
| Óleo lubrificante, multiviscoso, SAE 20 W-40, F1 Super, Ipiranga ou similar | IEQ016600 |  | l | 0,00100000
AD 14.15.0550 (A) (REQ902550) | (REQ902550)
| Chassis Scânia T 114 GA 4x2 NZ, de 330CV ou similar, extensível até 21m | IEQ004200 |  | un | 0,00019600
| Conjunto de pneus, 11x22, 16 lonas | IEQ005500 |  | un | 0,00180000
| Doli para semi-reboque carrega tudo com capacidade para 60/80 toneladas, com 2 eixos | IEQ011600 |  | un | 0,00019600
| Graxa comum (chassis 2), tambores com 170Kg | IEQ013350 |  | Kg | 0,33000000
| Óleo diesel, na bomba | IEQ016450 |  | l | 31,00000000
| Óleo lubrificante, monoviscoso SAE 40, Super YPF Suplemento I ou similar | IEQ016500 |  | l | 0,70000000
| Semi-reboque carrega tudo, 4 eixos, com capacidade para 60/80 toneladas | IEQ018700 |  | un | 0,00019600
| Operador de Máquinas - trator, escavadeira, etc. (desonerado) | MOD902000 |  | h | 1,00000000
| 3% incidente sobre mão de obra com Encargos Sociais para cobrir despesas de EPI e ferramentas | EVE000050 |  | % | 3,00000000
AD 14.15.0600 (A) (REQ902600) | (REQ902600)
| Chassis Scânia T 114 GA 4x2 NZ, de 330CV ou similar, extensível até 21m | IEQ004200 |  | un | 0,00013200
| Doli para semi-reboque carrega tudo com capacidade para 60/80 toneladas, com 2 eixos | IEQ011600 |  | un | 0,00013200
| Graxa comum (chassis 2), tambores com 170Kg | IEQ013350 |  | Kg | 0,03300000
| Óleo diesel, na bomba | IEQ016450 |  | l | 3,10000000
| Óleo lubrificante, monoviscoso SAE 40, Super YPF Suplemento I ou similar | IEQ016500 |  | l | 0,07000000
| Semi-reboque carrega tudo, 4 eixos, com capacidade para 60/80 toneladas | IEQ018700 |  | un | 0,00013200
| Operador de Máquinas - trator, escavadeira, etc. (desonerado) | MOD902000 |  | h | 1,00000000
| 3% incidente sobre mão de obra com Encargos Sociais para cobrir despesas de EPI e ferramentas | EVE000050 |  | % | 3,00000000
AD 14.15.0650 (A) (REQ902650) | (REQ902650)
| Chassis Scânia T 114 GA 4x2 NZ, de 330CV ou similar, extensível até 21m | IEQ004200 |  | un | 0,00011600
| Doli para semi-reboque carrega tudo com capacidade para 60/80 toneladas, com 2 eixos | IEQ011600 |  | un | 0,00011600
| Semi-reboque carrega tudo, 4 eixos, com capacidade para 60/80 toneladas | IEQ018700 |  | un | 0,00011600
| Operador de Máquinas - trator, escavadeira, etc. (desonerado) | MOD902000 |  | h | 1,00000000
| 3% incidente sobre mão de obra com Encargos Sociais para cobrir despesas de EPI e ferramentas | EVE000050 |  | % | 3,00000000
AD 14.15.0700 (A) (REQ902570) | (REQ902570)
| Chassis Scânia T 114 GA 4x2 NZ, de 330CV ou similar, extensível até 21m | IEQ004200 |  | un | 0,00006000
| Custo de material de operação - equivalente ao elementar óleo diesel IEQ016450 | IEQ011250 |  | l | 45,00000000
| Semi-reboque basculante, 3 eixos tubulares de aço, com capacidade de 25m3 | IEQ018650 |  | un | 0,00006000
| Operador de Máquinas - trator, escavadeira, etc. (desonerado) | MOD902000 |  | h | 1,00000000
| 3% incidente sobre mão de obra com Encargos Sociais para cobrir despesas de EPI e ferramentas | EVE000050 |  | % | 3,00000000
AD 14.15.0703 (/)
| Chassis Scânia T 114 GA 4x2 NZ, de 330CV ou similar, extensível até 21m | IEQ004200 |  | un | 0,00006000
| Custo de material de operação - equivalente ao elementar óleo diesel IEQ016450 | IEQ011250 |  | l | 15,00000000
| Semi-reboque basculante, 3 eixos tubulares de aço, com capacidade de 25m3 | IEQ018650 |  | un | 0,00006000
| Operador de Máquinas - trator, escavadeira, etc. (desonerado) | MOD902000 |  | h | 1,00000000
| 3% incidente sobre mão de obra com Encargos Sociais para cobrir despesas de EPI e ferramentas | EVE000050 |  | % | 3,00000000
AD 14.15.0706 (/)
| Chassis Scânia T 114 GA 4x2 NZ, de 330CV ou similar, extensível até 21m | IEQ004200 |  | un | 0,00006000
| Semi-reboque basculante, 3 eixos tubulares de aço, com capacidade de 25m3 | IEQ018650 |  | un | 0,00006000
| Operador de Máquinas - trator, escavadeira, etc. (desonerado) | MOD902000 |  | h | 1,00000000
| 3% incidente sobre mão de obra com Encargos Sociais para cobrir despesas de EPI e ferramentas | EVE000050 |  | % | 3,00000000
AD 14.15.0750 (B)
| Custo de material de manutenção de Veículo leve tipo gol - equivalente ao elementar IEQ020150 | IEQ010710 |  | un | 0,01000000
| Custo de material de operação - equivalente ao elementar gasolina IEQ013150 | IEQ011150 |  | l | 650,00000000
| Lubrificação e lavagem para veículo leve | IEQ014750 |  | un | 1,00000000
| Rádio auto-motivo AM/FM com cd player | IEQ017560 |  | un | 0,01670000
| Veículo de serviço, 4 portas, motor 1.0 a gasolina, com ar e direção hidráulica, VolksWagem Gol | IEQ020150 |  | un | 0,01000000
AD 14.15.0770 (A)
| Caixa de ferramentas de aço completa - equivalente ao elementar MAT011200 | IEQ003160 |  | Kg | 2,00000000
| Custo de material de manutenção de Veículo leve tipo gol - equivalente ao elementar IEQ020150 | IEQ010710 |  | un | 0,01580000
| Custo de material de operação - equivalente ao elementar gasolina IEQ013150 | IEQ011150 |  | l | 468,15380000
| Lubrificação e lavagem para veículo leve | IEQ014750 |  | un | 2,00000000
| Rádio auto-motivo AM/FM com cd player | IEQ017560 |  | un | 0,01670000
| Sinalizador visual rotativo na cor amarela ou ambar, Giroflex ou similar | IEQ018900 |  | un | 0,01670000
| Veículo de serviço, 4 portas, motor 1.0 a gasolina, com ar e direção hidráulica, VolksWagem Gol | IEQ020150 |  | un | 0,01000000
AD 14.15.0800 (A)
| Caixa de ferramentas de aço completa - equivalente ao elementar MAT011200 | IEQ003160 |  | Kg | 2,00000000
| Custo de material de manutenção de Veículo leve tipo gol - equivalente ao elementar IEQ020150 | IEQ010710 |  | un | 0,01330000
| Custo de material de operação - equivalente ao elementar gasolina IEQ013150 | IEQ011150 |  | l | 650,00000000
| Lubrificação e lavagem para veículo leve | IEQ014750 |  | un | 2,00000000
| Rádio auto-motivo AM/FM com cd player | IEQ017560 |  | un | 0,01670000
| Sinalizador visual rotativo na cor amarela ou ambar, Giroflex ou similar | IEQ018900 |  | un | 0,01670000
| Veículo de serviço, 4 portas, motor 1.0 a gasolina, com ar e direção hidráulica, VolksWagem Gol | IEQ020150 |  | un | 0,01330000
AD 19.05.0050 (B) (RSE902200) | (RSE902200)
| Adaptador para válvula de pia e lavatório, de 40mm | MAT001950 |  | un | 0,05340000
| Adesivo plástico para PVC rígido, com 75gr | MAT002150 |  | un | 0,02550000
| Anel de concreto armado pré-moldado, medindo: (60x15x5)cm, para caixa de inspeção | MAT004300 |  | un | 0,53400000
| Anel de concreto armado pré-moldado, medindo: (60x30x5)cm, para caixa de inspeção | MAT004350 |  | un | 0,05340000
| Anel de concreto-Círculo de fundo de concreto pré-moldado, diâmetro de 600mm, para caixa de inspeção | MAT004600 |  | un | 0,05340000
| Anilha plástica de vedação, Onduline ou similar | MAT004900 |  | un | 0,30000000
| Assento em polietileno, para vaso sanitário, tipo exportação, Tupan ou similar | MAT008200 |  | un | 0,01060000
| Bolsa de ligação para vaso | MAT014550 |  | un | 0,02670000
| Braçadeira de aço galvanizado, tipo copo, de 1/2" | MAT015550 |  | un | 0,08550000
| Bucha de nylon S-12 | MAT019450 |  | un | 0,10690000
| Bucha de redução de PVC rígido, de 3/4"x1/2" | MAT019750 |  | un | 0,02670000
| Cadeado com 30mm | MAT024750 |  | un | 0,01060000
| Caixa d'água em polietileno, capacidade de 500l, alças de ancoragem e transporte, Aqualev ou similar | MAT024950 |  | un | 0,01600000
| Caixa de descarga plástica, externa | MAT025100 |  | un | 0,01060000
| Cantoneira de aço, com abas iguais, de: (5/8"x1/8") | MAT027750 |  | Kg | 0,50000000
| Chapa de madeira resinada, medindo: (2200 x 1100 x 10)mm, Madeirit ou similar - grupo II | MAT031350 |  | m2 | 0,49000000
| Chuveiro de plástico branco, saída diâmetro de 4" | MAT033400 |  | un | 0,01060000
| Curva de PVC rígido, 90°, curta, PB, para esgoto predial, diâmetro nominal de 50mm | MAT045850 |  | un | 0,05340000
| Curva de PVC rígido, 90°, curta, PB, para esgoto predial, diâmetro nominal de 100mm | MAT045900 |  | un | 0,05340000
| Disjuntor monofásico, Quick-Lag, de 20A | MAT047800 |  | un | 2,00000000
| Disjuntor monofásico, Quick-Lag, de 30A | MAT047850 |  | un | 0,01060000
| Dobradiça de aço laminado, medindo: (3"x3"), com pino reversível, referência 1249-X, Pagé ou similar | MAT049950 |  | un | 0,96200000
| Fechadura caixão de sobrepor, referência 360/100, Haga ou similar | MAT056950 |  | un | 0,01060000
| Fio de cobre rígido, 750V, PVC/70°C, 2,50mm2 | MAT058850 |  | m | 0,69510000
| Fita isolante de (19mmx20m) | MAT059450 |  | un | 0,05340000
| Fixação para bacias e bidês de louça composta de parafuso de latão de (48x65)mm, bucha de nylon S-08 | MAT060500 |  | cj | 0,21200000
| Flange de PVC rígido, roscável, sextavado e sem furos, diâmetro nominal de 3/4" | MAT061450 |  | un | 0,04270000
| Globo esférico, em vidro, de (4"x6") | MAT064050 |  | un | 0,03200000
| Haste de plástico, para chuveiro, cor branca, de 1/2" | MAT066700 |  | un | 0,01060000
| Interruptor de embutir, com placa de 2 teclas paralelas, ref.2104, linha Silentoque, Pial ou similar | MAT067900 |  | un | 0,03200000
| Joelho de PVC rígido, 90°, roscável, diâmetro nominal de 1/2" | MAT073500 |  | un | 0,13360000
| Joelho de PVC rígido, 90°, roscável, diâmetro nominal de 3/4" | MAT073550 |  | un | 0,10690000
| Lavatório, cor branca, de (42x30)cm | MAT079800 |  | un | 0,01060000
| Luva de PVC rígido, roscável, diâmetro nominal de 1/2" | MAT084600 |  | un | 0,02670000
| Parafuso de ferro, rosca soberba, de (3,8x30)mm | MAT093300 |  | un | 1,12000000
| Parafuso de latão, rosca soberba, cabeça chata, nº 12, medindo: (2 1/2"x5,5mm) | MAT093500 |  | un | 0,22000000
| Peça de madeira serrada, seção (7,5cm x 7,5cm / 3" x 3") - grupo II | MAT096800 |  | m | 2,44000000
| Porta cadeado de ferro zincado, de 4 1/2" | MAT106550 |  | un | 0,01060000
| Porta compensada, medindo: (60 x 210 x 3,5)cm - grupo V | MAT107600 |  | un | 0,01060000
| Porta compensada, medindo: (80 x 210 x 3,5)cm - grupo V | MAT107700 |  | un | 0,02120000
| Prego com cabeça, de (18x30) | MAT112150 |  | Kg | 0,01000000
| Prego galvanizado, com cabeça, de (17x27), para fixação de telhas Onduline ou similar | MAT112350 |  | un | 0,30000000
| Quadro de distribuição, de embutir, com porta, sem previsão para geral, para 6 posições monofásicas | MAT114900 |  | un | 1,00000000
| Rabicho de PVC, comprimento de 30cm, saída de 1/2" | MAT115600 |  | un | 0,03560000
| Ralo de PVC rígido, sifonado, saída de 75mm, grelha redonda e porta grelha nº 414, de (150x185x75)mm | MAT115850 |  | un | 0,05340000
| Receptáculo de porcelana para lâmpada, Lorenzetti ou similar | MAT117500 |  | un | 0,03200000
| Registro de gaveta bruto, em bronze, diâmetro nominal de 1/2" | MAT119550 |  | un | 0,01600000
| Registro de gaveta bruto, em bronze, diâmetro nominal de 3/4" | MAT119600 |  | un | 0,01060000
| Tarjeta de ferro cromado, com fio redondo, de 2'', CR-1 FR, La Fonte ou similar | MAT128450 |  | un | 0,02130000
| Tê de PVC rígido, 90°, roscável, diâmetro nominal de 1/2" | MAT129850 |  | un | 0,05340000
| Telha ondulada de fibras vegetais e minerais, medindo: (2000x950x3)mm, Onduline ou similar | MAT134700 |  | m2 | 0,27000000
| Tomada fosforecente, externa, referência 5506, linha Silentoque, Universal, Pial ou similar | MAT139300 |  | un | 0,01060000
| Torneira bóia de pressão, em bronze, de 3/4", com balão plástico | MAT139350 |  | un | 0,01060000
| Torneira de pressão, cromada, de 1/2", para lavatório | MAT139900 |  | un | 0,01060000
| Tubo de PVC rígido, PB, para esgoto predial, vara com 6m, diâmetro nominal de 40mm | MAT145550 |  | un | 0,02220000
| Tubo de PVC rígido, roscável, vara com 6m, diâmetro nominal de 1/2" | MAT146400 |  | un | 0,02670000
| Tubo de PVC rígido, roscável, vara com 6m, diâmetro nominal de 3/4" | MAT146450 |  | un | 0,02670000
| Tubo de PVC rígido, PBV, Série R, vara com 3m, diâmetro nominal de 75mm | MAT146850 |  | un | 0,01330000
| Tubo de PVC rígido, PBV, Série R, vara com 3m, diâmetro nominal de 100mm | MAT146900 |  | un | 0,01330000
| Válvula de PVC rígido, sem unho, com ladrão, para lavatório, de 1", nº 06, Akros ou similar | MAT149550 |  | un | 0,01060000
| Vaso sanitário de louça, sifonado, cor branca | MAT150850 |  | un | 0,01060000
| Vidro liso, incolor, com espessura de 3mm, sem colocação | MAT151650 |  | m2 | 0,03560000
| Ajudante de serralheiro (desonerado) | MOD900250 |  | h | 0,08000000
| Bombeiro - instalação hidro-sanitária predial (desonerado) | MOD900650 |  | h | 0,91000000
| Carpinteiro - esquadrias de madeira (desonerado) | MOD900800 |  | h | 5,87000000
| Eletricista - instalação elétrica predial e industrial comum (desonerado) | MOD900950 |  | h | 0,54000000
| Serralheiro - oficial de oficina de esquadria de alumínio e ferro (desonerado) | MOD902400 |  | h | 0,08000000
| Servente (desonerado) | MOD902450 |  | h | 8,14000000
| 3% incidente sobre mão de obra com Encargos Sociais para cobrir despesas de EPI e ferramentas | EVE000050 |  | % | 3,00000000
| Materiais para confecção de concreto estrutural dosado para uma resistência característica à compres | RSE902850 | R | m3 | 0,01000000
| Materiais para confecção de concreto estrutural dosado para uma resistência característica à compres | RSE902950 | R | m3 | 0,03400000
| Lançamento de concreto em peças sem armadura, inclusive a colocação, o adensamento e o acabamento, e | RSE905900 | R | m3 | 0,04400000
| Pintura interna ou externa sobre madeira, com tinta a óleo brilhante auto seladora, fundo sintético | RSE907100 | R | m2 | 1,00000000
| Piso cimentado, acabamento áspero ou liso, com 1,5cm de espessura, com argamassa de cimento e areia | RSE907300 | R | m2 | 0,11000000
| Preparo mecânico de concreto, compreendendo a mistura e o amassamento em betoneira, exclusive materi | RSE907650 | R | m3 | 0,04400000
AD 19.05.0100 (A)
| Anilha plástica de vedação, Onduline ou similar | MAT004900 |  | un | 11,47800000
| Arruela de alumínio, de 1" | MAT006650 |  | un | 0,09200000
| Bucha de alumínio, de 1" | MAT019000 |  | un | 0,09200000
| Cadeado com 30mm | MAT024750 |  | un | 0,01500000
| Caixa d'água em polietileno, capacidade de 500l, alças de ancoragem e transporte, Aqualev ou similar | MAT024950 |  | un | 0,01500000
| Chapa de madeira resinada, medindo: (2200 x 1100 x 10)mm, Madeirit ou similar - grupo II | MAT031350 |  | m2 | 1,02100000
| Corrente de aço galvanizado de 3/16" | MAT041850 |  | m | 0,01500000
| Curva de PVC rígido, 90°, para eletroduto, diâmetro nominal de 1" | MAT046200 |  | un | 0,09200000
| Disjuntor monofásico, Quick-Lag, de 20A | MAT047800 |  | un | 0,03100000
| Disjuntor monofásico, Quick-Lag, de 30A | MAT047850 |  | un | 0,01500000
| Disjuntor monofásico, Quick-Lag, de 40A | MAT047950 |  | un | 0,01500000
| Dobradiça de aço laminado, medindo: (3"x3"), com pino reversível, referência 1249-X, Pagé ou similar | MAT049950 |  | un | 0,13800000
| Eletroduto de PVC rígido, varas de 3m, rosca em ambas as extremidades, diâmetro nominal de 1" | MAT051350 |  | vara | 0,04600000
| Fechadura caixão de sobrepor, referência 360/100, Haga ou similar | MAT056950 |  | un | 0,03100000
| Fio de cobre rígido, 750V, PVC/70°C, 2,50mm2 | MAT058850 |  | m | 1,83600000
| Fio de cobre rígido, 750V, PVC/70°C, 4mm2 | MAT058900 |  | m | 1,37700000
| Fio de cobre rígido, 750V, PVC/70°C, 6mm2 | MAT058950 |  | m | 30,00000000
| Fita isolante de (19mmx20m) | MAT059450 |  | un | 0,04600000
| Flange de PVC rígido, roscável, sextavado e sem furos, diâmetro nominal de 3/4" | MAT061450 |  | un | 0,13700000
| Interruptor de sobrepor simples 4A/250W | MAT068050 |  | un | 0,04600000
| Joelho de PVC rígido, 90°, roscável, diâmetro nominal de 3/4" | MAT073550 |  | un | 0,18400000
| Luva de aço galvanizado, para eletroduto, diâmetro nominal de 1" | MAT082850 |  | un | 0,04600000
| Madeira serrada, seção (7,5cm x 11,25cm / 3" x 4 1/2") - grupo I | MAT087300 |  | m | 0,27500000
| Peça de madeira serrada, seção (7,5cm x 7,5cm / 3" x 3") - grupo II | MAT096800 |  | m | 1,07200000
| Peça de madeira serrada, seção (2,5cm x 10cm / 1" x 4") - grupo II | MAT096850 |  | m | 2,57200000
| Porta compensada, medindo: (80 x 210 x 3,5)cm - grupo V | MAT107700 |  | un | 0,04600000
| Prego com cabeça, de (18x30) | MAT112150 |  | Kg | 0,18400000
| Prego galvanizado, com cabeça, de (17x27), para fixação de telhas Onduline ou similar | MAT112350 |  | un | 21,07000000
| Quadro de distribuição, de embutir, com porta, sem previsão para geral, para 6 posições monofásicas | MAT114900 |  | un | 0,01500000
| Receptáculo de porcelana para lâmpada, Lorenzetti ou similar | MAT117500 |  | un | 0,04600000
| Registro de gaveta bruto, em bronze, diâmetro nominal de 3/4" | MAT119600 |  | un | 0,01500000
| Tarjeta de ferro cromado, com fio redondo, de 2'', CR-1 FR, La Fonte ou similar | MAT128450 |  | un | 0,03100000
| Telha ondulada de fibras vegetais e minerais, medindo: (2000x950x3)mm, Onduline ou similar | MAT134700 |  | m2 | 0,70300000
| Tomada fosforecente, externa, referência 5506, linha Silentoque, Universal, Pial ou similar | MAT139300 |  | un | 0,04600000
| Torneira bóia de pressão, em bronze, de 3/4", com balão plástico | MAT139350 |  | un | 0,04600000
| Tubo de PVC rígido, roscável, vara com 6m, diâmetro nominal de 3/4" | MAT146450 |  | un | 0,13700000
| Carpinteiro - esquadrias de madeira (desonerado) | MOD900800 |  | h | 1,46900000
| Eletricista - instalação elétrica predial e industrial comum (desonerado) | MOD900950 |  | h | 2,93800000
| Servente (desonerado) | MOD902450 |  | h | 0,36700000
| 3% incidente sobre mão de obra com Encargos Sociais para cobrir despesas de EPI e ferramentas | EVE000050 |  | % | 3,00000000
| Concreto para camada preparatória com 180Kg de cimento por m3 de concreto, compreendendo apenas o fo | RSE903300 | R | m3 | 0,07800000
| Lançamento de concreto em peças sem armadura, inclusive a colocação, o adensamento e o acabamento, e | RSE905900 | R | m3 | 0,07800000
| Pintura interna ou externa sobre madeira, com tinta a óleo brilhante auto seladora, fundo sintético | RSE907100 | R | m2 | 3,07300000
| Piso cimentado, acabamento áspero ou liso, com 1,5cm de espessura, com argamassa de cimento e areia | RSE907300 | R | m2 | 1,29000000
| Preparo mecânico de concreto, compreendendo a mistura e o amassamento em betoneira, exclusive materi | RSE907650 | R | m3 | 0,07800000
| Preparo de solo até 30cm de profundidade, compreedendo escavação e acerto manuais e compactação mecâ | RSE907700 | R | m2 | 1,29000000
AD 19.05.0200 (B)
| Adesivo plástico para PVC rígido, com 75gr | MAT002150 |  | un | 0,70000000
| Anel de concreto armado pré-moldado, medindo: (60x15x5)cm, para caixa de inspeção | MAT004300 |  | un | 1,00000000
| Anel de concreto armado pré-moldado, medindo: (60x30x5)cm, para caixa de inspeção | MAT004350 |  | un | 1,00000000
| Anel de concreto-Círculo de fundo de concreto pré-moldado, diâmetro de 600mm, para caixa de inspeção | MAT004600 |  | un | 1,00000000
| Anilha plástica de vedação, Onduline ou similar | MAT004900 |  | un | 64,00000000
| Assento em polietileno, para vaso sanitário, tipo exportação, Tupan ou similar | MAT008200 |  | un | 1,00000000
| Bolsa de ligação para vaso | MAT014550 |  | un | 1,00000000
| Braçadeira de aço galvanizado, tipo copo, de 1/2" | MAT015550 |  | un | 10,50000000
| Bucha de nylon S-12 | MAT019450 |  | un | 2,00000000
| Caixa de descarga plástica, externa | MAT025100 |  | un | 1,00000000
| Caixa sifonada de PVC rígido, montada com grelha e porta-grelha redondos, de (100x100x50)mm | MAT026600 |  | un | 1,00000000
| Chapa de madeira plastificada, medindo: (2200 x 1100 x 10)mm, Madeirit ou similar - grupo II | MAT031150 |  | m2 | 29,00000000
| Chuveiro de plástico branco, saída diâmetro de 4" | MAT033400 |  | un | 1,00000000
| Curva de PVC rígido, 90°, curta, PB, para esgoto predial, diâmetro nominal de 40mm | MAT044800 |  | un | 3,00000000
| Curva de PVC rígido, 90°, curta, PB, para esgoto predial, diâmetro nominal de 100mm | MAT045900 |  | un | 2,00000000
| Dobradiça de aço laminado, medindo: (3"x3"), com pino reversível, referência 1249-X, Pagé ou similar | MAT049950 |  | un | 3,50000000
| Fio de cobre flexível, paralelo, 300V, PVC/70°C, de (2x2,5mm2) | MAT058300 |  | m | 0,50000000
| Fio de cobre rígido, 750V, PVC/70°C, 2,50mm2 | MAT058850 |  | m | 4,80000000
| Fita isolante de (19mmx20m) | MAT059450 |  | un | 0,10000000
| Haste de plástico, para chuveiro, cor branca, de 1/2" | MAT066700 |  | un | 1,00000000
| Interruptor de sobrepor simples 4A/250W | MAT068050 |  | un | 0,50000000
| Isolador de porcelana, branco, tipo roldana, de (50x30)mm e furo de 13mm, REX ou similar | MAT068100 |  | un | 9,00000000
| Joelho de PVC rígido, 90°, roscável, diâmetro nominal de 1/2" | MAT073500 |  | un | 3,50000000
| Lâmpada fluorescente, no formato espiral, 15W, base E-27, tensão 127V, temperatura de cor 2.700K | MAT078700 |  | un | 1,00000000
| Lavatório, cor branca, de (42x30)cm | MAT079800 |  | un | 1,00000000
| Luva de PVC rígido, roscável, diâmetro nominal de 1/2" | MAT084600 |  | un | 2,50000000
| Parafuso de ferro, rosca soberba, de (4,8x65)mm | MAT093400 |  | un | 17,00000000
| Parafuso de latão, rosca soberba, cabeça chata, nº 12, medindo: (2 1/2"x5,5mm) | MAT093500 |  | un | 2,00000000
| Peça de madeira serrada, seção (7,5cm x 7,5cm / 3" x 3") - grupo II | MAT096800 |  | m | 56,00000000
| Peça de madeira serrada, seção (2,5cm x 10cm / 1" x 4") - grupo II | MAT096850 |  | m | 49,00000000
| Prego com cabeça, de (16x24) | MAT112100 |  | Kg | 2,00000000
| Prego com cabeça, de (18x30) | MAT112150 |  | Kg | 2,00000000
| Prego galvanizado, com cabeça, de (17x27), para fixação de telhas Onduline ou similar | MAT112350 |  | un | 64,00000000
| Rabicho de PVC, comprimento de 30cm, saída de 1/2" | MAT115600 |  | un | 2,00000000
| Receptáculo de porcelana para lâmpada, Lorenzetti ou similar | MAT117500 |  | un | 0,50000000
| Registro de gaveta bruto, em bronze, diâmetro nominal de 1/2" | MAT119550 |  | un | 1,00000000
| Sifão de PVC rígido, roscável, para pia ou lavatório, diâmetro nominal de (1"x1 1/2") | MAT124350 |  | un | 1,00000000
| Tarjeta de ferro cromado, com fio redondo, de 2'', CR-1 FR, La Fonte ou similar | MAT128450 |  | un | 2,00000000
| Tê de PVC rígido, 90°, roscável, diâmetro nominal de 1/2" | MAT129850 |  | un | 3,00000000
| Telha ondulada de fibras vegetais e minerais, medindo: (2000x950x3)mm, Onduline ou similar | MAT134700 |  | m2 | 3,20000000
| Torneira de pressão, cromada, de 1/2", para lavatório | MAT139900 |  | un | 1,00000000
| Tubo de descida, longo, para caixa de descarga externa, de 1 1/2" | MAT144300 |  | un | 1,00000000
| Tubo de PVC rígido, PB, para esgoto, vara com 3m, diâmetro nominal de 40mm | MAT145600 |  | un | 1,00000000
| Tubo de PVC rígido, PB, para esgoto, vara com 3m, diâmetro nominal de 50mm | MAT145650 |  | un | 1,50000000
| Tubo de PVC rígido, PB, para esgoto, vara com 3m, diâmetro nominal de 100mm | MAT145700 |  | un | 1,60000000
| Tubo de PVC rígido, roscável, vara com 6m, diâmetro nominal de 1/2" | MAT146400 |  | un | 1,30000000
| Válvula de escoamento de PVC, de (1"x2 3/8") | MAT148850 |  | un | 1,00000000
| Vaso sanitário de louça, sifonado, cor branca | MAT150850 |  | un | 1,00000000
| Bombeiro - instalação hidro-sanitária predial (desonerado) | MOD900650 |  | h | 9,00000000
| Carpinteiro - esquadrias de madeira (desonerado) | MOD900800 |  | h | 21,50000000
| Eletricista - instalação elétrica predial e industrial comum (desonerado) | MOD900950 |  | h | 2,50000000
| Servente (desonerado) | MOD902450 |  | h | 41,00000000
| 3% incidente sobre mão de obra com Encargos Sociais para cobrir despesas de EPI e ferramentas | EVE000050 |  | % | 3,00000000
| Aço CA-25 para armadura de concreto, redonda, sem saliência ou mossa, coeficiente de conformação mín | RSE900150 | R | Kg | 1,30000000
| Corte, dobragem, montagem e colocação de ferragens nas formas, aço CA-25, barra redonda com diâmetro | RSE900200 | R | Kg | 1,30000000
| Materiais para confecção de concreto estrutural dosado para uma resistência característica à compres | RSE902850 | R | m3 | 0,45000000
| Materiais para confecção de concreto estrutural dosado para uma resistência característica à compres | RSE902950 | R | m3 | 0,02100000
| Formas de placas de Madeirit ou similar, empregando-se as de 14mm, resinadas e também as de 20mm de | RSE905400 | R | m2 | 0,50000000
| Lançamento de concreto em peças sem armadura, inclusive a colocação, o adensamento e o acabamento, e | RSE905900 | R | m3 | 0,47100000
| Piso cimentado, acabamento áspero ou liso, com 1,5cm de espessura, com argamassa de cimento e areia | RSE907300 | R | m2 | 6,30000000
| Preparo mecânico de concreto, compreendendo a mistura e o amassamento em betoneira, exclusive materi | RSE907650 | R | m3 | 0,47100000
AD 19.05.0250 (B)
| Adesivo plástico para PVC rígido, com 75gr | MAT002150 |  | un | 0,50000000
| Anel de concreto armado pré-moldado, medindo: (60x15x5)cm, para caixa de inspeção | MAT004300 |  | un | 1,00000000
| Anel de concreto armado pré-moldado, medindo: (60x30x5)cm, para caixa de inspeção | MAT004350 |  | un | 1,00000000
| Anel de concreto-Círculo de fundo de concreto pré-moldado, diâmetro de 600mm, para caixa de inspeção | MAT004600 |  | un | 1,00000000
| Anilha plástica de vedação, Onduline ou similar | MAT004900 |  | un | 38,00000000
| Assento em polietileno, para vaso sanitário, tipo exportação, Tupan ou similar | MAT008200 |  | un | 0,50000000
| Bolsa de ligação para vaso | MAT014550 |  | un | 0,50000000
| Braçadeira de aço galvanizado, tipo copo, de 1/2" | MAT015550 |  | un | 5,00000000
| Bucha de nylon S-12 | MAT019450 |  | un | 1,00000000
| Caixa de descarga plástica, externa | MAT025100 |  | un | 0,50000000
| Caixa sifonada de PVC rígido, montada com grelha e porta-grelha redondos, de (100x100x50)mm | MAT026600 |  | un | 1,00000000
| Chapa de madeira plastificada, medindo: (2200 x 1100 x 10)mm, Madeirit ou similar - grupo II | MAT031150 |  | m2 | 14,52000000
| Chuveiro de plástico branco, saída diâmetro de 4" | MAT033400 |  | un | 0,50000000
| Curva de PVC rígido, 90°, curta, PB, para esgoto predial, diâmetro nominal de 40mm | MAT044800 |  | un | 1,50000000
| Curva de PVC rígido, 90°, curta, PB, para esgoto predial, diâmetro nominal de 100mm | MAT045900 |  | un | 1,00000000
| Dobradiça de aço laminado, medindo: (3"x3"), com pino reversível, referência 1249-X, Pagé ou similar | MAT049950 |  | un | 1,50000000
| Fio de cobre flexível, paralelo, 300V, PVC/70°C, de (2x2,5mm2) | MAT058300 |  | m | 0,50000000
| Fio de cobre rígido, 750V, PVC/70°C, 2,50mm2 | MAT058850 |  | m | 4,50000000
| Fita isolante de (19mmx20m) | MAT059450 |  | un | 0,10000000
| Haste de plástico, para chuveiro, cor branca, de 1/2" | MAT066700 |  | un | 0,50000000
| Interruptor de sobrepor simples 4A/250W | MAT068050 |  | un | 0,50000000
| Isolador de porcelana, branco, tipo roldana, de (50x30)mm e furo de 13mm, REX ou similar | MAT068100 |  | un | 7,00000000
| Joelho de PVC rígido, 90°, roscável, diâmetro nominal de 1/2" | MAT073500 |  | un | 2,50000000
| Lâmpada fluorescente, no formato espiral, 15W, base E-27, tensão 127V, temperatura de cor 2.700K | MAT078700 |  | un | 1,00000000
| Lavatório, cor branca, de (42x30)cm | MAT079800 |  | un | 0,50000000
| Parafuso de ferro, rosca soberba, de (4,8x65)mm | MAT093400 |  | un | 11,00000000
| Parafuso de latão, rosca soberba, cabeça chata, nº 12, medindo: (2 1/2"x5,5mm) | MAT093500 |  | un | 1,00000000
| Peça de madeira serrada, seção (7,5cm x 7,5cm / 3" x 3") - grupo II | MAT096800 |  | m | 37,00000000
| Peça de madeira serrada, seção (2,5cm x 10cm / 1" x 4") - grupo II | MAT096850 |  | m | 35,00000000
| Prego com cabeça, de (16x24) | MAT112100 |  | Kg | 1,00000000
| Prego com cabeça, de (18x30) | MAT112150 |  | Kg | 1,50000000
| Prego galvanizado, com cabeça, de (17x27), para fixação de telhas Onduline ou similar | MAT112350 |  | un | 38,00000000
| Rabicho de PVC, comprimento de 30cm, saída de 1/2" | MAT115600 |  | un | 1,00000000
| Receptáculo de porcelana para lâmpada, Lorenzetti ou similar | MAT117500 |  | un | 0,50000000
| Registro de gaveta bruto, em bronze, diâmetro nominal de 1/2" | MAT119550 |  | un | 0,50000000
| Sifão de PVC rígido, roscável, para pia ou lavatório, diâmetro nominal de (1"x1 1/2") | MAT124350 |  | un | 0,50000000
| Tarjeta de ferro cromado, com fio redondo, de 2'', CR-1 FR, La Fonte ou similar | MAT128450 |  | un | 1,00000000
| Tê de PVC rígido, 90°, roscável, diâmetro nominal de 1/2" | MAT129850 |  | un | 1,00000000
| Telha ondulada de fibras vegetais e minerais, medindo: (2000x950x3)mm, Onduline ou similar | MAT134700 |  | m2 | 1,75000000
| Torneira de pressão, cromada, de 1/2", para lavatório | MAT139900 |  | un | 0,50000000
| Tubo de descida, longo, para caixa de descarga externa, de 1 1/2" | MAT144300 |  | un | 0,50000000
| Tubo de PVC rígido, PB, para esgoto, vara com 3m, diâmetro nominal de 40mm | MAT145600 |  | un | 0,50000000
| Tubo de PVC rígido, PB, para esgoto, vara com 3m, diâmetro nominal de 50mm | MAT145650 |  | un | 1,30000000
| Tubo de PVC rígido, PB, para esgoto, vara com 3m, diâmetro nominal de 100mm | MAT145700 |  | un | 0,80000000
| Tubo de PVC rígido, roscável, vara com 6m, diâmetro nominal de 1/2" | MAT146400 |  | un | 0,90000000
| Válvula de escoamento de PVC, de (1"x2 3/8") | MAT148850 |  | un | 0,50000000
| Vaso sanitário de louça, sifonado, cor branca | MAT150850 |  | un | 0,50000000
| Bombeiro - instalação hidro-sanitária predial (desonerado) | MOD900650 |  | h | 6,00000000
| Carpinteiro - esquadrias de madeira (desonerado) | MOD900800 |  | h | 15,00000000
| Eletricista - instalação elétrica predial e industrial comum (desonerado) | MOD900950 |  | h | 2,00000000
| Servente (desonerado) | MOD902450 |  | h | 27,00000000
| 3% incidente sobre mão de obra com Encargos Sociais para cobrir despesas de EPI e ferramentas | EVE000050 |  | % | 3,00000000
| Aço CA-25 para armadura de concreto, redonda, sem saliência ou mossa, coeficiente de conformação mín | RSE900150 | R | Kg | 1,30000000
| Corte, dobragem, montagem e colocação de ferragens nas formas, aço CA-25, barra redonda com diâmetro | RSE900200 | R | Kg | 1,30000000
| Materiais para confecção de concreto estrutural dosado para uma resistência característica à compres | RSE902850 | R | m3 | 0,26000000
| Materiais para confecção de concreto estrutural dosado para uma resistência característica à compres | RSE902950 | R | m3 | 0,02100000
| Formas de placas de Madeirit ou similar, empregando-se as de 14mm, resinadas e também as de 20mm de | RSE905400 | R | m2 | 0,50000000
| Lançamento de concreto em peças sem armadura, inclusive a colocação, o adensamento e o acabamento, e | RSE905900 | R | m3 | 0,28100000
| Piso cimentado, acabamento áspero ou liso, com 1,5cm de espessura, com argamassa de cimento e areia | RSE907300 | R | m2 | 3,60000000
| Preparo mecânico de concreto, compreendendo a mistura e o amassamento em betoneira, exclusive materi | RSE907650 | R | m3 | 0,28100000
AD 19.05.0300 (/)
| Chapa de madeira resinada, medindo: (2200 x 1100 x 06)mm, Madeirit ou similar - grupo II | MAT031300 |  | m2 | 1,10000000
| Peça de madeira serrada, seção (7,5cm x 7,5cm / 3" x 3") - grupo II | MAT096800 |  | m | 2,50000000
| Prego com cabeça, de (18x30) | MAT112150 |  | Kg | 0,15000000
| Carpinteiro - forma de concreto (desonerado) | MOD900850 |  | h | 0,80000000
| Servente (desonerado) | MOD902450 |  | h | 0,80000000
| 3% incidente sobre mão de obra com Encargos Sociais para cobrir despesas de EPI e ferramentas | EVE000050 |  | % | 3,00000000
AD 19.05.0350 (/)
| Chapa de madeira resinada, medindo: (2200 x 1100 x 06)mm, Madeirit ou similar - grupo II | MAT031300 |  | m2 | 0,55000000
| Peça de madeira serrada, seção (7,5cm x 7,5cm / 3" x 3") - grupo II | MAT096800 |  | m | 1,25000000
| Prego com cabeça, de (18x30) | MAT112150 |  | Kg | 0,07000000
| Carpinteiro - forma de concreto (desonerado) | MOD900850 |  | h | 0,80000000
| Servente (desonerado) | MOD902450 |  | h | 0,80000000
| 3% incidente sobre mão de obra com Encargos Sociais para cobrir despesas de EPI e ferramentas | EVE000050 |  | % | 3,00000000
AD 19.05.0400 (A) (RSE908550) | (RSE908550)
| Peça de madeira serrada, seção (2,5cm x 30cm / 1" x 12") - grupo II | MAT096600 |  | m | 1,72000000
| Peça de madeira serrada, seção (7,5cm x 7,5cm / 3" x 3") - grupo II | MAT096800 |  | m | 1,00000000
| Prego com cabeça, de (18x30) | MAT112150 |  | Kg | 0,08000000
| Carpinteiro - forma de concreto (desonerado) | MOD900850 |  | h | 0,60000000
| Servente (desonerado) | MOD902450 |  | h | 0,60000000
| 3% incidente sobre mão de obra com Encargos Sociais para cobrir despesas de EPI e ferramentas | EVE000050 |  | % | 3,00000000
AD 19.05.0450 (/)
| Chapa de aço galvanizado, nº 26 (0,50mm) | MAT030400 |  | Kg | 1,78200000
| Peça de madeira serrada, seção (7,5cm x 7,5cm / 3" x 3") - grupo II | MAT096800 |  | m | 0,80000000
| Prego com cabeça, de (18x30) | MAT112150 |  | Kg | 0,05000000
| Prego galvanizado, com cabeça, de (17x27), para fixação de telhas Onduline ou similar | MAT112350 |  | un | 3,00000000
| Tinta - Esmalte Coralit Acetinado, semi fosco, BR 001, Coral ou similar | MAT136650 |  | lata | 0,01000000
| Carpinteiro - forma de concreto (desonerado) | MOD900850 |  | h | 0,20000000
| Pintor - serviço completo de pintura, desde o assentamento até as demãos de acabamento (desonerado) | MOD902200 |  | h | 0,20000000
| Servente (desonerado) | MOD902450 |  | h | 0,20000000
| 3% incidente sobre mão de obra com Encargos Sociais para cobrir despesas de EPI e ferramentas | EVE000050 |  | % | 3,00000000
AD 19.05.0500 (/)
| Aluguel de banheiro quimico Modelo luxo, transporte ida e volta, manutenção e higienização 3xsemana | IEQ000430 |  | un.mês | 1,00000000
AD 19.10.0050 (/)
| Areia grossa lavada, com transporte | MAT006100 |  | m3 | 0,02000000
| Cimento Portland, tipo 320, saco de 50Kg | MAT033700 |  | Kg | 6,80000000
| Conjunto de vedação para telha ondulada (arruela galvanizada com borracha) | MAT039900 |  | un | 1,90000000
| Parafuso de ferro galvanizado, rosca soberba, de (8x110)mm, para fixação de telhas | MAT093000 |  | un | 1,90000000
| Peça de madeira serrada, seção (7,5cm x 7,5cm / 3" x 3") - grupo II | MAT096800 |  | m | 4,00000000
| Prego com cabeça, de (18x30) | MAT112150 |  | Kg | 0,08500000
| Telha ondulada sem amianto, com espessura de 6mm | MAT134600 |  | m2 | 1,50000000
| Carpinteiro - forma de concreto (desonerado) | MOD900850 |  | h | 3,20000000
| Pedreiro: assentamento de tijolo, bloco de concreto, serviços de lançamento de concreto (desonerado) | MOD902150 |  | h | 1,10000000
| Servente (desonerado) | MOD902450 |  | h | 7,20000000
| 3% incidente sobre mão de obra com Encargos Sociais para cobrir despesas de EPI e ferramentas | EVE000050 |  | % | 3,00000000
AD 19.15.0050 (/)
| Container escritório, modelo padrão medindo (6x2,4x2,55)m, em estrutura de aço, exclusive transporte | IEQ005900 |  | un.mês | 1,00000000
AD 19.15.0100 (/)
| Container escritório, vestiário ou depósito, modelo padrão medindo (6x2,4x2,55)m, Aluguel mensal | IEQ005950 |  | un.mês | 1,00000000
AD 19.15.0150 (/)
| Container WC, modelo padrão medindo (6x2,4x2,55)m, em estrutura de aço, Aluguel mensal | IEQ006000 |  | un.mês | 1,00000000
AD 19.20.0050 (/)
| Arruela de alumínio, de 1 1/2" | MAT006750 |  | un | 3,00000000
| Braçadeira de aço galvanizado, simples, tipo "U", para tubo de 1 1/2" | MAT015900 |  | un | 1,00000000
| Bucha de alumínio, de 1 1/2" | MAT019100 |  | un | 3,00000000
| Cabo de cobre rígido, 750V, PVC/70°C, de 16mm2 | MAT023750 |  | m | 24,00000000
| Caixa de sobrepor em chapa de aço esmaltado, de: (15x15)cm | MAT026250 |  | un | 1,00000000
| Caixa em noryl e policarbonato, para medidor trifásico, padrão Light | MAT026300 |  | un | 1,00000000
| Curva de PVC rígido, 90°, para eletroduto, diâmetro nominal de 1 1/2" | MAT046300 |  | un | 3,00000000
| Disjuntor trifásico, de 60A, tipo C, Eletromar ou similar | MAT048250 |  | un | 1,00000000
| Eletroduto de PVC rígido, varas de 3m, rosca em ambas as extremidades, diâmetro nominal de 1 1/2" | MAT051450 |  | vara | 2,00000000
| Haste de aterramento cobreada, alta camada, de (5/8"x2,40m) | MAT066550 |  | un | 1,00000000
| Isolador tipo carretilha marrom, de (72x72)mm | MAT068150 |  | un | 1,00000000
| Luva de PVC rígido, roscável, diâmetro nominal de 1 1/2" | MAT084800 |  | un | 4,00000000
| Poste de concreto, reto, seção circular, carga nominal horizontal no topo 200kgf, padrão ABNT, de 7m | MAT111500 |  | un | 1,00000000
| Roldana de porcelana, de (76x76x19)mm | MAT122300 |  | un | 1,00000000
| Eletricista - instalação elétrica predial e industrial comum (desonerado) | MOD900950 |  | h | 8,00000000
| Pedreiro: assentamento de tijolo, bloco de concreto, serviços de lançamento de concreto (desonerado) | MOD902150 |  | h | 2,00000000
| Servente (desonerado) | MOD902450 |  | h | 8,00000000
| 3% incidente sobre mão de obra com Encargos Sociais para cobrir despesas de EPI e ferramentas | EVE000050 |  | % | 3,00000000
| Materiais para confecção de concreto estrutural dosado para uma resistência característica à compres | RSE902850 | R | m3 | 0,08000000
AD 19.20.0100 (/)
| Bucha de redução de latão, de 3/4"x1/2" | MAT019700 |  | un | 2,00000000
| Colar de tomada de PVC rígido, diâmetro nominal de 50mmx1/2" | MAT034850 |  | un | 1,00000000
| Ligação de água pela CEDAE, sem limitador de consumo e passeio cimentado (Tabelas III + IV), de 3/4" | MAT080150 |  | un | 1,00000000
| Luva de PVC rígido, roscável, diâmetro nominal de 1/2" | MAT084600 |  | un | 1,00000000
| Luva de PVC rígido, solda e rosca (SR), de 25mmx1/2" | MAT085200 |  | un | 1,00000000
| Manilha cerâmica, para esgoto sanitário, classe B, diâmetro nominal de 100mm | MAT088100 |  | m | 4,50000000
| Niple de PVC rígido, roscável, diâmetro nominal de 1/2" | MAT091250 |  | un | 1,00000000
| Registro de derivação em bronze, sem virola, de 3/4" | MAT119150 |  | un | 1,00000000
| Registro de gaveta bruto, em bronze, diâmetro nominal de 1/2" | MAT119550 |  | un | 1,00000000
| Tubo de PVC rígido, roscável, vara com 6m, diâmetro nominal de 1/2" | MAT146400 |  | un | 1,00000000
| União de PVC rígido, roscável, diâmetro nominal de 1/2" | MAT148100 |  | un | 1,00000000
| Bombeiro - instalação hidro-sanitária predial (desonerado) | MOD900650 |  | h | 4,00000000
| Pedreiro: assentamento de tijolo, bloco de concreto, serviços de lançamento de concreto (desonerado) | MOD902150 |  | h | 4,00000000
| Servente (desonerado) | MOD902450 |  | h | 4,00000000
| 3% incidente sobre mão de obra com Encargos Sociais para cobrir despesas de EPI e ferramentas | EVE000050 |  | % | 3,00000000
| Escavação manual de vala em material de 1ª categoria (areia, argila ou piçarra), até 1,50m, exclusiv | RSE904600 | R | m3 | 0,85000000
| Reaterro de vala, compactado a maço, em camadas de 30cm de espessura máxima, com material de boa qua | RSE907950 | R | m3 | 0,85000000
AD 19.25.0050 (A)
| Aço CA-50, 6,30mm | MAT000650 |  | Kg | 0,00324000
| Aço CA-50, 8mm | MAT000700 |  | Kg | 0,00135000
| Aço CA-50, 10mm | MAT000750 |  | Kg | 0,00135000
| Aço CA-50, 12,50mm | MAT000800 |  | Kg | 0,00135000
| Arame recozido nº 18 | MAT005700 |  | Kg | 0,00013000
| Peça de madeira serrada, seção (2,5cm x 22,5cm / 1" x 9") - grupo II | MAT096500 |  | m | 0,02866700
| Peça de madeira serrada, seção (2,5cm x 30cm / 1" x 12") - grupo II | MAT096600 |  | m | 0,02920700
| Peça de madeira serrada, seção (7,5cm x 7,5cm / 3" x 3") - grupo II | MAT096800 |  | m | 0,02250000
| Prego com cabeça, de (18x30) | MAT112150 |  | Kg | 0,00200000
| Armador - de concreto armado (desonerado) | MOD900450 |  | h | 0,00070000
| Carpinteiro - forma de concreto (desonerado) | MOD900850 |  | h | 0,02830000
| Pintor - serviço completo de pintura, desde o assentamento até as demãos de acabamento (desonerado) | MOD902200 |  | h | 0,01000000
| Servente (desonerado) | MOD902450 |  | h | 0,07090000
| 3% incidente sobre mão de obra com Encargos Sociais para cobrir despesas de EPI e ferramentas | EVE000050 |  | % | 3,00000000
| Materiais para confecção de concreto estrutural dosado para uma resistência característica à compres | RSE902850 | R | m3 | 0,00100000
| Lançamento de concreto em peças sem armadura, inclusive a colocação, o adensamento e o acabamento, e | RSE905900 | R | m3 | 0,00100000
| Preparo mecânico de concreto, compreendendo a mistura e o amassamento em betoneira, exclusive materi | RSE907650 | R | m3 | 0,00100000
AD 19.25.0051 (/)
| Chapa de madeira resinada, medindo: (2200 x 1100 x 10)mm, Madeirit ou similar - grupo II | MAT031350 |  | m2 | 0,22000000
| Madeira serrada, seção (7,5cm x 7,5cm / 3" x 3") - grupo I | MAT087250 |  | m | 0,27272727
| Peça de madeira serrada, seção (5,0cm x 5,0cm / 2" x 2") - grupo II | MAT096900 |  | m | 0,58181818
| Prego com cabeça, de (16x24) | MAT112100 |  | Kg | 0,00909090
| Carpinteiro - forma de concreto (desonerado) | MOD900850 |  | h | 0,04545454
| Servente (desonerado) | MOD902450 |  | h | 0,09090909
| 3% incidente sobre mão de obra com Encargos Sociais para cobrir despesas de EPI e ferramentas | EVE000050 |  | % | 3,00000000
| Concreto armado, executado com concreto dosado para uma resistência característica a compressão de 1 | RSE903150 | R | m3 | 0,00872727
| Pintura interna ou externa sobre madeira, com tinta a óleo brilhante equivalente a Marveline ou Cora | RSE907250 | R | m2 | 0,24909090
AD 19.25.0100 (/)
| Prego com cabeça, de (18x30) | MAT112150 |  | Kg | 0,03000000
| Carpinteiro - forma de concreto (desonerado) | MOD900850 |  | h | 0,10000000
| Cavouqueiro - operador de perfuratriz ou barra de mina (desonerado) | MOD900900 |  | h | 0,05000000
| Servente (desonerado) | MOD902450 |  | h | 0,30000000
| 3% incidente sobre mão de obra com Encargos Sociais para cobrir despesas de EPI e ferramentas | EVE000050 |  | % | 3,00000000
| Compressor de ar, portátil e rebocável, sem operador, com material de operação e material de manuten | REQ902950 | R | h | 0,02500000
| Compressor de ar, portátil e rebocável, sem operador, com material de operação, com as seguintes esp | REQ903000 | R | h | 0,02500000
| Perfuratriz pneumática manual, com 24Kg de peso, exclusive operador, broca e mangueira, com as segui | REQ905800 | R | h | 0,03500000
| Perfuratriz pneumática manual, com 24Kg de peso, exclusive operador, broca e mangueira, com as segui | REQ905850 | R | h | 0,01500000
AD 19.25.0150 (/)
| Tinta à base de resina acrílica, acabamento fosco, Novacor Piso Liso, Globo ou similar | MAT136000 |  | gl | 0,03000000
| Pintor - serviço completo de pintura, desde o assentamento até as demãos de acabamento (desonerado) | MOD902200 |  | h | 0,20000000
| Servente (desonerado) | MOD902450 |  | h | 0,20000000
| 3% incidente sobre mão de obra com Encargos Sociais para cobrir despesas de EPI e ferramentas | EVE000050 |  | % | 3,00000000
AD 19.25.0200 (/)
| Chapa de aço galvanizado, nº 26 (0,50mm) | MAT030400 |  | Kg | 2,82000000
| Peça de madeira serrada, seção (7,5cm x 7,5cm / 3" x 3") - grupo II | MAT096800 |  | m | 1,50000000
| Peça de madeira serrada, seção (2,5cm x 10cm / 1" x 4") - grupo II | MAT096850 |  | m | 3,20000000
| Prego com cabeça, de (18x30) | MAT112150 |  | Kg | 0,50000000
| Tinta esmalte sintética, brilhante, Duralack, Ypiranga ou similar | MAT136700 |  | gl | 0,00400000
| Carpinteiro - forma de concreto (desonerado) | MOD900850 |  | h | 0,20000000
| Pintor - serviço completo de pintura, desde o assentamento até as demãos de acabamento (desonerado) | MOD902200 |  | h | 2,00000000
| Servente (desonerado) | MOD902450 |  | h | 0,20000000
| 3% incidente sobre mão de obra com Encargos Sociais para cobrir despesas de EPI e ferramentas | EVE000050 |  | % | 3,00000000
| Concreto para camada preparatória com 180Kg de cimento por m3 de concreto, compreendendo apenas o fo | RSE903300 | R | m3 | 0,01800000
| Pintura interna ou externa sobre galvanizado com esmalte sintético, inclusive limpeza, desengorduram | RSE907000 | R | m2 | 0,60000000
| Preparo manual de concreto, compreendendo a mistura e o amassamento, exclusive materiais.(desonerado | RSE907750 | R | m3 | 0,01800000
AD 19.25.0210 (/)
| Placa de sinalização para obra em via pública tipo cavalete articulado confeccionada chapa Pet 2,4mm | MAT031480 |  | m2 | 1,00000000
AD 19.25.0250 (/)
| Servente (desonerado) | MOD902450 |  | h | 0,20000000
| 3% incidente sobre mão de obra com Encargos Sociais para cobrir despesas de EPI e ferramentas | EVE000050 |  | % | 3,00000000
AD 19.25.0300 (A)
| Chapa de aço galvanizado, nº 26 (0,50mm) | MAT030400 |  | Kg | 4,29000000
| Peça de madeira serrada, seção (7,5cm x 7,5cm / 3" x 3") - grupo II | MAT096800 |  | m | 5,00000000
| Prego com cabeça, de (18x30) | MAT112150 |  | Kg | 0,20000000
| Tinta a óleo brilhante | MAT136050 |  | gl | 0,25000000
| Carpinteiro - forma de concreto (desonerado) | MOD900850 |  | h | 2,00000000
| Pintor - serviço completo de pintura, desde o assentamento até as demãos de acabamento (desonerado) | MOD902200 |  | h | 8,00000000
| Servente (desonerado) | MOD902450 |  | h | 2,00000000
| 3% incidente sobre mão de obra com Encargos Sociais para cobrir despesas de EPI e ferramentas | EVE000050 |  | % | 3,00000000
| Caminhão com Carroceria Fixa, capacidade de 3,5t, com motorista, material de operação e material de | REQ901350 | R | h | 1,00000000
AD 19.25.0310 (/)
| Placa de identificação confeccionada chapa Pet 2,0mm, fundo, textos e símbolos em vinil auto-adesivo | MAT031475 |  | m2 | 1,00000000
| Peça de madeira serrada, seção (7,5cm x 7,5cm / 3" x 3") - grupo II | MAT096800 |  | m | 5,00000000
| Prego com cabeça, de (18x30) | MAT112150 |  | Kg | 0,20000000
| Tinta a óleo brilhante | MAT136050 |  | gl | 0,25000000
| Carpinteiro - forma de concreto (desonerado) | MOD900850 |  | h | 2,00000000
| Pintor - serviço completo de pintura, desde o assentamento até as demãos de acabamento (desonerado) | MOD902200 |  | h | 6,00000000
| Servente (desonerado) | MOD902450 |  | h | 2,00000000
| 3% incidente sobre mão de obra com Encargos Sociais para cobrir despesas de EPI e ferramentas | EVE000050 |  | % | 3,00000000
| Caminhão com Carroceria Fixa, capacidade de 3,5t, com motorista, material de operação e material de | REQ901350 | R | h | 1,00000000
AD 19.25.0350 (/)
| Prego com cabeça, de (18x30) | MAT112150 |  | Kg | 0,02000000
| Carpinteiro - forma de concreto (desonerado) | MOD900850 |  | h | 0,10000000
| Eletricista - instalação elétrica predial e industrial comum (desonerado) | MOD900950 |  | h | 0,25000000
| Servente (desonerado) | MOD902450 |  | h | 0,25000000
| 3% incidente sobre mão de obra com Encargos Sociais para cobrir despesas de EPI e ferramentas | EVE000050 |  | % | 3,00000000
AD 24.05.0050 (/)
| Balizador vagalume em polietileno, com fitas refletivas de alta densidade e pisca-alerta, aluguel | MAT008800 |  | mês | 1,00000000
AD 24.05.0150 (/)
| Cavalete Minicade, equipado com painéis refletivos, padrão Engenharia e um pisca-alerta, aluguel | MAT029200 |  | mês | 1,00000000
AD 24.05.0200 (/)
| Cavalete plástico universal, com painéis refletivos de alta densidade e pisca-alerta, aluguel | MAT029250 |  | mês | 1,00000000
AD 24.05.0250 (/)
| Cone canalizador T-Top em polietileno, com 1,10m de altura, 33cm de fita refletiva e base removível | MAT038100 |  | mês | 1,00000000
AD 24.05.0300 (A)
| Sinalizador eletrônico a Led bidirecional para uso em cones, cavaletes e barreiras | MAT125300 |  | un | 0,33330000
AD 24.05.0350 (/)
| Placa de sinalização de obras, refletivas, com película refletiva grau técnico | MAT099400 |  | m2.mês | 1,00000000
AD 24.05.0450 (A)
| Tela plástica, cor laranja, com altura de 1,20m e comprimento de 50m, fornecimento | MAT133251 |  | m | 0,50000000
AD 24.05.0500 (A)
| Peça de madeira serrada, seção (7,5cm x 7,5cm / 3" x 3") - grupo II | MAT096800 |  | m | 0,33000000
| Prego com cabeça, de (18x30) | MAT112150 |  | Kg | 0,02000000
| Tela plástica, cor laranja, com altura de 1,20m e comprimento de 50m, fornecimento | MAT133251 |  | m | 0,50000000
| Servente (desonerado) | MOD902450 |  | h | 0,20000000
| 3% incidente sobre mão de obra com Encargos Sociais para cobrir despesas de EPI e ferramentas | EVE000050 |  | % | 3,00000000
| Concreto dosado racionalmente para uma resistência mínima característica à compressão de 15MPa, incl | RSE903400 | R | m3 | 0,03000000
AD 29.05.0050 (B)
| Cópia de Plotter, papel A-1, colorida | MAT041550 |  | un | 2,00000000
| Encadernação até 100 folhas | MAT052800 |  | un | 2,00000000
| Mídia DVD-R | MAT090400 |  | un | 7,00000000
| Técnico de nível médio. (desonerado) | MOI900700 |  | h | 10,00000000
| Desenhista Sênior de Serviços Técnicos de Consultoria de Engenharia e Arquitetura (desonerado) | MOI901200 |  | h | 10,00000000
| Digitador pleno (desonerado) | MOI901250 |  | h | 10,00000000
| Engenheiro, Arquiteto ou Geólogo Júnior - com função de fiscalização e direção de canteiro de obras | MOI901600 |  | h | 5,00000000
| Operador de computador/Técnico de Informática (desonerado) | MOI902700 |  | h | 10,00000000
| Despesas diversas - equivalente em hora de Engenheiro Júnior ao elementar MOI901550 (desonerado) | EVE900150 |  | h | 3,87337884
AD 29.05.0100 (/)
| Encadernação até 100 folhas | MAT052800 |  | un | 2,00000000
| Mídia DVD-R | MAT090400 |  | un | 7,00000000
| Técnico de nível médio. (desonerado) | MOI900700 |  | h | 12,00000000
| Digitador pleno (desonerado) | MOI901250 |  | h | 12,00000000
| Engenheiro, Arquiteto ou Geólogo Júnior - com função de fiscalização e direção de canteiro de obras | MOI901600 |  | h | 6,00000000
| Operador de computador/Técnico de Informática (desonerado) | MOI902700 |  | h | 12,00000000
| Despesas diversas - equivalente em hora de Engenheiro Júnior ao elementar MOI901550 (desonerado) | EVE900150 |  | h | 3,87000000
AD 29.05.0200 (/)
| Cópia de Plotter, papel A-1, colorida | MAT041550 |  | un | 0,02500000
| Cópia xerográfica | MAT041600 |  | un | 0,10000000
| Encadernação até 100 folhas | MAT052800 |  | un | 0,01000000
| Técnico de nível médio. (desonerado) | MOI900700 |  | h | 0,02000000
| Cadista (desonerado) | MOI900850 |  | h | 0,02000000
| Digitador pleno (desonerado) | MOI901250 |  | h | 0,02000000
| Engenheiro, Arquiteto ou Geólogo Júnior - com função de fiscalização e direção de canteiro de obras | MOI901600 |  | h | 0,03000000
| Topógrafo de Serviços Técnicos de Consultoria de Engenharia e Arquitetura (desonerado) | MOI903450 |  | h | 0,01000000
| Caminhoneta de servico, capacidade mínima para 13 passageiros ou 1650Kg, com motorista, material de | REQ901970 | R | h | 0,01000000
| Estação total eletrônica TOPCON, GTS236W ou similar, com bateria, tripé, prisma, acessórios e softwa | REQ904375 | R | h | 0,03000000
| Receptor GPS TOPCON, Hiper L1 + L2 ou similar, coletor de dados, tripé, acessórios e licença softwar | REQ906175 | R | h | 0,03000000
AD 29.05.0300 (/)
| Cópia de Plotter, papel A-1, colorida | MAT041550 |  | un | 0,02500000
| Cópia xerográfica | MAT041600 |  | un | 0,10000000
| Encadernação até 100 folhas | MAT052800 |  | un | 0,01000000
| Técnico de nível médio. (desonerado) | MOI900700 |  | h | 0,02000000
| Cadista (desonerado) | MOI900850 |  | h | 0,02000000
| Digitador pleno (desonerado) | MOI901250 |  | h | 0,02000000
| Engenheiro, Arquiteto ou Geólogo Sênior (desonerado) | MOI901650 |  | h | 0,03000000
| Topógrafo de Serviços Técnicos de Consultoria de Engenharia e Arquitetura (desonerado) | MOI903450 |  | h | 0,01000000
| Caminhoneta de servico, capacidade mínima para 13 passageiros ou 1650Kg, com motorista, material de | REQ901970 | R | h | 0,01000000
| Estação total eletrônica TOPCON, GTS236W ou similar, com bateria, tripé, prisma, acessórios e softwa | REQ904375 | R | h | 0,03000000
| Receptor GPS TOPCON, Hiper L1 + L2 ou similar, coletor de dados, tripé, acessórios e licença softwar | REQ906175 | R | h | 0,03000000
AD 34.05.0050 (/)
| Composição básica de laboratório.(desonerado) | RSE902700 | R | un | 1,31000000
AD 34.05.0053 (/)
| Composição básica de laboratório.(desonerado) | RSE902700 | R | un | 1,26000000
AD 34.05.0056 (/)
| Composição básica de laboratório.(desonerado) | RSE902700 | R | un | 1,08000000
AD 34.05.0059 (/)
| Composição básica de laboratório.(desonerado) | RSE902700 | R | un | 0,90000000
AD 34.05.0062 (/)
| Composição básica de laboratório.(desonerado) | RSE902700 | R | un | 1,17000000
AD 34.10.0050 (/)
| Composição básica de laboratório.(desonerado) | RSE902700 | R | un | 27,80000000
AD 34.10.0100 (/)
| Composição básica de laboratório.(desonerado) | RSE902700 | R | un | 16,10000000
AD 34.15.0050 (A) (RSE903520) | (RSE903520)
| Ensaio de resistência à compressão de corpo de prova cilíndrico (15x30)cm, exclusive o transporte.(d | RSE904300 | R | un | 0,24000000
| Moldagem e coleta de corpo de prova de concreto e transporte a 50Km, por topo.(desonerado) | RSE906300 | R | un | 0,30000000
| Remate e capeamento de corpo de prova, exclusive o transporte.(desonerado) | RSE908100 | R | un | 0,24000000
AD 34.15.0100 (A) (RSE904300) | (RSE904300)
| Prensa hidráulica, elétrica, digital, capaciade de 100t, referência 1.501.220, Solotest ou similar | IEQ017450 |  | un | 0,00006000
| Consultor de Serviços Técnicos de Consultoria de Engenharia e Arquitetura (desonerado) | MOI900950 |  | h | 0,20000000
| Laboratorista de Solos A (desonerado) | MOI902250 |  | h | 0,20000000
| Laboratorista de Solos B (desonerado) | MOI902300 |  | h | 0,40000000
| 3% incidente sobre mão de obra com Encargos Sociais para cobrir despesas de EPI e ferramentas | EVE000050 |  | % | 3,00000000
| Despesas diversas - equivalente em hora de Engenheiro Júnior ao elementar MOI901550 (desonerado) | EVE900150 |  | h | 0,20000000
AD 34.15.0150 (A) (RSE906300) | (RSE906300)
| Servente (desonerado) | MOD902450 |  | h | 0,50000000
| Laboratorista de Solos B (desonerado) | MOI902300 |  | h | 0,50000000
| 3% incidente sobre mão de obra com Encargos Sociais para cobrir despesas de EPI e ferramentas | EVE000050 |  | % | 3,00000000
| Caminhoneta de Servico, capacidade de 13 passageiros ou 1650Kg, com motorista, material de operacao | REQ902050 | R | h | 0,27000000
| Caminhoneta de Servico, capacidade de 13 passageiros ou 1650Kg, com motorista, com as seguintes espe | REQ902150 | R | h | 0,17000000
AD 34.15.0200 (A) (RSE908100) | (RSE908100)
| Laboratorista de Solos A (desonerado) | MOI902250 |  | h | 0,40000000
| 3% incidente sobre mão de obra com Encargos Sociais para cobrir despesas de EPI e ferramentas | EVE000050 |  | % | 3,00000000
| Pasta de cimento comum.(desonerado) | RSE906400 | R | m3 | 0,00200000
AD 34.20.0050 (/)
| Composição básica de laboratório.(desonerado) | RSE902700 | R | un | 3,15000000
AD 34.20.0053 (/)
| Composição básica de laboratório.(desonerado) | RSE902700 | R | un | 0,90000000
AD 34.20.0056 (/)
| Composição básica de laboratório.(desonerado) | RSE902700 | R | un | 0,90000000
AD 34.20.0059 (/)
| Composição básica de laboratório.(desonerado) | RSE902700 | R | un | 2,07000000
AD 34.20.0062 (/)
| Composição básica de laboratório.(desonerado) | RSE902700 | R | un | 3,15000000
AD 34.20.0065 (/)
| Composição básica de laboratório.(desonerado) | RSE902700 | R | un | 37,70000000
AD 34.20.0068 (/)
| Composição básica de laboratório.(desonerado) | RSE902700 | R | un | 87,95000000
AD 34.20.0071 (/)
| Composição básica de laboratório.(desonerado) | RSE902700 | R | un | 5,78000000
AD 34.20.0074 (/)
| Composição básica de laboratório.(desonerado) | RSE902700 | R | un | 12,07000000
AD 34.20.0077 (/)
| Composição básica de laboratório.(desonerado) | RSE902700 | R | un | 6,31000000
AD 34.25.0050 (/)
| Composição básica de laboratório.(desonerado) | RSE902700 | R | un | 20,26000000
AD 34.25.0100 (/)
| Composição básica de laboratório.(desonerado) | RSE902700 | R | un | 2,93000000
AD 34.25.0150 (/)
| Composição básica de laboratório.(desonerado) | RSE902700 | R | un | 1,80100000
AD 34.25.0200 (/)
| Custo horário produtivo Wídia ou similar-Solo (não utilizar como item de orçamento).(desonerado) | REQ903700 | R | h | 0,39000000
AD 34.25.0250 (/)
| Composição básica de laboratório.(desonerado) | RSE902700 | R | un | 0,90000000
AD 34.30.0050 (A)
| Avaliação de espessura de carbonatação, por ponto, através de aspersão de solução de fenolftaleína | MAT052840 |  | un | 1,00000000
AD 34.30.0150 (/)
| Determinação de índice de vazios, massa específica e absorção, por corpo de prova, conforme NBR-9778 | MAT052900 |  | un | 1,00000000
AD 34.30.0200 (/)
| Determinação de teor de cloretos, por amostra, conforme norma ACI-318/31-BR36 | MAT052950 |  | un | 1,00000000
AD 34.30.0250 (/)
| Determinação de teor de sulfatos, por amostra, conforme boletim n° 25 do IPT | MAT053000 |  | un | 1,00000000
AD 34.30.0300 (/)
| Extração, corte, preparo e ensaios de compressão axial, por corpo de prova, conforme NBR-7680 e 5739 | MAT053100 |  | un | 1,00000000
AD 34.30.0350 (/)
| Reconstituição do traço de concreto, por amostra, conforme boletim n° 25 do IPT | MAT053050 |  | un | 1,00000000
AD 34.30.0400 (A)
| Ensaio tecnológico para verificação potencial de corrosão armadura,por ensaio,conforme ASTM-C-876/87 | MAT053060 |  | m2 | 1,00000000
AD 34.35.0050 (A)
| Peça de madeira serrada, seção (2,5cm x 30cm / 1" x 12") - grupo II | MAT096700 |  | m2 | 0,54000000
| Despesas diversas - equivalente em hora de Engenheiro Júnior ao elementar MOI901550 (desonerado) | EVE900150 |  | h | 0,65486689
| Composição básica de laboratório.(desonerado) | RSE902700 | R | un | 1,50000000
AD 34.35.0100 (/)
| Composição básica de laboratório.(desonerado) | RSE902700 | R | un | 16,02000000
AD 34.35.0150 (/)
| Composição básica de laboratório.(desonerado) | RSE902700 | R | un | 1,21000000
AD 34.35.0200 (/)
| Composição básica de laboratório.(desonerado) | RSE902700 | R | un | 4,62000000
AD 34.35.0250 (/)
| Composição básica de laboratório.(desonerado) | RSE902700 | R | un | 5,38000000
AD 34.35.0300 (/)
| Composição básica de laboratório.(desonerado) | RSE902700 | R | un | 3,85000000
AD 34.35.0350 (/)
| Composição básica de laboratório.(desonerado) | RSE902700 | R | un | 2,00000000
AD 34.35.0400 (/)
| Composição básica de laboratório.(desonerado) | RSE902700 | R | un | 2,00000000
AD 34.35.0450 (A)
| Servente (desonerado) | MOD902450 |  | h | 4,00000000
| Consultor de Serviços Técnicos de Consultoria de Engenharia e Arquitetura (desonerado) | MOI900950 |  | h | 0,10000000
| Laboratorista de Solos A (desonerado) | MOI902250 |  | h | 2,00000000
| 3% incidente sobre mão de obra com Encargos Sociais para cobrir despesas de EPI e ferramentas | EVE000050 |  | % | 3,00000000
AD 34.35.0500 (A)
| Servente (desonerado) | MOD902450 |  | h | 1,42000000
| Sondador A - especialista da mais alta qualidade (desonerado) | MOD902550 |  | h | 1,42000000
| Sondador C - auxiliar das operações de sondagem ou injeções (desonerado) | MOD902650 |  | h | 2,83000000
| Consultor de Serviços Técnicos de Consultoria de Engenharia e Arquitetura (desonerado) | MOI900950 |  | h | 0,15000000
| Técnico de Sondagem - chefes de turma de sondagem ou injeções (desonerado) | MOI903150 |  | h | 0,28000000
| 3% incidente sobre mão de obra com Encargos Sociais para cobrir despesas de EPI e ferramentas | EVE000050 |  | % | 3,00000000
AD 34.35.0550 (/)
| Composição básica de laboratório.(desonerado) | RSE902700 | R | un | 3,08000000
AD 34.35.0600 (/)
| Composição básica de laboratório.(desonerado) | RSE902700 | R | un | 3,08000000
AD 34.35.0650 (/)
| Composição básica de laboratório.(desonerado) | RSE902700 | R | un | 3,00000000
AD 34.35.0700 (/)
| Composição básica de laboratório.(desonerado) | RSE902700 | R | un | 16,15000000
AD 34.35.0750 (/)
| Composição básica de laboratório.(desonerado) | RSE902700 | R | un | 16,92000000
AD 34.35.0800 (/)
| Composição básica de laboratório.(desonerado) | RSE902700 | R | un | 14,62000000
AD 34.35.0850 (/)
| Composição básica de laboratório.(desonerado) | RSE902700 | R | un | 10,00000000
AD 34.35.0900 (/)
| Composição básica de laboratório.(desonerado) | RSE902700 | R | un | 10,77000000
AD 34.35.0950 (/)
| Composição básica de laboratório.(desonerado) | RSE902700 | R | un | 16,54000000
AD 34.35.1000 (/)
| Composição básica de laboratório.(desonerado) | RSE902700 | R | un | 15,38000000
AD 34.35.1050 (/)
| Composição básica de laboratório.(desonerado) | RSE902700 | R | un | 6,54000000
AD 34.35.1100 (/)
| Composição básica de laboratório.(desonerado) | RSE902700 | R | un | 5,77000000
AD 39.05.0050 (/)
| Ajudante (desonerado) | MOI900050 |  | h | 1,00000000
| 3% incidente sobre mão de obra com Encargos Sociais para cobrir despesas de EPI e ferramentas | EVE000050 |  | % | 3,00000000
AD 39.05.0056 (/)
| Almoxarife (desonerado) | MOI900100 |  | h | 1,00000000
AD 39.05.0068 (/)
| Apontador - controle de material e pessoal (desonerado) | MOI900150 |  | h | 1,00000000
AD 39.05.0074 (/)
| Auxiliar de almoxarife (desonerado) | MOI900400 |  | h | 1,00000000
AD 39.05.0077 (A)
| Auxiliar de enfermagem (desonerado) | MOI900480 |  | h | 1,00000000
| 3% incidente sobre mão de obra com Encargos Sociais para cobrir despesas de EPI e ferramentas | EVE000050 |  | % | 3,00000000
AD 39.05.0080 (/)
| Auxiliar de escritório (desonerado) | MOI900500 |  | h | 1,00000000
AD 39.05.0086 (/)
| Técnico de nível médio. (desonerado) | MOI900700 |  | h | 1,00000000
AD 39.05.0092 (/)
| Auxiliar de topografia - serviços de campo (desonerado) | MOI900600 |  | h | 1,00000000
| 3% incidente sobre mão de obra com Encargos Sociais para cobrir despesas de EPI e ferramentas | EVE000050 |  | % | 3,00000000
AD 39.05.0094 (/)
| Biólogo na área de Meio Ambiente (desonerado) | MOI900810 |  | h | 1,00000000
AD 39.05.0098 (/)
| Chefe de escritório (desonerado) | MOI900900 |  | h | 1,00000000
AD 39.05.0104 (/)
| Desenhista pleno (desonerado) | MOI901100 |  | h | 1,00000000
AD 39.05.0110 (/)
| Digitador pleno (desonerado) | MOI901250 |  | h | 1,00000000
AD 39.05.0116 (/)
| Encarregado de turma (desonerado) | MOI901500 |  | h | 1,00000000
| 3% incidente sobre mão de obra com Encargos Sociais para cobrir despesas de EPI e ferramentas | EVE000050 |  | % | 3,00000000
AD 39.05.0119 (A)
| Enfermeiro (desonerado) | MOI901530 |  | h | 1,00000000
| 3% incidente sobre mão de obra com Encargos Sociais para cobrir despesas de EPI e ferramentas | EVE000050 |  | % | 3,00000000
AD 39.05.0122 (/)
| Engenheiro, Arquiteto ou Geólogo Júnior - com função de fiscalização e direção de canteiro de obras | MOI901600 |  | h | 1,00000000
AD 39.05.0128 (/)
| Engenheiro ou Arquiteto Pleno - com função de supervisão de obras (desonerado) | MOI901800 |  | h | 1,00000000
AD 39.05.0134 (/)
| Engenheiro, Arquiteto ou Geólogo Sênior (desonerado) | MOI901650 |  | h | 1,00000000
AD 39.05.0138 (A)
| Engenheiro de segurança do trabalho (desonerado) | MOI901880 |  | h | 1,00000000
| 3% incidente sobre mão de obra com Encargos Sociais para cobrir despesas de EPI e ferramentas | EVE000050 |  | % | 3,00000000
AD 39.05.0140 (/)
| Escriturário (desonerado) | MOI901900 |  | h | 1,00000000
AD 39.05.0146 (/)
| Estagiário (desonerado) | MOI901950 |  | h | 1,00000000
AD 39.05.0149 (A)
| Médico do trabalho (desonerado) | MOI902330 |  | h | 1,00000000
| 3% incidente sobre mão de obra com Encargos Sociais para cobrir despesas de EPI e ferramentas | EVE000050 |  | % | 3,00000000
AD 39.05.0152 (/)
| Mestre de Obras A - encarregado geral, com mais de 5 anos de experiência (desonerado) | MOI902350 |  | h | 1,00000000
| 3% incidente sobre mão de obra com Encargos Sociais para cobrir despesas de EPI e ferramentas | EVE000050 |  | % | 3,00000000
AD 39.05.0158 (/)
| Mestre de Obras B - encarregado geral, com menos de 5 anos de experência (desonerado) | MOI902400 |  | h | 1,00000000
| 3% incidente sobre mão de obra com Encargos Sociais para cobrir despesas de EPI e ferramentas | EVE000050 |  | % | 3,00000000
AD 39.05.0164 (/)
| Motorista de Caminhão e Carreta (desonerado) | MOI902450 |  | h | 1,00000000
AD 39.05.0170 (/)
| Motorista de veículo leve de serviço (inclusive encargos sociais). (desonerado) | MOI902500 |  | h | 1,00000000
AD 39.05.0173 (/)
| Motorista operador de reboque e munck (desonerado) | MOI902550 |  | h | 1,00000000
| 3% incidente sobre mão de obra com Encargos Sociais para cobrir despesas de EPI e ferramentas | EVE000050 |  | % | 3,00000000
AD 39.05.0176 (/)
| Operador de computador/Técnico de Informática (desonerado) | MOI902700 |  | h | 1,00000000
AD 39.05.0182 (/)
| Programador de computador pleno (desonerado) | MOI902750 |  | h | 1,00000000
AD 39.05.0188 (/)
| Secretária (desonerado) | MOI902950 |  | h | 1,00000000
AD 39.05.0200 (/)
| Supervisor de Tráfego (desonerado) | MOI903100 |  | h | 1,00000000
| 5% incidente sobre mão de obra de operação com Encargos Sociais para cobrir despesas de EPI | EVE000100 |  | % | 5,00000000
AD 39.05.0206 (/)
| Técnico em Eletrônica ou Eletrotécnica (desonerado) | MOI903200 |  | h | 1,00000000
| 3% incidente sobre mão de obra com Encargos Sociais para cobrir despesas de EPI e ferramentas | EVE000050 |  | % | 3,00000000
AD 39.05.0209 (A)
| Técnico de segurança do trabalho (desonerado) | MOI903130 |  | h | 1,00000000
| 3% incidente sobre mão de obra com Encargos Sociais para cobrir despesas de EPI e ferramentas | EVE000050 |  | % | 3,00000000
AD 39.05.0212 (/)
| Topógrafo A - serviços de campo e escritório, com responsabilidade de dirigí-los (desonerado) | MOI903350 |  | h | 1,00000000
| 3% incidente sobre mão de obra com Encargos Sociais para cobrir despesas de EPI e ferramentas | EVE000050 |  | % | 3,00000000
AD 39.05.0218 (A)
| Vigia (desonerado) | MOI903600 |  | h | 1,00000000
AL Alvenarias e Paredes Divisórias
| Descrição do Elementar | Código |  | Unid.Med.
AL 04.03.0050 (/)
| Pedra de alvenaria de uma face | MAT095050 |  | m3 | 1,30000000
| Pedreiro: assentamento de tijolo, bloco de concreto, serviços de lançamento de concreto (desonerado) | MOD902150 |  | h | 3,50000000
| Servente (desonerado) | MOD902450 |  | h | 4,20000000
| 3% incidente sobre mão de obra com Encargos Sociais para cobrir despesas de EPI e ferramentas | EVE000050 |  | % | 3,00000000
AL 04.05.0050 (/)
| Pedra de alvenaria de uma face | MAT095050 |  | m3 | 1,20000000
| Pedreiro: assentamento de tijolo, bloco de concreto, serviços de lançamento de concreto (desonerado) | MOD902150 |  | h | 5,00000000
| Servente (desonerado) | MOD902450 |  | h | 6,00000000
| 3% incidente sobre mão de obra com Encargos Sociais para cobrir despesas de EPI e ferramentas | EVE000050 |  | % | 3,00000000
| Argamassa de cimento, saibro e areia, no traço 1:2:3.(desonerado) | RSE902050 | R | m3 | 0,20000000
AL 04.05.0053 (/)
| Pedra de alvenaria de uma face | MAT095050 |  | m3 | 1,30000000
| Pedreiro: assentamento de tijolo, bloco de concreto, serviços de lançamento de concreto (desonerado) | MOD902150 |  | h | 11,00000000
| Servente (desonerado) | MOD902450 |  | h | 11,00000000
| 3% incidente sobre mão de obra com Encargos Sociais para cobrir despesas de EPI e ferramentas | EVE000050 |  | % | 3,00000000
| Argamassa de cimento, saibro e areia, no traço 1:2:3.(desonerado) | RSE902050 | R | m3 | 0,20000000
AL 04.05.0100 (/)
| Pedra de alvenaria de uma face | MAT095050 |  | m3 | 1,20000000
| Pedreiro: assentamento de tijolo, bloco de concreto, serviços de lançamento de concreto (desonerado) | MOD902150 |  | h | 11,00000000
| Servente (desonerado) | MOD902450 |  | h | 15,40000000
| 3% incidente sobre mão de obra com Encargos Sociais para cobrir despesas de EPI e ferramentas | EVE000050 |  | % | 3,00000000
| Argamassa de cimento, saibro e areia, no traço 1:2:3.(desonerado) | RSE902050 | R | m3 | 0,20000000
AL 04.05.0150 (/)
| Pedra de alvenaria de uma face | MAT095050 |  | m3 | 1,35000000
| Pedreiro: assentamento de tijolo, bloco de concreto, serviços de lançamento de concreto (desonerado) | MOD902150 |  | h | 17,00000000
| Servente (desonerado) | MOD902450 |  | h | 17,00000000
| 3% incidente sobre mão de obra com Encargos Sociais para cobrir despesas de EPI e ferramentas | EVE000050 |  | % | 3,00000000
| Argamassa de cimento, saibro e areia, no traço 1:2:3.(desonerado) | RSE902050 | R | m3 | 0,15000000
AL 04.05.0200 (/)
| Pedra de alvenaria de uma face | MAT095050 |  | m3 | 1,35000000
| Pedreiro: assentamento de tijolo, bloco de concreto, serviços de lançamento de concreto (desonerado) | MOD902150 |  | h | 21,00000000
| Servente (desonerado) | MOD902450 |  | h | 21,00000000
| 3% incidente sobre mão de obra com Encargos Sociais para cobrir despesas de EPI e ferramentas | EVE000050 |  | % | 3,00000000
| Argamassa de cimento, saibro e areia, no traço 1:2:3.(desonerado) | RSE902050 | R | m3 | 0,15000000
AL 04.05.0250 (A)
| Pedreiro: assentamento de tijolo, bloco de concreto, serviços de lançamento de concreto (desonerado) | MOD902150 |  | h | 1,50000000
| Servente (desonerado) | MOD902450 |  | h | 1,50000000
| 3% incidente sobre mão de obra com Encargos Sociais para cobrir despesas de EPI e ferramentas | EVE000050 |  | % | 3,00000000
| Argamassa de cimento, cal e areia fina, no traço 1:3:5.(desonerado) | RSE901800 | R | m3 | 0,01200000
AL 04.10.0050 (/)
| Tijolo maciço, de (5,5x9,5x19,5)cm | MAT135950 |  | un | 78,00000000
| Pedreiro: assentamento de tijolo, bloco de concreto, serviços de lançamento de concreto (desonerado) | MOD902150 |  | h | 1,36000000
| Servente (desonerado) | MOD902450 |  | h | 0,68000000
| 3% incidente sobre mão de obra com Encargos Sociais para cobrir despesas de EPI e ferramentas | EVE000050 |  | % | 3,00000000
| Argamassa de cimento e saibro, no traço 1:6.(desonerado) | RSE901900 | R | m3 | 0,03000000
AL 04.10.0053 (/)
| Tijolo maciço, de (5,5x9,5x19,5)cm | MAT135950 |  | un | 78,00000000
| Pedreiro: assentamento de tijolo, bloco de concreto, serviços de lançamento de concreto (desonerado) | MOD902150 |  | h | 1,44000000
| Servente (desonerado) | MOD902450 |  | h | 0,72000000
| 3% incidente sobre mão de obra com Encargos Sociais para cobrir despesas de EPI e ferramentas | EVE000050 |  | % | 3,00000000
| Argamassa de cimento e saibro, no traço 1:6.(desonerado) | RSE901900 | R | m3 | 0,03000000
AL 04.10.0059 (/)
| Tijolo maciço, de (5,5x9,5x19,5)cm | MAT135950 |  | un | 78,00000000
| Pedreiro: assentamento de tijolo, bloco de concreto, serviços de lançamento de concreto (desonerado) | MOD902150 |  | h | 1,90000000
| Servente (desonerado) | MOD902450 |  | h | 1,90000000
| 3% incidente sobre mão de obra com Encargos Sociais para cobrir despesas de EPI e ferramentas | EVE000050 |  | % | 3,00000000
| Argamassa de cimento e saibro, no traço 1:6.(desonerado) | RSE901900 | R | m3 | 0,03000000
AL 04.10.0103 (/)
| Tijolo maciço, de (5,5x9,5x19,5)cm | MAT135950 |  | un | 82,00000000
| Pedreiro: assentamento de tijolo, bloco de concreto, serviços de lançamento de concreto (desonerado) | MOD902150 |  | h | 1,62000000
| Servente (desonerado) | MOD902450 |  | h | 0,81000000
| 3% incidente sobre mão de obra com Encargos Sociais para cobrir despesas de EPI e ferramentas | EVE000050 |  | % | 3,00000000
| Argamassa de cimento e saibro, no traço 1:6.(desonerado) | RSE901900 | R | m3 | 0,03000000
AL 04.10.0106 (/)
| Tijolo maciço, de (5,5x9,5x19,5)cm | MAT135950 |  | un | 82,00000000
| Pedreiro: assentamento de tijolo, bloco de concreto, serviços de lançamento de concreto (desonerado) | MOD902150 |  | h | 2,25000000
| Servente (desonerado) | MOD902450 |  | h | 2,25000000
| 3% incidente sobre mão de obra com Encargos Sociais para cobrir despesas de EPI e ferramentas | EVE000050 |  | % | 3,00000000
| Argamassa de cimento e saibro, no traço 1:6.(desonerado) | RSE901900 | R | m3 | 0,03000000
AL 04.10.0150 (/)
| Tijolo maciço, de (5,5x9,5x19,5)cm | MAT135950 |  | un | 155,00000000
| Pedreiro: assentamento de tijolo, bloco de concreto, serviços de lançamento de concreto (desonerado) | MOD902150 |  | h | 2,30000000
| Servente (desonerado) | MOD902450 |  | h | 1,15000000
| 3% incidente sobre mão de obra com Encargos Sociais para cobrir despesas de EPI e ferramentas | EVE000050 |  | % | 3,00000000
| Argamassa de cimento e saibro, no traço 1:6.(desonerado) | RSE901900 | R | m3 | 0,08000000
AL 04.10.0152 (/)
| Tijolo maciço, de (5,5x9,5x19,5)cm | MAT135950 |  | un | 155,00000000
| Pedreiro: assentamento de tijolo, bloco de concreto, serviços de lançamento de concreto (desonerado) | MOD902150 |  | h | 2,42000000
| Servente (desonerado) | MOD902450 |  | h | 1,21000000
| 3% incidente sobre mão de obra com Encargos Sociais para cobrir despesas de EPI e ferramentas | EVE000050 |  | % | 3,00000000
| Argamassa de cimento e saibro, no traço 1:6.(desonerado) | RSE901900 | R | m3 | 0,08000000
AL 04.10.0153 (/)
| Tijolo maciço, de (5,5x9,5x19,5)cm | MAT135950 |  | un | 162,00000000
| Pedreiro: assentamento de tijolo, bloco de concreto, serviços de lançamento de concreto (desonerado) | MOD902150 |  | h | 2,95000000
| Servente (desonerado) | MOD902450 |  | h | 1,47000000
| 3% incidente sobre mão de obra com Encargos Sociais para cobrir despesas de EPI e ferramentas | EVE000050 |  | % | 3,00000000
| Argamassa de cimento e saibro, no traço 1:6.(desonerado) | RSE901900 | R | m3 | 0,08000000
AL 04.10.0156 (/)
| Tijolo maciço, de (5,5x9,5x19,5)cm | MAT135950 |  | un | 155,00000000
| Pedreiro: assentamento de tijolo, bloco de concreto, serviços de lançamento de concreto (desonerado) | MOD902150 |  | h | 3,35000000
| Servente (desonerado) | MOD902450 |  | h | 3,35000000
| 3% incidente sobre mão de obra com Encargos Sociais para cobrir despesas de EPI e ferramentas | EVE000050 |  | % | 3,00000000
| Argamassa de cimento e saibro, no traço 1:6.(desonerado) | RSE901900 | R | m3 | 0,08000000
AL 04.10.0200 (/)
| Tijolo maciço, de (5,5x9,5x19,5)cm | MAT135950 |  | un | 162,00000000
| Pedreiro: assentamento de tijolo, bloco de concreto, serviços de lançamento de concreto (desonerado) | MOD902150 |  | h | 4,00000000
| Servente (desonerado) | MOD902450 |  | h | 4,00000000
| 3% incidente sobre mão de obra com Encargos Sociais para cobrir despesas de EPI e ferramentas | EVE000050 |  | % | 3,00000000
| Argamassa de cimento e saibro, no traço 1:6.(desonerado) | RSE901900 | R | m3 | 0,08000000
AL 04.15.0050 (/)
| Tijolo maciço, de (5,5x9,5x19,5)cm | MAT135950 |  | un | 80,00000000
| Pedreiro: assentamento de tijolo, bloco de concreto, serviços de lançamento de concreto (desonerado) | MOD902150 |  | h | 1,30000000
| Servente (desonerado) | MOD902450 |  | h | 1,30000000
| 3% incidente sobre mão de obra com Encargos Sociais para cobrir despesas de EPI e ferramentas | EVE000050 |  | % | 3,00000000
| Argamassa de cimento, saibro e areia, no traço 1:2:2.(desonerado) | RSE902000 | R | m3 | 0,03000000
AL 04.15.0100 (/) (RSE901250) | (RSE901250)
| Tijolo maciço, de (5,5x9,5x19,5)cm | MAT135950 |  | un | 160,00000000
| Pedreiro: assentamento de tijolo, bloco de concreto, serviços de lançamento de concreto (desonerado) | MOD902150 |  | h | 2,30000000
| Servente (desonerado) | MOD902450 |  | h | 2,30000000
| 3% incidente sobre mão de obra com Encargos Sociais para cobrir despesas de EPI e ferramentas | EVE000050 |  | % | 3,00000000
| Argamassa de cimento, saibro e areia, no traço 1:2:2.(desonerado) | RSE902000 | R | m3 | 0,08000000
AL 04.15.0103 (/)
| Tijolo maciço, de (5,5x9,5x19,5)cm | MAT135950 |  | un | 240,00000000
| Pedreiro: assentamento de tijolo, bloco de concreto, serviços de lançamento de concreto (desonerado) | MOD902150 |  | h | 2,66000000
| Servente (desonerado) | MOD902450 |  | h | 2,66000000
| 3% incidente sobre mão de obra com Encargos Sociais para cobrir despesas de EPI e ferramentas | EVE000050 |  | % | 3,00000000
| Argamassa de cimento, saibro e areia, no traço 1:2:2.(desonerado) | RSE902000 | R | m3 | 0,12000000
AL 04.20.0050 (/) (RSE901100) | (RSE901100)
| Tijolo furado, de (10x20x20)cm | MAT135850 |  | un | 27,00000000
| Pedreiro: assentamento de tijolo, bloco de concreto, serviços de lançamento de concreto (desonerado) | MOD902150 |  | h | 1,06000000
| Servente (desonerado) | MOD902450 |  | h | 0,53000000
| 3% incidente sobre mão de obra com Encargos Sociais para cobrir despesas de EPI e ferramentas | EVE000050 |  | % | 3,00000000
| Argamassa de cimento e saibro, no traço 1:8.(desonerado) | RSE901950 | R | m3 | 0,01500000
AL 04.20.0053 (/) (RSE901050) | (RSE901050)
| Tijolo furado, de (10x20x20)cm | MAT135850 |  | un | 27,00000000
| Pedreiro: assentamento de tijolo, bloco de concreto, serviços de lançamento de concreto (desonerado) | MOD902150 |  | h | 1,12000000
| Servente (desonerado) | MOD902450 |  | h | 0,57000000
| 3% incidente sobre mão de obra com Encargos Sociais para cobrir despesas de EPI e ferramentas | EVE000050 |  | % | 3,00000000
| Argamassa de cimento e saibro, no traço 1:8.(desonerado) | RSE901950 | R | m3 | 0,01500000
AL 04.20.0056 (/)
| Tijolo furado, de (10x20x20)cm | MAT135850 |  | un | 27,00000000
| Pedreiro: assentamento de tijolo, bloco de concreto, serviços de lançamento de concreto (desonerado) | MOD902150 |  | h | 1,55000000
| Servente (desonerado) | MOD902450 |  | h | 1,55000000
| 3% incidente sobre mão de obra com Encargos Sociais para cobrir despesas de EPI e ferramentas | EVE000050 |  | % | 3,00000000
| Argamassa de cimento e saibro, no traço 1:8.(desonerado) | RSE901950 | R | m3 | 0,01500000
AL 04.20.0100 (/)
| Tijolo furado, de (10x20x20)cm | MAT135850 |  | un | 27,00000000
| Pedreiro: assentamento de tijolo, bloco de concreto, serviços de lançamento de concreto (desonerado) | MOD902150 |  | h | 1,35000000
| Servente (desonerado) | MOD902450 |  | h | 0,67000000
| 3% incidente sobre mão de obra com Encargos Sociais para cobrir despesas de EPI e ferramentas | EVE000050 |  | % | 3,00000000
| Argamassa de cimento e saibro, no traço 1:8.(desonerado) | RSE901950 | R | m3 | 0,01500000
AL 04.20.0103 (/)
| Tijolo furado, de (10x20x20)cm | MAT135850 |  | un | 27,00000000
| Pedreiro: assentamento de tijolo, bloco de concreto, serviços de lançamento de concreto (desonerado) | MOD902150 |  | h | 1,90000000
| Servente (desonerado) | MOD902450 |  | h | 1,90000000
| 3% incidente sobre mão de obra com Encargos Sociais para cobrir despesas de EPI e ferramentas | EVE000050 |  | % | 3,00000000
| Argamassa de cimento e saibro, no traço 1:8.(desonerado) | RSE901950 | R | m3 | 0,01500000
AL 04.20.0150 (/)
| Tijolo furado, de (10x20x30)cm | MAT135900 |  | un | 18,00000000
| Pedreiro: assentamento de tijolo, bloco de concreto, serviços de lançamento de concreto (desonerado) | MOD902150 |  | h | 0,77000000
| Servente (desonerado) | MOD902450 |  | h | 0,38500000
| 3% incidente sobre mão de obra com Encargos Sociais para cobrir despesas de EPI e ferramentas | EVE000050 |  | % | 3,00000000
| Argamassa de cimento e saibro, no traço 1:8.(desonerado) | RSE901950 | R | m3 | 0,01500000
AL 04.20.0153 (/)
| Tijolo furado, de (10x20x30)cm | MAT135900 |  | un | 18,00000000
| Pedreiro: assentamento de tijolo, bloco de concreto, serviços de lançamento de concreto (desonerado) | MOD902150 |  | h | 0,81000000
| Servente (desonerado) | MOD902450 |  | h | 0,40000000
| 3% incidente sobre mão de obra com Encargos Sociais para cobrir despesas de EPI e ferramentas | EVE000050 |  | % | 3,00000000
| Argamassa de cimento e saibro, no traço 1:8.(desonerado) | RSE901950 | R | m3 | 0,01500000
AL 04.20.0156 (/)
| Tijolo furado, de (10x20x30)cm | MAT135900 |  | un | 18,00000000
| Pedreiro: assentamento de tijolo, bloco de concreto, serviços de lançamento de concreto (desonerado) | MOD902150 |  | h | 1,10000000
| Servente (desonerado) | MOD902450 |  | h | 1,10000000
| 3% incidente sobre mão de obra com Encargos Sociais para cobrir despesas de EPI e ferramentas | EVE000050 |  | % | 3,00000000
| Argamassa de cimento e saibro, no traço 1:8.(desonerado) | RSE901950 | R | m3 | 0,01500000
AL 04.20.0200 (/)
| Tijolo furado, de (10x20x30)cm | MAT135900 |  | un | 18,00000000
| Pedreiro: assentamento de tijolo, bloco de concreto, serviços de lançamento de concreto (desonerado) | MOD902150 |  | h | 1,00000000
| Servente (desonerado) | MOD902450 |  | h | 0,50000000
| 3% incidente sobre mão de obra com Encargos Sociais para cobrir despesas de EPI e ferramentas | EVE000050 |  | % | 3,00000000
| Argamassa de cimento e saibro, no traço 1:8.(desonerado) | RSE901950 | R | m3 | 0,01500000
AL 04.20.0203 (/)
| Tijolo furado, de (10x20x30)cm | MAT135900 |  | un | 18,00000000
| Pedreiro: assentamento de tijolo, bloco de concreto, serviços de lançamento de concreto (desonerado) | MOD902150 |  | h | 1,10000000
| Servente (desonerado) | MOD902450 |  | h | 0,50000000
| 3% incidente sobre mão de obra com Encargos Sociais para cobrir despesas de EPI e ferramentas | EVE000050 |  | % | 3,00000000
| Argamassa de cimento e saibro, no traço 1:8.(desonerado) | RSE901950 | R | m3 | 0,01500000
AL 04.20.0250 (/)
| Tijolo furado, de (10x20x20)cm | MAT135850 |  | un | 51,00000000
| Pedreiro: assentamento de tijolo, bloco de concreto, serviços de lançamento de concreto (desonerado) | MOD902150 |  | h | 1,95000000
| Servente (desonerado) | MOD902450 |  | h | 0,97000000
| 3% incidente sobre mão de obra com Encargos Sociais para cobrir despesas de EPI e ferramentas | EVE000050 |  | % | 3,00000000
| Argamassa de cimento e saibro, no traço 1:8.(desonerado) | RSE901950 | R | m3 | 0,05200000
AL 04.20.0253 (/) (RSE901150) | (RSE901150)
| Tijolo furado, de (10x20x20)cm | MAT135850 |  | un | 51,00000000
| Pedreiro: assentamento de tijolo, bloco de concreto, serviços de lançamento de concreto (desonerado) | MOD902150 |  | h | 2,05000000
| Servente (desonerado) | MOD902450 |  | h | 1,02000000
| 3% incidente sobre mão de obra com Encargos Sociais para cobrir despesas de EPI e ferramentas | EVE000050 |  | % | 3,00000000
| Argamassa de cimento e saibro, no traço 1:8.(desonerado) | RSE901950 | R | m3 | 0,05200000
AL 04.20.0300 (/)
| Tijolo furado, de (10x20x20)cm | MAT135850 |  | un | 54,00000000
| Pedreiro: assentamento de tijolo, bloco de concreto, serviços de lançamento de concreto (desonerado) | MOD902150 |  | h | 2,45000000
| Servente (desonerado) | MOD902450 |  | h | 1,22000000
| 3% incidente sobre mão de obra com Encargos Sociais para cobrir despesas de EPI e ferramentas | EVE000050 |  | % | 3,00000000
| Argamassa de cimento e saibro, no traço 1:8.(desonerado) | RSE901950 | R | m3 | 0,05200000
AL 04.20.0303 (/)
| Tijolo furado, de (10x20x20)cm | MAT135850 |  | un | 54,00000000
| Pedreiro: assentamento de tijolo, bloco de concreto, serviços de lançamento de concreto (desonerado) | MOD902150 |  | h | 3,35000000
| Servente (desonerado) | MOD902450 |  | h | 3,35000000
| 3% incidente sobre mão de obra com Encargos Sociais para cobrir despesas de EPI e ferramentas | EVE000050 |  | % | 3,00000000
| Argamassa de cimento e saibro, no traço 1:8.(desonerado) | RSE901950 | R | m3 | 0,05200000
AL 04.20.0350 (/) (RSE901200) | (RSE901200)
| Tijolo furado, de (10x20x30)cm | MAT135900 |  | un | 35,00000000
| Pedreiro: assentamento de tijolo, bloco de concreto, serviços de lançamento de concreto (desonerado) | MOD902150 |  | h | 1,42000000
| Servente (desonerado) | MOD902450 |  | h | 0,71000000
| 3% incidente sobre mão de obra com Encargos Sociais para cobrir despesas de EPI e ferramentas | EVE000050 |  | % | 3,00000000
| Argamassa de cimento e saibro, no traço 1:8.(desonerado) | RSE901950 | R | m3 | 0,04200000
AL 04.20.0353 (/)
| Tijolo furado, de (10x20x30)cm | MAT135900 |  | un | 35,00000000
| Pedreiro: assentamento de tijolo, bloco de concreto, serviços de lançamento de concreto (desonerado) | MOD902150 |  | h | 1,50000000
| Servente (desonerado) | MOD902450 |  | h | 0,75000000
| 3% incidente sobre mão de obra com Encargos Sociais para cobrir despesas de EPI e ferramentas | EVE000050 |  | % | 3,00000000
| Argamassa de cimento e saibro, no traço 1:8.(desonerado) | RSE901950 | R | m3 | 0,04200000
AL 04.20.0400 (/)
| Tijolo furado, de (10x20x30)cm | MAT135900 |  | un | 35,00000000
| Pedreiro: assentamento de tijolo, bloco de concreto, serviços de lançamento de concreto (desonerado) | MOD902150 |  | h | 1,77000000
| Servente (desonerado) | MOD902450 |  | h | 0,90000000
| 3% incidente sobre mão de obra com Encargos Sociais para cobrir despesas de EPI e ferramentas | EVE000050 |  | % | 3,00000000
| Argamassa de cimento e saibro, no traço 1:8.(desonerado) | RSE901950 | R | m3 | 0,04200000
AL 04.20.0450 (/)
| Tijolo furado, de (10x20x30)cm | MAT135900 |  | un | 34,00000000
| Pedreiro: assentamento de tijolo, bloco de concreto, serviços de lançamento de concreto (desonerado) | MOD902150 |  | h | 2,00000000
| Servente (desonerado) | MOD902450 |  | h | 2,00000000
| 3% incidente sobre mão de obra com Encargos Sociais para cobrir despesas de EPI e ferramentas | EVE000050 |  | % | 3,00000000
| Argamassa de cimento e saibro, no traço 1:8.(desonerado) | RSE901950 | R | m3 | 0,04200000
AL 04.20.0500 (/)
| Tijolo furado, de (10x20x30)cm | MAT135900 |  | un | 35,00000000
| Pedreiro: assentamento de tijolo, bloco de concreto, serviços de lançamento de concreto (desonerado) | MOD902150 |  | h | 2,40000000
| Servente (desonerado) | MOD902450 |  | h | 2,40000000
| 3% incidente sobre mão de obra com Encargos Sociais para cobrir despesas de EPI e ferramentas | EVE000050 |  | % | 3,00000000
| Argamassa de cimento e saibro, no traço 1:8.(desonerado) | RSE901950 | R | m3 | 0,04200000
AL 04.23.0100 (/)
| Aço CA-60, 5mm | MAT001100 |  | Kg | 0,10000000
| Bloco cerâmico estrutural, de (14x19x29)cm | MAT012950 |  | un | 18,00000000
| Peça de madeira serrada, seção (2,5cm x 22,5cm / 1" x 9") - grupo II | MAT096500 |  | m | 0,05000000
| Prego com cabeça, de (18x30) | MAT112150 |  | Kg | 0,01000000
| Pedreiro: assentamento de tijolo, bloco de concreto, serviços de lançamento de concreto (desonerado) | MOD902150 |  | h | 0,94000000
| Servente (desonerado) | MOD902450 |  | h | 1,30000000
| 3% incidente sobre mão de obra com Encargos Sociais para cobrir despesas de EPI e ferramentas | EVE000050 |  | % | 3,00000000
| Argamassa de cimento e areia, no traço 1:3.(desonerado) | RSE901500 | R | m3 | 0,02500000
AL 04.23.0200 (/)
| Bloco cerâmico estrutural, tipo "L", de (14x19x29)cm | MAT013000 |  | un | 4,00000000
| Pedreiro: assentamento de tijolo, bloco de concreto, serviços de lançamento de concreto (desonerado) | MOD902150 |  | h | 0,28000000
| Servente (desonerado) | MOD902450 |  | h | 0,38000000
| 3% incidente sobre mão de obra com Encargos Sociais para cobrir despesas de EPI e ferramentas | EVE000050 |  | % | 3,00000000
| Argamassa de cimento e areia, no traço 1:3.(desonerado) | RSE901500 | R | m3 | 0,01000000
AL 04.23.0300 (/)
| Bloco cerâmico estrutural, tipo "U", de (14x19x29)cm | MAT013050 |  | un | 4,00000000
| Pedreiro: assentamento de tijolo, bloco de concreto, serviços de lançamento de concreto (desonerado) | MOD902150 |  | h | 0,34000000
| Servente (desonerado) | MOD902450 |  | h | 0,40000000
| 3% incidente sobre mão de obra com Encargos Sociais para cobrir despesas de EPI e ferramentas | EVE000050 |  | % | 3,00000000
| Argamassa de cimento e areia, no traço 1:3.(desonerado) | RSE901500 | R | m3 | 0,01000000
AL 04.25.0050 (/)
| Bloco de concreto prensado, de (10x20x40)cm | MAT013700 |  | un | 13,00000000
| Pedreiro: assentamento de tijolo, bloco de concreto, serviços de lançamento de concreto (desonerado) | MOD902150 |  | h | 0,70000000
| Servente (desonerado) | MOD902450 |  | h | 0,70000000
| 3% incidente sobre mão de obra com Encargos Sociais para cobrir despesas de EPI e ferramentas | EVE000050 |  | % | 3,00000000
| Argamassa de cimento e areia, no traço 1:8.(desonerado) | RSE901750 | R | m3 | 0,01000000
AL 04.25.0053 (/)
| Bloco de concreto prensado, de (10x20x40)cm | MAT013700 |  | un | 13,00000000
| Pedreiro: assentamento de tijolo, bloco de concreto, serviços de lançamento de concreto (desonerado) | MOD902150 |  | h | 1,35000000
| Servente (desonerado) | MOD902450 |  | h | 1,35000000
| 3% incidente sobre mão de obra com Encargos Sociais para cobrir despesas de EPI e ferramentas | EVE000050 |  | % | 3,00000000
| Argamassa de cimento e areia, no traço 1:8.(desonerado) | RSE901750 | R | m3 | 0,01000000
AL 04.25.0100 (/)
| Bloco de concreto prensado, de (10x20x40)cm | MAT013700 |  | un | 15,00000000
| Pedreiro: assentamento de tijolo, bloco de concreto, serviços de lançamento de concreto (desonerado) | MOD902150 |  | h | 0,90000000
| Servente (desonerado) | MOD902450 |  | h | 0,90000000
| 3% incidente sobre mão de obra com Encargos Sociais para cobrir despesas de EPI e ferramentas | EVE000050 |  | % | 3,00000000
| Argamassa de cimento e areia, no traço 1:8.(desonerado) | RSE901750 | R | m3 | 0,01000000
AL 04.25.0103 (/)
| Bloco de concreto prensado, de (10x20x40)cm | MAT013700 |  | un | 15,00000000
| Pedreiro: assentamento de tijolo, bloco de concreto, serviços de lançamento de concreto (desonerado) | MOD902150 |  | h | 1,40000000
| Servente (desonerado) | MOD902450 |  | h | 1,40000000
| 3% incidente sobre mão de obra com Encargos Sociais para cobrir despesas de EPI e ferramentas | EVE000050 |  | % | 3,00000000
| Argamassa de cimento e areia, no traço 1:8.(desonerado) | RSE901750 | R | m3 | 0,01000000
AL 04.25.0250 (/)
| Bloco de concreto prensado, de (15x20x40)cm | MAT013750 |  | un | 13,00000000
| Pedreiro: assentamento de tijolo, bloco de concreto, serviços de lançamento de concreto (desonerado) | MOD902150 |  | h | 1,10000000
| Servente (desonerado) | MOD902450 |  | h | 1,10000000
| 3% incidente sobre mão de obra com Encargos Sociais para cobrir despesas de EPI e ferramentas | EVE000050 |  | % | 3,00000000
| Argamassa de cimento e areia, no traço 1:4.(desonerado) | RSE901600 | R | m3 | 0,10000000
AL 04.25.0300 (/)
| Bloco de concreto prensado, de (15x20x40)cm | MAT013750 |  | un | 13,00000000
| Pedreiro: assentamento de tijolo, bloco de concreto, serviços de lançamento de concreto (desonerado) | MOD902150 |  | h | 0,70000000
| Servente (desonerado) | MOD902450 |  | h | 0,70000000
| 3% incidente sobre mão de obra com Encargos Sociais para cobrir despesas de EPI e ferramentas | EVE000050 |  | % | 3,00000000
| Argamassa de cimento e areia, no traço 1:8.(desonerado) | RSE901750 | R | m3 | 0,01000000
AL 04.25.0350 (/)
| Bloco de concreto prensado, de (10x20x40)cm | MAT013700 |  | un | 26,00000000
| Pedreiro: assentamento de tijolo, bloco de concreto, serviços de lançamento de concreto (desonerado) | MOD902150 |  | h | 1,40000000
| Servente (desonerado) | MOD902450 |  | h | 1,40000000
| 3% incidente sobre mão de obra com Encargos Sociais para cobrir despesas de EPI e ferramentas | EVE000050 |  | % | 3,00000000
| Argamassa de cimento e areia, no traço 1:8.(desonerado) | RSE901750 | R | m3 | 0,02500000
AL 04.25.0353 (/)
| Bloco de concreto prensado, de (10x20x40)cm | MAT013700 |  | un | 26,00000000
| Pedreiro: assentamento de tijolo, bloco de concreto, serviços de lançamento de concreto (desonerado) | MOD902150 |  | h | 1,70000000
| Servente (desonerado) | MOD902450 |  | h | 1,70000000
| 3% incidente sobre mão de obra com Encargos Sociais para cobrir despesas de EPI e ferramentas | EVE000050 |  | % | 3,00000000
| Argamassa de cimento e areia, no traço 1:8.(desonerado) | RSE901750 | R | m3 | 0,02500000
AL 04.25.0400 (/)
| Bloco de concreto prensado, de (10x20x40)cm | MAT013700 |  | un | 28,00000000
| Pedreiro: assentamento de tijolo, bloco de concreto, serviços de lançamento de concreto (desonerado) | MOD902150 |  | h | 1,55000000
| Servente (desonerado) | MOD902450 |  | h | 1,55000000
| 3% incidente sobre mão de obra com Encargos Sociais para cobrir despesas de EPI e ferramentas | EVE000050 |  | % | 3,00000000
| Argamassa de cimento e areia, no traço 1:8.(desonerado) | RSE901750 | R | m3 | 0,02500000
AL 04.25.0403 (/)
| Bloco de concreto prensado, de (10x20x40)cm | MAT013700 |  | un | 28,00000000
| Pedreiro: assentamento de tijolo, bloco de concreto, serviços de lançamento de concreto (desonerado) | MOD902150 |  | h | 2,00000000
| Servente (desonerado) | MOD902450 |  | h | 2,00000000
| 3% incidente sobre mão de obra com Encargos Sociais para cobrir despesas de EPI e ferramentas | EVE000050 |  | % | 3,00000000
| Argamassa de cimento e areia, no traço 1:8.(desonerado) | RSE901750 | R | m3 | 0,02500000
AL 04.25.0450 (/)
| Bloco de concreto prensado, de (20x20x40)cm | MAT013800 |  | un | 13,00000000
| Pedreiro: assentamento de tijolo, bloco de concreto, serviços de lançamento de concreto (desonerado) | MOD902150 |  | h | 1,10000000
| Servente (desonerado) | MOD902450 |  | h | 1,10000000
| 3% incidente sobre mão de obra com Encargos Sociais para cobrir despesas de EPI e ferramentas | EVE000050 |  | % | 3,00000000
| Argamassa de cimento e areia, no traço 1:6.(desonerado) | RSE901700 | R | m3 | 0,02000000
AL 04.25.0453 (/)
| Bloco de concreto prensado, de (20x20x40)cm | MAT013800 |  | un | 13,00000000
| Pedreiro: assentamento de tijolo, bloco de concreto, serviços de lançamento de concreto (desonerado) | MOD902150 |  | h | 1,50000000
| Servente (desonerado) | MOD902450 |  | h | 1,50000000
| 3% incidente sobre mão de obra com Encargos Sociais para cobrir despesas de EPI e ferramentas | EVE000050 |  | % | 3,00000000
| Argamassa de cimento e areia, no traço 1:6.(desonerado) | RSE901700 | R | m3 | 0,02000000
AL 04.27.0100 (/)
| Bloco de concreto estrutural, de (15x20x40)cm | MAT013150 |  | un | 12,50000000
| Pedreiro: assentamento de tijolo, bloco de concreto, serviços de lançamento de concreto (desonerado) | MOD902150 |  | h | 0,90000000
| Servente (desonerado) | MOD902450 |  | h | 0,90000000
| 3% incidente sobre mão de obra com Encargos Sociais para cobrir despesas de EPI e ferramentas | EVE000050 |  | % | 3,00000000
| Argamassa de cimento e areia, no traço 1:8.(desonerado) | RSE901750 | R | m3 | 0,01000000
AL 04.29.0100 (/)
| Bloco de concreto celular, medindo: (10x30x60)cm | MAT013100 |  | m2 | 1,10000000
| Pedreiro: assentamento de tijolo, bloco de concreto, serviços de lançamento de concreto (desonerado) | MOD902150 |  | h | 0,60000000
| Servente (desonerado) | MOD902450 |  | h | 0,60000000
| 3% incidente sobre mão de obra com Encargos Sociais para cobrir despesas de EPI e ferramentas | EVE000050 |  | % | 3,00000000
| Argamassa de cimento, cal e areia fina, no traço 1:3:5.(desonerado) | RSE901800 | R | m3 | 0,00500000
AL 04.30.0050 (A)
| Aço CA-60, 5mm | MAT001100 |  | Kg | 1,33600000
| Cobogó cerâmico, vazado, de (10x10x10)cm | MAT034300 |  | un | 90,00000000
| Pedreiro: assentamento de tijolo, bloco de concreto, serviços de lançamento de concreto (desonerado) | MOD902150 |  | h | 2,50000000
| Servente (desonerado) | MOD902450 |  | h | 1,25000000
| 3% incidente sobre mão de obra com Encargos Sociais para cobrir despesas de EPI e ferramentas | EVE000050 |  | % | 3,00000000
| Argamassa de cimento e areia, no traço 1:4.(desonerado) | RSE901600 | R | m3 | 0,02500000
AL 04.30.0150 (A)
| Aço CA-60, 5mm | MAT001100 |  | Kg | 0,29400000
| Cobogó de concreto, 16 furos quadrados, de (50,7x50,7x7)cm, modelo n° 18, Neo-Rex ou similar | MAT034450 |  | un | 4,00000000
| Pedreiro: assentamento de tijolo, bloco de concreto, serviços de lançamento de concreto (desonerado) | MOD902150 |  | h | 2,00000000
| Servente (desonerado) | MOD902450 |  | h | 2,00000000
| 3% incidente sobre mão de obra com Encargos Sociais para cobrir despesas de EPI e ferramentas | EVE000050 |  | % | 3,00000000
| Argamassa de cimento e areia, no traço 1:4.(desonerado) | RSE901600 | R | m3 | 0,01500000
AL 04.30.0200 (/)
| Cobogó de concreto, 16 furos quadrados, de (33x33x10)cm, modelo nº 22-B, Neo-Rex ou similar | MAT034400 |  | un | 9,00000000
| Pedreiro: assentamento de tijolo, bloco de concreto, serviços de lançamento de concreto (desonerado) | MOD902150 |  | h | 2,00000000
| Servente (desonerado) | MOD902450 |  | h | 2,00000000
| 3% incidente sobre mão de obra com Encargos Sociais para cobrir despesas de EPI e ferramentas | EVE000050 |  | % | 3,00000000
| Argamassa de cimento e areia, no traço 1:4.(desonerado) | RSE901600 | R | m3 | 0,01500000
AL 04.30.0250 (/)
| Cobogó de concreto tipo veneziana, medindo: (40x10x10)cm, modelo nº 59, Neo-Rex ou similar | MAT034500 |  | un | 25,00000000
| Pedreiro: assentamento de tijolo, bloco de concreto, serviços de lançamento de concreto (desonerado) | MOD902150 |  | h | 1,30000000
| Servente (desonerado) | MOD902450 |  | h | 1,30000000
| 3% incidente sobre mão de obra com Encargos Sociais para cobrir despesas de EPI e ferramentas | EVE000050 |  | % | 3,00000000
| Argamassa de cimento e areia, no traço 1:4.(desonerado) | RSE901600 | R | m3 | 0,02300000
AL 04.35.0050 (A)
| Bloco de ventilação vazado, de vidro prensado, liso, medindo: (19x8x9,5)cm | MAT013950 |  | un | 58,00000000
| Cimento branco Irajá ou similar, saco de 50Kg | MAT033600 |  | Kg | 11,00000000
| Pedreiro: assentamento de tijolo, bloco de concreto, serviços de lançamento de concreto (desonerado) | MOD902150 |  | h | 2,50000000
| Servente (desonerado) | MOD902450 |  | h | 2,50000000
| 3% incidente sobre mão de obra com Encargos Sociais para cobrir despesas de EPI e ferramentas | EVE000050 |  | % | 3,00000000
| Argamassa de cimento, cal e areia fina, no traço 1:3:5.(desonerado) | RSE901800 | R | m3 | 0,00250000
AL 04.35.0100 (/)
| Bloco de vidro nacional, canelado, de (19x19x8)cm | MAT014000 |  | un | 25,00000000
| Cimento branco Irajá ou similar, saco de 50Kg | MAT033600 |  | Kg | 2,50000000
| Pedreiro: assentamento de tijolo, bloco de concreto, serviços de lançamento de concreto (desonerado) | MOD902150 |  | h | 4,00000000
| Servente (desonerado) | MOD902450 |  | h | 4,00000000
| 3% incidente sobre mão de obra com Encargos Sociais para cobrir despesas de EPI e ferramentas | EVE000050 |  | % | 3,00000000
| Argamassa de cimento, cal e areia fina, no traço 1:3:5.(desonerado) | RSE901800 | R | m3 | 0,00500000
AL 04.35.0150 (/)
| Bloco de vidro nacional, incolor, de (19x19x8)cm. | MAT014050 |  | un | 1,00000000
| Silicone, cor preto, bisnaga de 300g | MAT125100 |  | un | 1,00000000
| Pistola para aplicação de silicone | IEQ016950 |  | un | 0,05000000
| Ladrilheiro - assentamento de azulejo, cerâmica e ladrilho (desonerado) | MOD901300 |  | h | 0,20000000
| Servente (desonerado) | MOD902450 |  | h | 0,20000000
| 3% incidente sobre mão de obra com Encargos Sociais para cobrir despesas de EPI e ferramentas | EVE000050 |  | % | 3,00000000
AL 09.05.0050 (A)
| Cola branca para madeira | MAT034600 |  | Kg | 0,10000000
| Chapa de madeira compensada, medindo: (2200 x 1100 x 06)mm - grupo IV | MAT035400 |  | m2 | 1,10000000
| Peça de madeira serrada, seção (2,5cm x 5cm / 1" x 2") - grupo II | MAT096450 |  | m | 2,00000000
| Prego sem cabeça, de (17x27) | MAT112450 |  | Kg | 0,12000000
| Carpinteiro - esquadrias de madeira (desonerado) | MOD900800 |  | h | 0,80000000
| Servente (desonerado) | MOD902450 |  | h | 0,80000000
| 3% incidente sobre mão de obra com Encargos Sociais para cobrir despesas de EPI e ferramentas | EVE000050 |  | % | 3,00000000
AL 09.05.0100 (A)
| Cola branca para madeira | MAT034600 |  | Kg | 0,05000000
| Chapa de madeira compensada, medindo: (2200 x 1100 x 10)mm - grupo IV | MAT035450 |  | m2 | 0,55000000
| Peça de madeira serrada, seção (2,5cm x 5cm / 1" x 2") - grupo II | MAT096450 |  | m | 1,00000000
| Prego sem cabeça, de (17x27) | MAT112450 |  | Kg | 0,10000000
| Carpinteiro - esquadrias de madeira (desonerado) | MOD900800 |  | h | 0,80000000
| Servente (desonerado) | MOD902450 |  | h | 0,80000000
| 3% incidente sobre mão de obra com Encargos Sociais para cobrir despesas de EPI e ferramentas | EVE000050 |  | % | 3,00000000
AL 09.05.0150 (/)
| Divisória, painel-painel 35mm, semi-oco, chapa dura e perfis de aço galvanizado | MAT049000 |  | m2 | 1,00000000
AL 09.05.0153 (/)
| Divisória, painel-painel 35mm, semi-oco, chapa dura laminada e perfis de aço galvanizado | MAT049100 |  | m2 | 1,00000000
AL 09.05.0156 (/)
| Divisória, painel-painel 35mm, semi-oco, chapa dura e perfis de alumínio anodizado | MAT049050 |  | m2 | 1,00000000
AL 09.05.0200 (/)
| Divisória, painel-painel 35mm, semi-oco, chapa dura laminada e perfis de alumínio anodizado | MAT049150 |  | m2 | 1,00000000
AL 09.05.0400 (/)
| Divisória, painel-bandeira vidro 35mm, semi-oco, chapa dura e perfis de aço galvanizado | MAT048900 |  | m2 | 1,00000000
AL 09.05.0450 (/)
| Divisória, painel-bandeira vidro 35mm, semi-oco, chapa dura laminada e perfis aço galvanizado | MAT048950 |  | m2 | 1,00000000
AL 09.05.0600 (/)
| Divisória, painel-bandeira vidro 35mm, semi-oco, chapa dura e perfis alumínio anodizado | MAT048800 |  | m2 | 1,00000000
AL 09.05.0650 (/)
| Divisória, painel-bandeira vidro 35mm, semi-oco, chapa dura laminada e perfis alumínio anodizado | MAT048850 |  | m2 | 1,00000000
AL 09.05.0750 (/)
| Divisória, painel-vidro-painel 35mm, semi-oco, chapa dura e perfis aço galvanizado | MAT049250 |  | m2 | 1,00000000
AL 09.05.0800 (/)
| Divisória, painel-vidro-painel 35mm, semi-oco, chapa dura laminada e perfis aço galvanizado | MAT049350 |  | m2 | 1,00000000
AL 09.05.0850 (/)
| Divisória, painel-vidro-painel 35mm, maciço, retardante fogo, chapa dura e perfis aço galvanizado | MAT049200 |  | m2 | 1,00000000
AL 09.05.0950 (/)
| Divisória, painel-vidro-painel 35mm, semi-oco, chapa dura e perfis alumínio anodizado | MAT049300 |  | m2 | 1,00000000
AL 09.05.1000 (/)
| Divisória, painel-vidro-painel 35mm, semi-oco, chapa dura laminada e perfis alumínio anodizado | MAT049400 |  | m2 | 1,00000000
AL 09.05.1150 (A)
| Fixação - Grampo para arame farpado 9BWG | MAT060300 |  | Kg | 0,25000000
| Pano de polipropileno TNT, gramatura 60 e largura de 1,40m, na cor preta | MAT092000 |  | m | 0,79000000
| Peça de madeira serrada, seção (2,5cm x 5cm / 1" x 2") - grupo II | MAT096450 |  | m | 4,00000000
| Carpinteiro - esquadrias de madeira (desonerado) | MOD900800 |  | h | 0,30000000
| Ajudante (desonerado) | MOI900050 |  | h | 0,30000000
| 3% incidente sobre mão de obra com Encargos Sociais para cobrir despesas de EPI e ferramentas | EVE000050 |  | % | 3,00000000
AL 09.05.1200 (/)
| Painel de Concreto Celular Autoclavado, para vedação, de (3,00x0,50x0,10)m, Sical ou similar | MAT091800 |  | m2 | 1,00000000
| Pedreiro: assentamento de tijolo, bloco de concreto, serviços de lançamento de concreto (desonerado) | MOD902150 |  | h | 3,00000000
| Ajudante (desonerado) | MOI900050 |  | h | 3,00000000
| 3% incidente sobre mão de obra com Encargos Sociais para cobrir despesas de EPI e ferramentas | EVE000050 |  | % | 3,00000000
AL 09.05.2000 (/)
| Painel cego, revestido fibrocimento, natural, miolo maciço FW1, de (2100x1200x40)mm, Wall ou similar | MAT091900 |  | un | 0,39000000
| Perfil guia de chapa zincada para painel wall - equivalente ao elementar MAT095800 | MAT095420 |  | Kg | 0,75000000
| Perfil tipo "H" para montante de painel wall - equivalente ao elementar MAT095800 | MAT095440 |  | Kg | 0,75000000
| Carpinteiro - esquadrias de madeira (desonerado) | MOD900800 |  | h | 3,00000000
| Servente (desonerado) | MOD902450 |  | h | 3,00000000
| 3% incidente sobre mão de obra com Encargos Sociais para cobrir despesas de EPI e ferramentas | EVE000050 |  | % | 3,00000000
AL 09.05.2500 (/)
| Chapa de aço galvanizado, nº 26 (0,50mm) | MAT030400 |  | Kg | 31,20000000
| Cola de poliuretano referência AD-19, tipo Altro, Fademac ou similar | MAT034650 |  | Kg | 0,37500000
| Perfil "H" de aço carbono, padrão americano, de (6"x6") | MAT095450 |  | Kg | 1,60000000
| Perfil retangular de tubo industrial galvanizado, (50x30x2)mm, chapa 14 tipo Metalon | MAT095800 |  | Kg | 3,00000000
| Placa de isopor, medindo: (0,50x1)m, com espessura de 30mm | MAT099100 |  | m2 | 2,00000000
| Ajudante de serralheiro (desonerado) | MOD900250 |  | h | 1,00000000
| Serralheiro - oficial de oficina de esquadria de alumínio e ferro (desonerado) | MOD902400 |  | h | 1,00000000
| 3% incidente sobre mão de obra com Encargos Sociais para cobrir despesas de EPI e ferramentas | EVE000050 |  | % | 3,00000000
| Perda em perfil de aço carbono tipo "H", de 6"x6" - 5% - equivalente ao elementar MAT095450 | EVE000800 |  | Kg | 0,08000000
| Pintura interna ou externa sobre ferro, com tinta de base alquídica esmaltada brilhante, equivalente | RSE907200 | R | m2 | 4,00000000
AL 09.05.3000 (/)
| Chapa de aço galvanizado, nº 26 (0,50mm) | MAT030400 |  | Kg | 7,80000000
| Cola de poliuretano referência AD-19, tipo Altro, Fademac ou similar | MAT034650 |  | Kg | 0,25000000
| Perfil "H" de aço carbono, padrão americano, de (6"x6") | MAT095450 |  | Kg | 1,60000000
| Perfil retangular de tubo industrial galvanizado, (50x30x2)mm, chapa 14 tipo Metalon | MAT095800 |  | Kg | 3,00000000
| Placa de isopor, medindo: (0,50x1)m, com espessura de 30mm | MAT099100 |  | m2 | 3,33000000
| Ajudante de serralheiro (desonerado) | MOD900250 |  | h | 3,00000000
| Serralheiro - oficial de oficina de esquadria de alumínio e ferro (desonerado) | MOD902400 |  | h | 3,00000000
| 3% incidente sobre mão de obra com Encargos Sociais para cobrir despesas de EPI e ferramentas | EVE000050 |  | % | 3,00000000
| Perda em perfil de aço carbono tipo "H", de 6"x6" - 5% - equivalente ao elementar MAT095450 | EVE000800 |  | Kg | 0,08000000
| Pintura interna ou externa sobre ferro, com tinta de base alquídica esmaltada brilhante, equivalente | RSE907200 | R | m2 | 4,00000000
AL 09.10.0050 (A)
| Mármore - Placa de mármore branco Nacional, espessura de 3cm | MAT089450 |  | m2 | 1,05000000
| Marmorista - assentamento de mármore e granito (desonerado) | MOD901400 |  | h | 2,00000000
| Servente (desonerado) | MOD902450 |  | h | 4,00000000
| 3% incidente sobre mão de obra com Encargos Sociais para cobrir despesas de EPI e ferramentas | EVE000050 |  | % | 3,00000000
AL 09.10.0053 (A)
| Mármore - Placa de mármore, branco Cintilante, com espessura de 3cm | MAT089350 |  | m2 | 1,05000000
| Marmorista - assentamento de mármore e granito (desonerado) | MOD901400 |  | h | 2,00000000
| Servente (desonerado) | MOD902450 |  | h | 4,00000000
| 3% incidente sobre mão de obra com Encargos Sociais para cobrir despesas de EPI e ferramentas | EVE000050 |  | % | 3,00000000
AL 09.10.0100 (/)
| Aço CA-50, 6,30mm | MAT000650 |  | Kg | 3,00000000
| Arame recozido nº 18 | MAT005700 |  | Kg | 0,00300000
| Peça de madeira serrada, seção (2,5cm x 5cm / 1" x 2") - grupo II | MAT096450 |  | m | 3,35000000
| Prego com cabeça, de (18x30) | MAT112150 |  | Kg | 0,02000000
| Carpinteiro - esquadrias de madeira (desonerado) | MOD900800 |  | h | 2,00000000
| Pedreiro: assentamento de tijolo, bloco de concreto, serviços de lançamento de concreto (desonerado) | MOD902150 |  | h | 1,50000000
| Servente (desonerado) | MOD902450 |  | h | 4,00000000
| 3% incidente sobre mão de obra com Encargos Sociais para cobrir despesas de EPI e ferramentas | EVE000050 |  | % | 3,00000000
| Materiais para confecção de concreto estrutural dosado para uma resistência característica à compres | RSE902950 | R | m3 | 0,04000000
AL 09.10.0103 (/)
| Aço CA-50, 6,30mm | MAT000650 |  | Kg | 3,00000000
| Arame recozido nº 18 | MAT005700 |  | Kg | 0,00300000
| Peça de madeira serrada, seção (2,5cm x 5cm / 1" x 2") - grupo II | MAT096450 |  | m | 3,35000000
| Prego com cabeça, de (18x30) | MAT112150 |  | Kg | 0,02000000
| Carpinteiro - forma de concreto (desonerado) | MOD900850 |  | h | 2,00000000
| Pedreiro: assentamento de tijolo, bloco de concreto, serviços de lançamento de concreto (desonerado) | MOD902150 |  | h | 1,50000000
| Servente (desonerado) | MOD902450 |  | h | 4,00000000
| 3% incidente sobre mão de obra com Encargos Sociais para cobrir despesas de EPI e ferramentas | EVE000050 |  | % | 3,00000000
| Concreto importado de usina dosado racionalmente para uma resistência característica à compressão de | RSE903250 | R | m3 | 0,07000000
AL 09.15.0050 (/)
| Parede de gesso acartonado com estrutura simples, espessura de 100mm, Lafarge-Gypsum ou similar | MAT094200 |  | m2 | 1,10000000
| Carpinteiro - esquadrias de madeira (desonerado) | MOD900800 |  | h | 2,00000000
| Ajudante (desonerado) | MOI900050 |  | h | 2,00000000
| 3% incidente sobre mão de obra com Encargos Sociais para cobrir despesas de EPI e ferramentas | EVE000050 |  | % | 3,00000000
AP Aparelhos Hidráulicos, Sanitários, Elétricos, Mecânicos e Esportivos
| Descrição do Elementar | Código |  | Unid.Med.
AP 04.05.0100 (/)
| Cabide de louça, de 4"x2", cor branca, simples | MAT020000 |  | un | 1,00000000
| Ladrilheiro - assentamento de azulejo, cerâmica e ladrilho (desonerado) | MOD901300 |  | h | 0,50000000
| 3% incidente sobre mão de obra com Encargos Sociais para cobrir despesas de EPI e ferramentas | EVE000050 |  | % | 3,00000000
AP 04.05.0150 (/)
| Cuba de louça para lavatório, cor branca, medindo: (490x360)mm | MAT042700 |  | un | 1,00000000
AP 04.05.0153 (A)
| Cuba de louça para lavatório, cor branca, medindo: (490x360)mm | MAT042700 |  | un | 1,00000000
| Fita teflon, veda rosca, em rolo de (1/2"x50m) | MAT059650 |  | un | 0,10000000
| Rabicho de PVC, comprimento de 30cm, saída de 1/2" | MAT115600 |  | un | 1,00000000
| Sifão de PVC rígido, roscável, para pia ou lavatório, diâmetro nominal de (1"x1 1/2") | MAT124350 |  | un | 1,00000000
| Torneira de pressão, cromada, de 1/2", para lavatório | MAT139900 |  | un | 1,00000000
| Válvula de PVC rígido, sem unho, com ladrão, para lavatório, de 1", nº 06, Akros ou similar | MAT149550 |  | un | 1,00000000
| Bombeiro - instalação hidro-sanitária predial (desonerado) | MOD900650 |  | h | 1,00000000
| Servente (desonerado) | MOD902450 |  | h | 1,00000000
| 3% incidente sobre mão de obra com Encargos Sociais para cobrir despesas de EPI e ferramentas | EVE000050 |  | % | 3,00000000
AP 04.05.0200 (/)
| Fixação para bacias e bidês de louça composta de parafuso de latão de (48x65)mm, bucha de nylon S-08 | MAT060500 |  | cj | 1,00000000
| Lavatório, cor branca, de (42x30)cm | MAT079800 |  | un | 1,00000000
| Rabicho de PVC, comprimento de 30cm, saída de 1/2" | MAT115600 |  | un | 1,00000000
| Sifão de PVC rígido, roscável, para pia ou lavatório, diâmetro nominal de (1"x1 1/2") | MAT124350 |  | un | 1,00000000
| Torneira de pressão, cromada, de 1/2", para lavatório | MAT139900 |  | un | 1,00000000
| Válvula de PVC rígido, sem unho, com ladrão, para lavatório, de 1", nº 06, Akros ou similar | MAT149550 |  | un | 1,00000000
AP 04.05.0203 (/)
| Fixação para bacias e bidês de louça composta de parafuso de latão de (48x65)mm, bucha de nylon S-08 | MAT060500 |  | cj | 1,00000000
| Lavatório, cor branca, de (42x30)cm | MAT079800 |  | un | 1,00000000
AP 04.05.0206 (/)
| Conjunto de fixação para lavatório, referência 885116 | MAT039800 |  | un | 1,00000000
| Lavatório suspenso de louça, gelo polar, de (41,50x30)cm, cód. 86.9102, Azálea, Celite ou similar | MAT079900 |  | un | 1,00000000
| Rabicho de PVC, comprimento de 30cm, saída de 1/2" | MAT115600 |  | un | 1,00000000
| Sifão cromado de (1"x1 1/4") | MAT124200 |  | un | 1,00000000
| Torneira cromada com arejador, de 1/2" | MAT139700 |  | un | 1,00000000
| Válvula de escoamento de PVC, de (1"x2 3/8") | MAT148850 |  | un | 1,00000000
AP 04.05.0209 (/)
| Conjunto de fixação para lavatório, referência 885116 | MAT039800 |  | un | 1,00000000
| Lavatório suspenso de louça, gelo polar, de (41,50x30)cm, cód. 86.9102, Azálea, Celite ou similar | MAT079900 |  | un | 1,00000000
AP 04.05.0212 (/)
| Coluna de louça, gelo polar, para lavatório, Linha Azálea, código 86.9120, Celite ou similar | MAT035150 |  | un | 1,00000000
| Conjunto de fixação para lavatório, referência 885116 | MAT039800 |  | un | 2,00000000
| Lavatório de louça, gelo polar, de (52x42)cm, cód. 86.9100, Azálea, Celite ou similar | MAT079850 |  | un | 1,00000000
| Misturador para lavatório, acabamento cromado, linha Aquarius, ref. C-1875-A, Fabrimar ou similar | MAT090550 |  | un | 1,00000000
| Rabicho de metal cromado, flexível, comprimento de 30cm, saída de 1/2" | MAT115500 |  | un | 2,00000000
| Sifão cromado de (1"x1 1/4") | MAT124200 |  | un | 1,00000000
AP 04.05.0215 (/)
| Cuba de louça para lavatório, cor branca, medindo: (490x360)mm | MAT042700 |  | un | 1,00000000
AP 04.05.0250 (/)
| Mictório com sifão integrado, cor branca | MAT090350 |  | un | 1,00000000
AP 04.05.0300 (/)
| Papeleira de louça, de (15x15)cm, cor branca | MAT092050 |  | un | 1,00000000
| Ladrilheiro - assentamento de azulejo, cerâmica e ladrilho (desonerado) | MOD901300 |  | h | 0,50000000
| 3% incidente sobre mão de obra com Encargos Sociais para cobrir despesas de EPI e ferramentas | EVE000050 |  | % | 3,00000000
AP 04.05.0400 (/)
| Toalheiro plástico de 60cm, com consolos em louça, cor branca | MAT138550 |  | un | 1,00000000
| Ladrilheiro - assentamento de azulejo, cerâmica e ladrilho (desonerado) | MOD901300 |  | h | 1,00000000
| 3% incidente sobre mão de obra com Encargos Sociais para cobrir despesas de EPI e ferramentas | EVE000050 |  | % | 3,00000000
AP 04.05.0450 (/)
| Coluna para tanque | MAT035200 |  | un | 1,00000000
| Fixação para bacias e bidês de louça composta de parafuso de latão de (48x65)mm, bucha de nylon S-08 | MAT060500 |  | cj | 1,00000000
| Fixação para tanque de louça de 22 e 30 litros, referência 88510200, Celite ou similar. | MAT060550 |  | cj | 1,00000000
| Tanque de louça, na cor branca, medindo: (63x55)cm | MAT128150 |  | un | 1,00000000
AP 04.05.0500 (/)
| Assento em polipropileno, para vaso sanitário, modelo 500-100, Celite ou similar | MAT008250 |  | un | 1,00000000
| Bolsa de ligação para vaso | MAT014550 |  | un | 1,00000000
| Fixação para bacias e bidês de louça composta de parafuso de latão de (48x65)mm, bucha de nylon S-08 | MAT060500 |  | cj | 1,00000000
| Válvula de descarga silenciosa, cromada, diâmetro nominal de 1 1/2", luxo | MAT148700 |  | un | 1,00000000
| Vaso sanitário de louça, sifonado, cor branca | MAT150850 |  | un | 1,00000000
AP 04.05.0503 (/)
| Fixação para bacias e bidês de louça composta de parafuso de latão de (48x65)mm, bucha de nylon S-08 | MAT060500 |  | cj | 1,00000000
| Vaso sanitário de louça, sifonado, cor branca | MAT150850 |  | un | 1,00000000
AP 04.05.0509 (/)
| Assento em polietileno, para vaso sanitário, tipo exportação, Tupan ou similar | MAT008200 |  | un | 1,00000000
| Bolsa de ligação para vaso | MAT014550 |  | un | 1,00000000
| Caixa de descarga plástica, externa | MAT025100 |  | un | 1,00000000
| Fixação para bacias e bidês de louça composta de parafuso de latão de (48x65)mm, bucha de nylon S-08 | MAT060500 |  | cj | 1,00000000
| Vaso sanitário de louça, sifonado, cor branca | MAT150850 |  | un | 1,00000000
AP 04.05.0512 (/)
| Vaso sanitário de louça, com caixa acoplada, linha Azálea, branca, Celite ou similar | MAT150750 |  | un | 1,00000000
AP 04.05.0550 (/)
| Fixação para bacias e bidês de louça composta de parafuso de latão de (48x65)mm, bucha de nylon S-08 | MAT060500 |  | cj | 1,00000000
| Vaso sanitário de louça, infantil, cor branca | MAT150800 |  | un | 1,00000000
AP 04.05.0553 (/)
| Anel de borracha para PVC, de 100mm, para esgoto primário | MAT003400 |  | un | 4,00000000
| Bucha de nylon S-12 | MAT019450 |  | un | 4,00000000
| Fixação para bacias e bidês de louça composta de parafuso de latão de (48x65)mm, bucha de nylon S-08 | MAT060500 |  | cj | 1,00000000
| Joelho de PVC rígido, 90°, roscável, diâmetro nominal de 1 1/2" | MAT073700 |  | un | 1,00000000
| Joelho de PVC rígido, 90°, PB, para esgoto predial, diâmetro nominal de 100mm | MAT074450 |  | un | 2,00000000
| Parafuso de latão, rosca soberba, cabeça chata, nº 12, medindo: (2 1/2"x5,5mm) | MAT093500 |  | un | 4,00000000
| Tê de PVC rígido, 90°, roscável, diâmetro nominal de 1 1/2" | MAT130000 |  | un | 1,00000000
| Tubo de PVC rígido, roscável, vara com 6m, diâmetro nominal de 1 1/2" | MAT146550 |  | un | 0,50000000
| Tubo de PVC rígido, PBV, Série R, vara com 3m, diâmetro nominal de 100mm | MAT146900 |  | un | 0,50000000
| Vaso sanitário de louça, infantil, cor branca | MAT150800 |  | un | 1,00000000
| Bombeiro - instalação hidro-sanitária predial (desonerado) | MOD900650 |  | h | 10,00000000
| Servente (desonerado) | MOD902450 |  | h | 10,00000000
| 3% incidente sobre mão de obra com Encargos Sociais para cobrir despesas de EPI e ferramentas | EVE000050 |  | % | 3,00000000
AP 04.07.0100 (/)
| Assento em poliéster p/vaso sanitário(Def. Físico) ref. AP52 Linha Vogue Plus Conforto Deca/similar | MAT008310 |  | un | 1,00000000
AP 04.07.0300 (/)
| Bacia sanitária de louça para deficiente físico ref. P-51 Linha Vogue Plus Conforto Deca ou similar | MAT008520 |  | un | 1,00000000
AP 04.07.0800 (/)
| Coluna de louça, cor gelo universal ref. C1, Linha Vogue Plus Deca ou similar, p/ lavatório L51 Deca | MAT035160 |  | un | 1,00000000
| Lavatório de louça para deficiente físico, cor gelo, Linha Vogue Plus Conforto ref. L51 Deca/similar | MAT079840 |  | un | 1,00000000
AP 04.10.0050 (/)
| Banca de aço inoxidável, seca, em chapa 18/304, medindo: (lx55)cm, sendo l até 300cm | MAT009000 |  | m | 1,00000000
| Pedreiro: assentamento de tijolo, bloco de concreto, serviços de lançamento de concreto (desonerado) | MOD902150 |  | h | 0,50000000
| Servente (desonerado) | MOD902450 |  | h | 0,50000000
| 3% incidente sobre mão de obra com Encargos Sociais para cobrir despesas de EPI e ferramentas | EVE000050 |  | % | 3,00000000
| Alvenaria de tijolo (10x20x20)cm, de furos redondos, com argamassa de cimento e saibro no traço 1:8, | RSE901050 | R | m2 | 1,20000000
| Vergas de concreto armado para alvenaria com aproveitamento da madeira por 10 vezes.(desonerado) | RSE909150 | R | m3 | 0,02000000
AP 04.10.0053 (/)
| Banca de aço inoxidável, em chapa 20/304, medindo: (200x55)cm, com 1 cuba, medindo: (50x40x20)cm | MAT008900 |  | un | 1,00000000
| Sifão cromado de (1 1/2"x1 1/2") | MAT124250 |  | un | 1,00000000
| Válvula de escoamento, cromada, tipo americana, de (3 1/2"x1 1/2") | MAT148800 |  | un | 1,00000000
| Pedreiro: assentamento de tijolo, bloco de concreto, serviços de lançamento de concreto (desonerado) | MOD902150 |  | h | 1,00000000
| Servente (desonerado) | MOD902450 |  | h | 1,00000000
| 3% incidente sobre mão de obra com Encargos Sociais para cobrir despesas de EPI e ferramentas | EVE000050 |  | % | 3,00000000
| Alvenaria de tijolo (10x20x20)cm, de furos redondos, com argamassa de cimento e saibro no traço 1:8, | RSE901050 | R | m2 | 1,20000000
| Vergas de concreto armado para alvenaria com aproveitamento da madeira por 10 vezes.(desonerado) | RSE909150 | R | m3 | 0,04000000
AP 04.10.0100 (/)
| Banca de aço inoxidável, em chapa 20/304, medindo: (200x55)cm, com 2 cubas, medindo: (50x40x20)cm | MAT008950 |  | un | 1,00000000
| Sifão cromado de (1 1/2"x1 1/2") | MAT124250 |  | un | 2,00000000
| Válvula de escoamento, cromada, tipo americana, de (3 1/2"x1 1/2") | MAT148800 |  | un | 2,00000000
| Pedreiro: assentamento de tijolo, bloco de concreto, serviços de lançamento de concreto (desonerado) | MOD902150 |  | h | 1,00000000
| Servente (desonerado) | MOD902450 |  | h | 1,00000000
| 3% incidente sobre mão de obra com Encargos Sociais para cobrir despesas de EPI e ferramentas | EVE000050 |  | % | 3,00000000
| Alvenaria de tijolo (10x20x20)cm, de furos redondos, com argamassa de cimento e saibro no traço 1:8, | RSE901050 | R | m2 | 1,20000000
| Vergas de concreto armado para alvenaria com aproveitamento da madeira por 10 vezes.(desonerado) | RSE909150 | R | m3 | 0,04000000
AP 04.10.0115 (/)
| Banco articulado, com cantos arredondados e superfície antiderrapante impermeável, dimensões mínimas | MAT009575 |  | un | 1,00000000
| Pedreiro: assentamento de tijolo, bloco de concreto, serviços de lançamento de concreto (desonerado) | MOD902150 |  | h | 1,00000000
| Servente (desonerado) | MOD902450 |  | h | 1,00000000
| 3% incidente sobre mão de obra com Encargos Sociais para cobrir despesas de EPI e ferramentas | EVE000050 |  | % | 3,00000000
AP 04.10.0125 (/)
| Barra de apoio angular em aço inoxidável AISI 304, de 1 1/4", inclusive material de fixação | MAT010750 |  | un | 1,00000000
AP 04.10.0128 (/)
| Barra de apoio 90º, modelo "L", (60x60)cm, em aço inoxidável AISI 304, de 1 1/4", inclusive fixação | MAT010800 |  | un | 1,00000000
AP 04.10.0131 (/)
| Barra de apoio reta, com 50cm, em aço inoxidável AISI 304, de 1 1/4", inclusive material de fixação | MAT010900 |  | un | 1,00000000
AP 04.10.0134 (/)
| Barra de apoio para pia/lavatório, em aço inoxidável AISI 304, de 1 1/4", inclusive fixação | MAT010950 |  | un | 1,00000000
AP 04.10.0137 (/)
| Barra de apoio lateral, modelo "P", em aço inoxidável AISI 304, de 1 1/4", inclusive fixação | MAT011000 |  | un | 1,00000000
AP 04.10.0150 (A)
| Cuba de aço inoxidável, chapa 20/304 AISI, medindo: (500x400x200)mm | MAT042650 |  | un | 1,00000000
| Fita teflon, veda rosca, em rolo de (1/2"x50m) | MAT059650 |  | un | 0,10000000
| Sifão cromado de (1 1/2"x1 1/2") | MAT124250 |  | un | 1,00000000
| Válvula de escoamento, cromada, tipo americana, de (3 1/2"x1 1/2") | MAT148800 |  | un | 1,00000000
| Bombeiro - instalação hidro-sanitária predial (desonerado) | MOD900650 |  | h | 0,50000000
| Servente (desonerado) | MOD902450 |  | h | 0,50000000
| 3% incidente sobre mão de obra com Encargos Sociais para cobrir despesas de EPI e ferramentas | EVE000050 |  | % | 3,00000000
AP 04.10.0200 (/)
| Coifa de aço inoxidável, medindo: (2,10x1,20)m | MAT034550 |  | un | 1,00000000
| Duto de aço inoxidável, em chapa 18/304, medindo: (3000x500x500)mm | MAT050250 |  | un | 1,00000000
| Exaustor axial, transmissão direta, vazão de 275m3/min, potência de 3CV a 1750 RPM | IEQ012450 |  | un | 1,00000000
| Pedreiro: assentamento de tijolo, bloco de concreto, serviços de lançamento de concreto (desonerado) | MOD902150 |  | h | 3,00000000
| Servente (desonerado) | MOD902450 |  | h | 3,00000000
| 3% incidente sobre mão de obra com Encargos Sociais para cobrir despesas de EPI e ferramentas | EVE000050 |  | % | 3,00000000
AP 04.10.0250 (/)
| Cantoneira de aço, com abas iguais, de: (1 1/2"x3/16") | MAT027950 |  | Kg | 5,85000000
| Escovário em aço inoxidável, padrão Saúde, de (150x50)cm, para 3 torneiras | MAT053500 |  | un | 1,00000000
| Bombeiro - instalação hidro-sanitária predial (desonerado) | MOD900650 |  | h | 6,00000000
| Ajudante (desonerado) | MOI900050 |  | h | 6,00000000
| 3% incidente sobre mão de obra com Encargos Sociais para cobrir despesas de EPI e ferramentas | EVE000050 |  | % | 3,00000000
AP 04.10.0253 (/)
| Cantoneira de aço, com abas iguais, de: (1 1/2"x3/16") | MAT027950 |  | Kg | 7,68000000
| Escovário em aço inoxidável, padrão Saúde, de (260x50)cm, para 4 torneiras | MAT053550 |  | un | 1,00000000
| Bombeiro - instalação hidro-sanitária predial (desonerado) | MOD900650 |  | h | 6,00000000
| Ajudante (desonerado) | MOI900050 |  | h | 6,00000000
| 3% incidente sobre mão de obra com Encargos Sociais para cobrir despesas de EPI e ferramentas | EVE000050 |  | % | 3,00000000
AP 04.10.0400 (/)
| Mictório coletivo de aço inoxidável chapa 20/304, de (100x58x30)cm | MAT090300 |  | m | 1,00000000
| Registro de pressão em bronze, cromado, de 3/4", ref. 1416, linha Aquarius, Fabrimar ou similar | MAT120500 |  | un | 1,00000000
AP 04.10.0500 (/)
| Porta caçamba de aço inoxidável, chapa 18/304, lixeira, medindo: (300x300)mm | MAT106500 |  | un | 1,00000000
| Pedreiro: assentamento de tijolo, bloco de concreto, serviços de lançamento de concreto (desonerado) | MOD902150 |  | h | 0,50000000
| Servente (desonerado) | MOD902450 |  | h | 0,50000000
| 3% incidente sobre mão de obra com Encargos Sociais para cobrir despesas de EPI e ferramentas | EVE000050 |  | % | 3,00000000
AP 04.10.0600 (/)
| Tanque de aço inoxidável, em chapa 22/304, medindo: (520x540x300)mm, com esfregador, capacidade 30l | MAT128050 |  | un | 1,00000000
AP 04.10.0603 (/)
| Tanque de expurgo em aço inoxidável, medindo (600x500x850)mm, modelo TQ-EXP, Inconox ou similar | MAT128100 |  | un | 1,00000000
AP 04.15.0050 (/)
| Aspersor em latão e termoplástico, para irrigação de gramados, giro de 360°, entrada de 1/2" | MAT008150 |  | un | 1,00000000
AP 04.15.0101 (/)
| Assento em polietileno, para vaso sanitário, tipo exportação, Tupan ou similar | MAT008200 |  | un | 1,00000000
| Bombeiro - instalação hidro-sanitária predial (desonerado) | MOD900650 |  | h | 0,10000000
| 3% incidente sobre mão de obra com Encargos Sociais para cobrir despesas de EPI e ferramentas | EVE000050 |  | % | 3,00000000
AP 04.15.0106 (/)
| Assento em polietileno, para vaso sanitário infantil | MAT008300 |  | un | 1,00000000
AP 04.15.0150 (/)
| Haste de plástico, para chuveiro, cor branca, de 1/2" | MAT066700 |  | un | 1,00000000
AP 04.15.0200 (/)
| Caixa de descarga plástica, externa | MAT025100 |  | un | 1,00000000
AP 04.15.0250 (/)
| Chuveiro de plástico branco, saída diâmetro de 4" | MAT033400 |  | un | 1,00000000
AP 04.15.0253 (/)
| Chuveiro de plástico branco, saída diâmetro de 4" | MAT033400 |  | un | 1,00000000
| Haste de plástico, para chuveiro, cor branca, de 1/2" | MAT066700 |  | un | 1,00000000
| Registro de pressão em bronze, cromado, de 1/2", ref. 1416, linha Digital Line ou similar | MAT120450 |  | un | 1,00000000
AP 04.15.0300 (/)
| Mangueira cristal de PVC, flexível, diâmetro de 1/2" | MAT087950 |  | m | 1,00000000
AP 04.15.0303 (/)
| Mangueira cristal de PVC, flexível, diâmetro de 3/4" | MAT088000 |  | m | 1,00000000
AP 04.15.0306 (/)
| Mangueira cristal de PVC, flexível, diâmetro de 1" | MAT088050 |  | m | 1,00000000
AP 04.15.0350 (/)
| Rabicho de PVC, comprimento de 30cm, saída de 1/2" | MAT115600 |  | un | 1,00000000
AP 04.15.0401 (/)
| Adesivo plástico para PVC rígido, com 75gr | MAT002150 |  | un | 0,10000000
| Registro de esfera de PVC rígido, soldável, diâmetro externo de 20mm. | MAT119300 |  | un | 1,00000000
| Bombeiro - instalação hidro-sanitária predial (desonerado) | MOD900650 |  | h | 0,25000000
| Ajudante (desonerado) | MOI900050 |  | h | 0,25000000
| 3% incidente sobre mão de obra com Encargos Sociais para cobrir despesas de EPI e ferramentas | EVE000050 |  | % | 3,00000000
AP 04.15.0403 (/)
| Registro de esfera de PVC rígido, soldável, diâmetro externo de 20mm. | MAT119300 |  | un | 1,00000000
AP 04.15.0406 (/)
| Adesivo plástico para PVC rígido, com 75gr | MAT002150 |  | un | 0,11000000
| Registro de esfera de PVC rígido, soldável, diâmetro externo de 25mm. | MAT119350 |  | un | 1,00000000
| Bombeiro - instalação hidro-sanitária predial (desonerado) | MOD900650 |  | h | 0,13000000
| Servente (desonerado) | MOD902450 |  | h | 0,13000000
| 3% incidente sobre mão de obra com Encargos Sociais para cobrir despesas de EPI e ferramentas | EVE000050 |  | % | 3,00000000
AP 04.15.0409 (/)
| Registro de esfera de PVC rígido, soldável, diâmetro externo de 25mm. | MAT119350 |  | un | 1,00000000
AP 04.15.0412 (/)
| Adesivo plástico para PVC rígido, com 75gr | MAT002150 |  | un | 0,12000000
| Registro de esfera de PVC rígido, soldável, diâmetro externo de 32mm. | MAT119400 |  | un | 1,00000000
| Bombeiro - instalação hidro-sanitária predial (desonerado) | MOD900650 |  | h | 0,14000000
| Servente (desonerado) | MOD902450 |  | h | 0,14000000
| 3% incidente sobre mão de obra com Encargos Sociais para cobrir despesas de EPI e ferramentas | EVE000050 |  | % | 3,00000000
AP 04.15.0415 (/)
| Adesivo plástico para PVC rígido, com 75gr | MAT002150 |  | un | 0,14000000
| Registro de esfera de PVC rígido, soldável, diâmetro externo de 40mm. | MAT119450 |  | un | 1,00000000
| Bombeiro - instalação hidro-sanitária predial (desonerado) | MOD900650 |  | h | 0,15000000
| Servente (desonerado) | MOD902450 |  | h | 0,15000000
| 3% incidente sobre mão de obra com Encargos Sociais para cobrir despesas de EPI e ferramentas | EVE000050 |  | % | 3,00000000
AP 04.15.0418 (/)
| Registro de esfera de PVC rígido, soldável, diâmetro externo de 40mm. | MAT119450 |  | un | 1,00000000
AP 04.15.0421 (/)
| Adesivo plástico para PVC rígido, com 75gr | MAT002150 |  | un | 0,15000000
| Registro de esfera de PVC rígido, soldável, diâmetro externo de 50mm. | MAT119500 |  | un | 1,00000000
| Bombeiro - instalação hidro-sanitária predial (desonerado) | MOD900650 |  | h | 0,16000000
| Servente (desonerado) | MOD902450 |  | h | 0,16000000
| 3% incidente sobre mão de obra com Encargos Sociais para cobrir despesas de EPI e ferramentas | EVE000050 |  | % | 3,00000000
AP 04.15.0424 (/)
| Registro de esfera de PVC rígido, soldável, diâmetro externo de 50mm. | MAT119500 |  | un | 1,00000000
AP 04.15.0427 (/)
| Registro de esfera de PVC rígido, roscável, diâmetro nominal de 1 1/2" | MAT119250 |  | un | 1,00000000
| Bombeiro - instalação hidro-sanitária predial (desonerado) | MOD900650 |  | h | 0,15000000
| Servente (desonerado) | MOD902450 |  | h | 0,15000000
| 3% incidente sobre mão de obra com Encargos Sociais para cobrir despesas de EPI e ferramentas | EVE000050 |  | % | 3,00000000
AP 04.15.0450 (/)
| Saboneteira plástica de sobrepor, para sabonete líquido | MAT122800 |  | un | 1,00000000
AP 04.15.0500 (/)
| Sifão de PVC rígido, roscável, para pia ou lavatório, diâmetro nominal de (1"x1 1/2") | MAT124350 |  | un | 1,00000000
AP 04.15.0503 (/)
| Sifão de PVC rígido, roscável, diâmetro nominal de (1 1/4"x1 1/2") | MAT124400 |  | un | 1,00000000
| Bombeiro - instalação hidro-sanitária predial (desonerado) | MOD900650 |  | h | 0,16000000
| Servente (desonerado) | MOD902450 |  | h | 0,16000000
| 3% incidente sobre mão de obra com Encargos Sociais para cobrir despesas de EPI e ferramentas | EVE000050 |  | % | 3,00000000
AP 04.15.0506 (/)
| Sifão de PVC rígido, roscável, para pia ou lavatório, diâmetro nominal de (1"x1 1/2") | MAT124350 |  | un | 1,00000000
AP 04.15.0550 (/)
| Tanque de PVC, de (80x80x57)cm, espessura de 6/8mm, dotado de tampas e dreno | MAT128250 |  | un | 1,00000000
| Bombeiro - instalação hidro-sanitária predial (desonerado) | MOD900650 |  | h | 1,20000000
| Ajudante (desonerado) | MOI900050 |  | h | 1,20000000
| 3% incidente sobre mão de obra com Encargos Sociais para cobrir despesas de EPI e ferramentas | EVE000050 |  | % | 3,00000000
AP 04.15.0600 (/)
| Torneira bóia de PVC rígido, de 1/2" | MAT139600 |  | un | 1,00000000
| Bombeiro - instalação hidro-sanitária predial (desonerado) | MOD900650 |  | h | 0,11000000
| Servente (desonerado) | MOD902450 |  | h | 0,11000000
| 3% incidente sobre mão de obra com Encargos Sociais para cobrir despesas de EPI e ferramentas | EVE000050 |  | % | 3,00000000
AP 04.15.0603 (/)
| Torneira bóia de PVC rígido, de 3/4" | MAT139650 |  | un | 1,00000000
| Bombeiro - instalação hidro-sanitária predial (desonerado) | MOD900650 |  | h | 0,12000000
| Servente (desonerado) | MOD902450 |  | h | 0,12000000
| 3% incidente sobre mão de obra com Encargos Sociais para cobrir despesas de EPI e ferramentas | EVE000050 |  | % | 3,00000000
AP 04.15.0650 (/)
| Torneira de PVC rígido, de 1/2", para tanque ou pia | MAT140000 |  | un | 1,00000000
| Bombeiro - instalação hidro-sanitária predial (desonerado) | MOD900650 |  | h | 0,11000000
| Servente (desonerado) | MOD902450 |  | h | 0,11000000
| 3% incidente sobre mão de obra com Encargos Sociais para cobrir despesas de EPI e ferramentas | EVE000050 |  | % | 3,00000000
AP 04.15.0700 (/)
| Torneira de PVC rígido, de 1/2", para tanque ou pia | MAT140000 |  | un | 1,00000000
| Bombeiro - instalação hidro-sanitária predial (desonerado) | MOD900650 |  | h | 0,11000000
| Servente (desonerado) | MOD902450 |  | h | 0,11000000
| 3% incidente sobre mão de obra com Encargos Sociais para cobrir despesas de EPI e ferramentas | EVE000050 |  | % | 3,00000000
AP 04.15.0750 (/)
| Tubo de descida, longo, para caixa de descarga externa, de 1 1/2" | MAT144300 |  | un | 1,00000000
AP 04.15.0800 (/)
| Válvula de PVC rígido, sem unho, com ladrão, para lavatório, de 1", nº 06, Akros ou similar | MAT149550 |  | un | 1,00000000
AP 04.15.0803 (/)
| Válvula de escoamento de PVC, de (1"x2 3/8") | MAT148850 |  | un | 1,00000000
AP 04.15.0806 (/)
| Válvula de PVC rígido, sem unho, para pia, de 1", nº 02, Akros ou similar | MAT149500 |  | un | 1,00000000
AP 04.20.0100 (/)
| Chuveiro articulado, cromado, com braço, referência 1993 Fabrimar ou similar | MAT033350 |  | un | 1,00000000
AP 04.20.0118 (/)
| Duchinha manual | MAT050200 |  | un | 1,00000000
AP 04.20.0150 (/)
| Misturador para box ou banheira, referência B-2116, Fabrimar ou similar | MAT090500 |  | un | 1,00000000
AP 04.20.0153 (/)
| Misturador para lavatório, acabamento cromado, linha Aquarius, ref. C-1875-A, Fabrimar ou similar | MAT090550 |  | un | 1,00000000
AP 04.20.0200 (/)
| Registro de pressão bruto em bronze, de 1/2" | MAT120400 |  | un | 1,00000000
AP 04.20.0206 (A)
| Fita teflon, veda rosca, em rolo de (1/2"x50m) | MAT059650 |  | un | 0,05000000
| Registro de pressão em bronze, cromado, de 1/2", ref. 1416, linha Digital Line ou similar | MAT120450 |  | un | 1,00000000
| Bombeiro - instalação hidro-sanitária predial (desonerado) | MOD900650 |  | h | 0,20000000
| Ajudante (desonerado) | MOI900050 |  | h | 0,14000000
| 3% incidente sobre mão de obra com Encargos Sociais para cobrir despesas de EPI e ferramentas | EVE000050 |  | % | 3,00000000
AP 04.20.0230 (/)
| Registro regulador de vazão em bronze linha Economaster referência 1450, cromado, com saída de 1/2" | MAT120525 |  | un | 1,00000000
AP 04.20.0250 (/)
| Rabicho de metal cromado, flexível, comprimento de 30cm, saída de 1/2" | MAT115500 |  | un | 1,00000000
AP 04.20.0253 (A)
| Fita teflon, veda rosca, em rolo de (1/2"x50m) | MAT059650 |  | un | 0,05000000
| Rabicho de metal cromado, flexível, comprimento de 40cm, saída de 1/2" | MAT115550 |  | un | 1,00000000
| Bombeiro - instalação hidro-sanitária predial (desonerado) | MOD900650 |  | h | 0,50000000
| Ajudante (desonerado) | MOI900050 |  | h | 0,50000000
| 3% incidente sobre mão de obra com Encargos Sociais para cobrir despesas de EPI e ferramentas | EVE000050 |  | % | 3,00000000
AP 04.20.0300 (/)
| Sifão cromado de (1"x1 1/4") | MAT124200 |  | un | 1,00000000
AP 04.20.0303 (/)
| Sifão cromado de (1 1/2"x1 1/2") | MAT124250 |  | un | 1,00000000
AP 04.20.0306 (A)
| Massa epóxi endurecedora para vedação Durepoxi ou similar | MAT089600 |  | Kg | 0,10000000
| Sifão cromado de (1 1/2"x2") | MAT124300 |  | un | 1,00000000
| Bombeiro - instalação hidro-sanitária predial (desonerado) | MOD900650 |  | h | 1,00000000
| Ajudante (desonerado) | MOI900050 |  | h | 1,00000000
| 3% incidente sobre mão de obra com Encargos Sociais para cobrir despesas de EPI e ferramentas | EVE000050 |  | % | 3,00000000
AP 04.20.0400 (/)
| Torneira bóia de pressão, em bronze, de 3/4", com balão plástico | MAT139350 |  | un | 1,00000000
| Bombeiro - instalação hidro-sanitária predial (desonerado) | MOD900650 |  | h | 0,50000000
| Servente (desonerado) | MOD902450 |  | h | 0,50000000
| 3% incidente sobre mão de obra com Encargos Sociais para cobrir despesas de EPI e ferramentas | EVE000050 |  | % | 3,00000000
AP 04.20.0403 (/)
| Torneira bóia de pressão, em bronze, de 1", com balão plástico | MAT139400 |  | un | 1,00000000
| Bombeiro - instalação hidro-sanitária predial (desonerado) | MOD900650 |  | h | 0,50000000
| Servente (desonerado) | MOD902450 |  | h | 0,50000000
| 3% incidente sobre mão de obra com Encargos Sociais para cobrir despesas de EPI e ferramentas | EVE000050 |  | % | 3,00000000
AP 04.20.0406 (/)
| Torneira bóia de pressão, em bronze, de 1 1/4", com balão plástico | MAT139450 |  | un | 1,00000000
| Bombeiro - instalação hidro-sanitária predial (desonerado) | MOD900650 |  | h | 0,50000000
| Servente (desonerado) | MOD902450 |  | h | 0,50000000
| 3% incidente sobre mão de obra com Encargos Sociais para cobrir despesas de EPI e ferramentas | EVE000050 |  | % | 3,00000000
AP 04.20.0409 (/)
| Torneira bóia de pressão, em bronze, de 1 1/2", com balão plástico | MAT139500 |  | un | 1,00000000
| Bombeiro - instalação hidro-sanitária predial (desonerado) | MOD900650 |  | h | 0,60000000
| Servente (desonerado) | MOD902450 |  | h | 0,60000000
| 3% incidente sobre mão de obra com Encargos Sociais para cobrir despesas de EPI e ferramentas | EVE000050 |  | % | 3,00000000
AP 04.20.0412 (/)
| Torneira bóia de pressão, em bronze, de 2", com balão plástico | MAT139550 |  | un | 1,00000000
| Bombeiro - instalação hidro-sanitária predial (desonerado) | MOD900650 |  | h | 0,60000000
| Servente (desonerado) | MOD902450 |  | h | 0,60000000
| 3% incidente sobre mão de obra com Encargos Sociais para cobrir despesas de EPI e ferramentas | EVE000050 |  | % | 3,00000000
AP 04.20.0450 (/)
| Torneira cromada, de 1/2", para filtro | MAT139750 |  | un | 1,00000000
AP 04.20.0500 (/)
| Torneira de pressão, cromada, de 1/2", para jardim | MAT139850 |  | un | 1,00000000
AP 04.20.0550 (/)
| Torneira cromada com arejador, de 1/2" | MAT139700 |  | un | 1,00000000
AP 04.20.0560 (/)
| Torneira de banca, cromada, com fechamento automático linha Acquapress para lavatório | MAT139875 |  | un | 1,00000000
AP 04.20.0570 (/)
| Torneira de pressão, cromada, Pressmatic Benefit de Mesa Chrome, Docol ou similar | MAT139950 |  | un | 1,00000000
AP 04.20.0600 (/)
| Torneira cromada com arejador, de 1/2" | MAT139700 |  | un | 1,00000000
AP 04.20.0606 (/)
| Torneira cromada, de 1/2", referência 1158-A, Fabrimar ou similar, para tanque e cozinha | MAT139800 |  | un | 1,00000000
AP 04.20.0650 (/)
| Torneira de pressão, cromada, de 1/2", para lavatório | MAT139900 |  | un | 1,00000000
AP 04.20.0700 (/)
| Tubo de metal cromado, com anel expansor, para ligação de vaso sanitário | MAT144850 |  | un | 1,00000000
AP 04.20.0750 (/)
| Válvula de escoamento, cromada, tipo americana, de (3 1/2"x1 1/2") | MAT148800 |  | un | 1,00000000
AP 04.20.0753 (A)
| Massa epóxi endurecedora para vedação Durepoxi ou similar | MAT089600 |  | Kg | 0,10000000
| Válvula de escoamento, cromada, tipo americana, de (3 1/2"x1 1/2") | MAT148800 |  | un | 1,00000000
| Bombeiro - instalação hidro-sanitária predial (desonerado) | MOD900650 |  | h | 1,00000000
| Ajudante (desonerado) | MOI900050 |  | h | 1,00000000
| 3% incidente sobre mão de obra com Encargos Sociais para cobrir despesas de EPI e ferramentas | EVE000050 |  | % | 3,00000000
AP 04.20.0760 (/)
| Válvula de escoamento, cromada, universal, para cubas e lavatórios, de 1", Fabrimar ou similar | MAT148925 |  | un | 1,00000000
AP 04.20.0800 (/)
| Válvula de escoamento, cromada, para banheira, referência 1604, Deca ou similar | MAT148900 |  | un | 1,00000000
AP 04.20.0840 (/)
| Válvula de descarga externa Silent Flux, referência 3500 Fabrimar ou similar | MAT148625 |  | un | 1,00000000
AP 04.20.0850 (A)
| Válvula de descarga silenciosa, cromada, diâmetro nominal de 1 1/4", luxo | MAT148650 |  | un | 1,00000000
AP 04.20.0853 (A)
| Válvula de descarga silenciosa, cromada, diâmetro nominal de 1 1/4", luxo | MAT148650 |  | un | 1,00000000
| Bombeiro - instalação hidro-sanitária predial (desonerado) | MOD900650 |  | h | 1,00000000
| Servente (desonerado) | MOD902450 |  | h | 1,00000000
| 3% incidente sobre mão de obra com Encargos Sociais para cobrir despesas de EPI e ferramentas | EVE000050 |  | % | 3,00000000
AP 04.20.0871 (A)
| Válvula de descarga silenciosa, cromada, diâmetro nominal de 1 1/2", luxo | MAT148700 |  | un | 1,00000000
AP 04.20.0876 (/)
| Válvula de descarga com fechamento automático linha Acquapress para mictório referência 1181 | MAT148725 |  | un | 1,00000000
AP 04.20.0897 (/)
| Válvula de esfera, em bronze, diâmetro nominal de 1/2" | MAT148950 |  | un | 1,00000000
AP 04.20.0900 (/)
| Válvula de esfera, em bronze, diâmetro nominal de 3/4" | MAT149000 |  | un | 1,00000000
AP 04.20.0903 (/)
| Válvula de esfera, em bronze, diâmetro nominal de 1" | MAT149050 |  | un | 1,00000000
AP 04.20.0906 (/)
| Válvula de esfera, em bronze, diâmetro nominal de 1 1/2" | MAT149100 |  | un | 1,00000000
AP 09.05.0050 (A)
| Arruela de alumínio, de 3/4" | MAT006600 |  | un | 4,00000000
| Bucha de alumínio, de 3/4" | MAT018950 |  | un | 4,00000000
| Caixa estampada de chapa nº 18, de: (4"x4"), com 4 orelhas | MAT026450 |  | un | 1,00000000
| Eletroduto de PVC rígido, varas de 3m, rosca em ambas as extremidades, diâmetro nominal de 1" | MAT051350 |  | vara | 2,00000000
| Fio de cobre rígido, 750V, PVC/70°C, 6mm2 | MAT058950 |  | m | 20,00000000
| Luva de PVC rígido, roscável, diâmetro nominal de 3/4" | MAT084650 |  | un | 1,00000000
| Aquecedor elétrico, automático, capacidade 200l | IEQ000200 |  | un | 1,00000000
| Bombeiro - instalação hidro-sanitária predial (desonerado) | MOD900650 |  | h | 1,00000000
| Eletricista - instalação elétrica predial e industrial comum (desonerado) | MOD900950 |  | h | 8,00000000
| Servente (desonerado) | MOD902450 |  | h | 9,00000000
| 3% incidente sobre mão de obra com Encargos Sociais para cobrir despesas de EPI e ferramentas | EVE000050 |  | % | 3,00000000
AP 09.10.0050 (/)
| Bebedouro AC-080, de 80 l/h, Elegê ou similar | MAT012600 |  | un | 1,00000000
AP 09.10.0053 (A)
| Adesivo plástico para PVC rígido, com 75gr | MAT002150 |  | un | 0,16700000
| Caixa estampada de chapa nº 18, de: (4"x2"), com 2 orelhas | MAT026400 |  | un | 1,00000000
| Eletroduto de PVC rígido, varas de 3m, rosca em ambas as extremidades, diâmetro nominal de 3/4" | MAT051300 |  | vara | 2,00000000
| Fio de cobre rígido, 750V, PVC/70°C, 2,50mm2 | MAT058850 |  | m | 24,00000000
| Joelho de PVC rígido, 45°, diâmetro nominal de 40mm | MAT073100 |  | un | 2,00000000
| Joelho de PVC rígido, 90°, roscável, diâmetro nominal de 3/4" | MAT073550 |  | un | 3,00000000
| Joelho de PVC rígido, 90°, PB, para esgoto predial, diâmetro nominal de 40mm | MAT074350 |  | un | 1,00000000
| Luva de aço galvanizado, para eletroduto, diâmetro nominal de 3/4" | MAT082800 |  | un | 2,00000000
| Niple de PVC rígido, roscável, diâmetro nominal de 3/4" | MAT091500 |  | un | 2,00000000
| Rabicho de PVC, comprimento de 30cm, saída de 1/2" | MAT115600 |  | un | 1,00000000
| Registro de gaveta bruto, em bronze, diâmetro nominal de 3/4" | MAT119600 |  | un | 1,00000000
| Solução limpadora de PVC, frasco plástico de 1000ml | MAT125650 |  | un | 0,02100000
| Tomada de embutir, 2 polos, 10A-250V, Universal, com placa 4"x2", linha Silentoque, Pial ou similar | MAT139200 |  | un | 1,00000000
| Tubo de PVC rígido, PB, para esgoto predial, vara com 6m, diâmetro nominal de 40mm | MAT145550 |  | un | 1,00000000
| Tubo de PVC rígido, roscável, vara com 6m, diâmetro nominal de 3/4" | MAT146450 |  | un | 1,00000000
| Bombeiro - instalação hidro-sanitária predial (desonerado) | MOD900650 |  | h | 4,00000000
| Eletricista - instalação elétrica predial e industrial comum (desonerado) | MOD900950 |  | h | 1,00000000
| Servente (desonerado) | MOD902450 |  | h | 5,00000000
| 3% incidente sobre mão de obra com Encargos Sociais para cobrir despesas de EPI e ferramentas | EVE000050 |  | % | 3,00000000
AP 09.15.0010 (/)
| Braço cromado, de 1/2", para chuveiro elétrico | MAT016100 |  | un | 1,00000000
AP 09.15.0050 (/)
| Chuveiro elétrico 110/220V, Maxi-ducha, Lorenzetti ou similar | MAT033450 |  | un | 1,00000000
AP 09.15.0100 (/)
| Braço cromado, de 1/2", para chuveiro elétrico | MAT016100 |  | un | 1,00000000
| Chuveiro elétrico 110/220V, Maxi-ducha, Lorenzetti ou similar | MAT033450 |  | un | 1,00000000
| Registro de pressão em bronze, cromado, de 3/4", ref. 1416, linha Aquarius, Fabrimar ou similar | MAT120500 |  | un | 1,00000000
AP 09.20.0050 (/)
| Ar condicionado, de 7500BTU's | IEQ000250 |  | un | 1,00000000
AP 09.20.0059 (/)
| Ar condicionado, de 21000BTU's | IEQ000300 |  | un | 1,00000000
AP 09.20.0100 (/)
| Condicionador de ar, 9.000 btu, quente / frio, tipo Split convencional, Ever Confort ou similar | IEQ004700 |  | un | 1,00000000
AP 09.20.0103 (/)
| Condicionador de ar, 12.000 btu, quente / frio, , tipo Split convencional, Ever Confort ou similar | IEQ004750 |  | un | 1,00000000
AP 09.20.0106 (/)
| Condicionador de ar, 18.000 btu, quente / frio, tipo Split convencional, Ever Confort ou similar | IEQ004800 |  | un | 1,00000000
AP 09.20.0109 (/)
| Condicionador de ar, 24.000 btu, quente / frio, tipo Split convencional, Ever Confort ou similar | IEQ004850 |  | un | 1,00000000
AP 09.25.0005 (/)
| Damper corta fogo 35 x 45 cm, acionamento automático, pela ação de elemento fusível, modelo DCF com | MAT047075 |  | un | 1,00000000
| Pedreiro: assentamento de tijolo, bloco de concreto, serviços de lançamento de concreto (desonerado) | MOD902150 |  | h | 1,30000000
| Servente (desonerado) | MOD902450 |  | h | 1,30000000
| 3% incidente sobre mão de obra com Encargos Sociais para cobrir despesas de EPI e ferramentas | EVE000050 |  | % | 3,00000000
AP 09.25.0025 (/)
| Exaustor axial, diâmetro de 300mm, modelo 1625, True ou similar | IEQ012400 |  | un | 1,00000000
| Eletricista - instalação elétrica predial e industrial comum (desonerado) | MOD900950 |  | h | 1,00000000
| Servente (desonerado) | MOD902450 |  | h | 1,00000000
| 3% incidente sobre mão de obra com Encargos Sociais para cobrir despesas de EPI e ferramentas | EVE000050 |  | % | 3,00000000
AP 09.25.0050 (/)
| Exaustor axial de Fiber-Glass, de parede, diâmetro de 800mm, vazão de 22000m3/h, pressão 5mmca | IEQ012350 |  | un | 1,00000000
AP 09.25.0100 (/)
| Exaustor eólico de alumínio, liga naval 5052 H36, de 24", para fixação em telhados | IEQ012500 |  | un | 1,00000000
AP 09.30.0050 (A)
| Fita isolante de (19mmx20m) | MAT059450 |  | un | 0,30000000
| Fita teflon, veda rosca, em rolo de (1/2"x50m) | MAT059650 |  | un | 0,60000000
| Torneira elétrica, de PVC, 110/220V, de 1/2", Fame ou similar | MAT140050 |  | un | 1,00000000
| Bombeiro - instalação hidro-sanitária predial (desonerado) | MOD900650 |  | h | 0,50000000
| Eletricista - instalação elétrica predial e industrial comum (desonerado) | MOD900950 |  | h | 0,30000000
| Ajudante (desonerado) | MOI900050 |  | h | 0,40000000
| 3% incidente sobre mão de obra com Encargos Sociais para cobrir despesas de EPI e ferramentas | EVE000050 |  | % | 3,00000000
AP 09.30.0059 (A)
| Fita isolante de (19mmx20m) | MAT059450 |  | un | 0,40000000
| Fita teflon, veda rosca, em rolo de (1/2"x50m) | MAT059650 |  | un | 0,60000000
| Torneira fotoelétrica | MAT140100 |  | un | 1,00000000
| Bombeiro - instalação hidro-sanitária predial (desonerado) | MOD900650 |  | h | 0,60000000
| Eletricista - instalação elétrica predial e industrial comum (desonerado) | MOD900950 |  | h | 0,60000000
| Ajudante (desonerado) | MOI900050 |  | h | 0,60000000
| 3% incidente sobre mão de obra com Encargos Sociais para cobrir despesas de EPI e ferramentas | EVE000050 |  | % | 3,00000000
AP 09.35.0050 (/)
| Ventilador de teto, pás em aço pintado, chave para ventilação e exaustão, Ventaço ou similar | MAT151150 |  | un | 1,00000000
| Eletricista - instalação elétrica predial e industrial comum (desonerado) | MOD900950 |  | h | 2,00000000
| Ajudante (desonerado) | MOI900050 |  | h | 2,00000000
| 3% incidente sobre mão de obra com Encargos Sociais para cobrir despesas de EPI e ferramentas | EVE000050 |  | % | 3,00000000
AP 09.35.0100 (/)
| Ventilador de parede tipo axial, em Fiber-Glass, diâmetro de 400mm, vazão de 5000m3/h, pressão 5mmca | MAT151000 |  | un | 1,00000000
AP 09.35.0150 (/)
| Ventilador de parede tipo Comercial, diâmetro de 500mm, motor de 270W, 1500RPM | MAT151050 |  | un | 1,00000000
AP 09.35.0200 (/)
| Ventilador de parede tipo Industrial, diâmetro de 600mm, motor de 1/8HP, 1500RPM com 3 velocidades | MAT151100 |  | un | 1,00000000
AP 09.99.0100 (/)
| Lanterna de segurança giratória, com filtro vermelho, em estrutura de aço pintado | MAT079700 |  | un | 1,00000000
AP 09.99.0150 (/)
| Prisma bicolor de sinalização | MAT112750 |  | un | 1,00000000
AP 09.99.0200 (/)
| Sirene áudio visual, para sistema de alarme contra incêndio. | MAT125325 |  | un | 1,00000000
| Eletricista - instalação elétrica predial e industrial comum (desonerado) | MOD900950 |  | h | 0,50000000
| Servente (desonerado) | MOD902450 |  | h | 0,50000000
| 3% incidente sobre mão de obra com Encargos Sociais para cobrir despesas de EPI e ferramentas | EVE000050 |  | % | 3,00000000
AP 14.05.0050 (/)
| Fogão industrial em aço carbono, pintado, com 2 queimadores simples e 2 duplos, de (76x86x85)cm | IEQ012850 |  | un | 1,00000000
AP 14.05.0100 (/)
| Fogão industrial em aço carbono, pintado, com 3 queimadores simples e 3 duplos | IEQ012900 |  | un | 1,00000000
AP 14.05.0150 (/)
| Fogão industrial, com 6 queimadores simples e forno | IEQ012950 |  | un | 1,00000000
AP 14.10.0050 (/)
| Filtro eletrostático para exaustão mecânica de fogões com difusor de entrada e saída, modelo FET21H3 | MAT058105 |  | un | 1,00000000
AP 19.05.0050 (/)
| Elevador Residencial Unifamiliar Especial, para cadeira de rodas, modelo EL-2913, Montele ou similar | IEQ011950 |  | un | 1,00000000
AP 19.05.0100 (/)
| Elevador hidráulico comercial, para 6 pessoas, velocidade 30mpm, 2 paradas | IEQ011800 |  | un | 1,00000000
AP 19.05.0140 (/)
| Elevador Smart MRL8-DF sem casa de máquinas, para 8 pessoas/560 Kg, velocidade 1,0 m/s , 3 paradas | IEQ011870 |  | un | 1,00000000
AP 19.05.0150 (/)
| Elevador hidráulico para 8 pessoas, motor trifásico, velocidade 0,53m/s, percurso 11,30m, 4 paradas | IEQ011850 |  | un | 1,00000000
AP 19.05.0200 (/)
| Plataforma para transporte vertical, percurso de 3,17m, capacidade de 230Kg, velocidade de 6m/min | IEQ017100 |  | un | 1,00000000
AP 24.05.0050 (/)
| Vacuômetro, em corpo de nylon injetado com fibra de vidro, vácuo máximo de 450mm/Hg, com frasco | IEQ020050 |  | un | 1,00000000
AP 24.05.0100 (/)
| Fluxômetro medidor de vazão de gases, em corpo de latão polido e cromado, na cor padrão | IEQ012800 |  | un | 1,00000000
| Umidificador por borbulhamento, para fluxômetro | IEQ019850 |  | un | 1,00000000
AP 29.05.0051 (/)
| Botijão de gás com 13Kg, exclusive o vasilhame | MAT014750 |  | un | 1,00000000
| Botijão para gás com 13 Kg, exclusive o gás | MAT014850 |  | un | 1,00000000
| Bombeiro - instalação hidro-sanitária predial (desonerado) | MOD900650 |  | h | 0,15000000
| 3% incidente sobre mão de obra com Encargos Sociais para cobrir despesas de EPI e ferramentas | EVE000050 |  | % | 3,00000000
AP 29.05.0101 (/)
| Botijão de gás com 45Kg, exclusive o vasilhame | MAT014800 |  | un | 1,00000000
| Botijão para gás com 45 Kg, exclusive o gás | MAT014900 |  | un | 1,00000000
| Bombeiro - instalação hidro-sanitária predial (desonerado) | MOD900650 |  | h | 0,15000000
| Servente (desonerado) | MOD902450 |  | h | 0,15000000
| 3% incidente sobre mão de obra com Encargos Sociais para cobrir despesas de EPI e ferramentas | EVE000050 |  | % | 3,00000000
AP 29.05.0300 (/)
| Regulador para botijões de gás GLP, com 13Kg | MAT120650 |  | un | 1,00000000
AP 34.05.0050 (/)
| Caixa d'água em polietileno, capacidade de 500l, alças de ancoragem e transporte, Aqualev ou similar | MAT024950 |  | un | 1,00000000
AP 34.05.0100 (/)
| Caixa d'água em fibra de vidro, redonda, de 1000l | MAT024850 |  | un | 1,00000000
AP 34.05.0103 (/)
| Caixa d'água em polietileno, capacidade de 1000l, alça de ancoragem e transporte, Aqualev ou similar | MAT025000 |  | un | 1,00000000
AP 34.10.0050 (/)
| Reservatório em fibra de vidro para água não potável e aproveitamente água de chuva, de 10000 litros | MAT121650 |  | un | 1,00000000
AP 34.10.0100 (/)
| Reservatório em fibra de vidro para água não potável e aproveitamente água de chuva, de 20000 litros | MAT121700 |  | un | 1,00000000
AP 34.10.0150 (/)
| Reservatório em fibra de vidro para água não potável e aproveitamente água de chuva, de 30000 litros | MAT121750 |  | un | 1,00000000
AP 34.15.0050 (/)
| Reservatório metálico para água potável estilo taça água total, com capacidade para 50m³, instalado | MAT121800 |  | un | 1,00000000
AP 34.15.0100 (/)
| Reservatório metálico para água potável estilo taça água total, com capacidade para 100m³, instalado | MAT121850 |  | un | 1,00000000
AP 39.05.0050 (A)
| Bucha de nylon S-06 | MAT019350 |  | un | 13,00000000
| Madeira aparelhada, seção (2,5 x 30)cm - grupo I | MAT086700 |  | m | 3,00000000
| Parafuso de ferro, rosca soberba, de (4,8x40)mm | MAT093350 |  | un | 13,00000000
| Carpinteiro - forma de concreto (desonerado) | MOD900850 |  | h | 1,70000000
| 3% incidente sobre mão de obra com Encargos Sociais para cobrir despesas de EPI e ferramentas | EVE000050 |  | % | 3,00000000
| Corte, dobragem, montagem e colocação de ferragens nas formas, aço CA-50, em barra redonda, com diâm | RSE900450 | R | Kg | 3,80000000
| Materiais para confecção de concreto estrutural dosado para uma resistência característica à compres | RSE902950 | R | m3 | 0,07000000
| Formas de placas de Madeirit ou similar, empregando-se as de 14mm, resinadas e também as de 20mm de | RSE905400 | R | m2 | 1,40000000
| Lançamento de concreto em peças armadas, inclusive a colocação, o adensamento e o acabamento, exclus | RSE906050 | R | m3 | 0,01200000
| Preparo mecânico de concreto, compreendendo a mistura e o amassamento em betoneira, exclusive materi | RSE907650 | R | m3 | 0,07000000
AP 39.05.0100 (A)
| Aço CA-50, 6,30mm | MAT000650 |  | Kg | 4,00000000
| Corte, dobragem, montagem e colocação de ferragens nas formas, aço CA-50, em barra redonda, com diâm | RSE900350 | R | Kg | 4,00000000
| Alvenaria para caixas enterradas, até 0,80m de profundidade, de tijolo maciço (7x10x20)cm, com argam | RSE901250 | R | m2 | 0,50000000
| Argamassa de cimento e areia, no traço 1:3.(desonerado) | RSE901500 | R | m3 | 0,11000000
| Materiais para confecção de concreto estrutural dosado para uma resistência característica à compres | RSE902950 | R | m3 | 0,05000000
| Concreto dosado racionalmente para uma resistência mínima característica à compressão de 15MPa, incl | RSE903400 | R | m3 | 0,09000000
| Formas de madeira para moldagem de peças de concreto armado com paramentos planos, em lajes, vigas, | RSE905350 | R | m2 | 0,90000000
| Lançamento de concreto em peças armadas, inclusive a colocação, o adensamento e o acabamento, exclus | RSE906000 | R | m3 | 0,19000000
| Preparo mecânico de concreto, compreendendo a mistura e o amassamento em betoneira, exclusive materi | RSE907650 | R | m3 | 0,19000000
AP 39.05.0150 (A)
| Válvula de escoamento, cromada, para banheira, referência 1604, Deca ou similar | MAT148900 |  | un | 1,00000000
| Revestimentos de azulejos brancos, (15x15)cm, 1ª qualidade, inclusive a superfície chapiscada, emboç | RSE902150 | R | m2 | 1,40000000
| Materiais para confecção de concreto estrutural dosado para uma resistência característica à compres | RSE903450 | R | m3 | 0,10000000
AP 39.05.0200 (A)
| Válvula de escoamento, cromada, para banheira, referência 1604, Deca ou similar | MAT148900 |  | un | 1,00000000
| Revestimentos de azulejos brancos, (15x15)cm, 1ª qualidade, inclusive a superfície chapiscada, emboç | RSE902150 | R | m2 | 1,10000000
| Materiais para confecção de concreto estrutural dosado para uma resistência característica à compres | RSE903450 | R | m3 | 0,09000000
AP 44.05.0050 (/)
| Extintor de água pressurizada (AP) - 10l | MAT054950 |  | un | 1,00000000
AP 44.05.0100 (/)
| Extintor de gás carbônico (CO2), de 4Kg | MAT055000 |  | un | 1,00000000
| Pedreiro: assentamento de tijolo, bloco de concreto, serviços de lançamento de concreto (desonerado) | MOD902150 |  | h | 0,50000000
| Servente (desonerado) | MOD902450 |  | h | 0,50000000
| 3% incidente sobre mão de obra com Encargos Sociais para cobrir despesas de EPI e ferramentas | EVE000050 |  | % | 3,00000000
AP 44.05.0103 (/)
| Extintor de gás carbônico (CO2), de 6Kg | MAT055050 |  | un | 1,00000000
| Pedreiro: assentamento de tijolo, bloco de concreto, serviços de lançamento de concreto (desonerado) | MOD902150 |  | h | 0,50000000
| Servente (desonerado) | MOD902450 |  | h | 0,50000000
| 3% incidente sobre mão de obra com Encargos Sociais para cobrir despesas de EPI e ferramentas | EVE000050 |  | % | 3,00000000
AP 44.05.0106 (/)
| Extintor de gás carbônico (CO2), de 10Kg | MAT055100 |  | un | 1,00000000
AP 44.05.0150 (/)
| Extintor de pó quimico seco (PQS), de 4Kg | MAT055150 |  | un | 1,00000000
| Pedreiro: assentamento de tijolo, bloco de concreto, serviços de lançamento de concreto (desonerado) | MOD902150 |  | h | 0,50000000
| Servente (desonerado) | MOD902450 |  | h | 0,50000000
| 3% incidente sobre mão de obra com Encargos Sociais para cobrir despesas de EPI e ferramentas | EVE000050 |  | % | 3,00000000
AP 44.05.0153 (/)
| Extintor de pó quimico seco (PQS), de 6Kg | MAT055200 |  | un | 1,00000000
| Pedreiro: assentamento de tijolo, bloco de concreto, serviços de lançamento de concreto (desonerado) | MOD902150 |  | h | 0,50000000
| Servente (desonerado) | MOD902450 |  | h | 0,50000000
| 3% incidente sobre mão de obra com Encargos Sociais para cobrir despesas de EPI e ferramentas | EVE000050 |  | % | 3,00000000
AP 44.05.0156 (/)
| Extintor de pó quimico seco (PQS), de 12Kg | MAT055250 |  | un | 1,00000000
AP 44.05.0159 (/)
| Extintor de pó quimico seco (PQS), de 30Kg, com carreta | MAT055300 |  | un | 1,00000000
AP 49.05.0040 (A)
| Banca de mármore Branco Nacional, com abertura para 1 cuba, medindo: (lx60x3)cm | MAT009100 |  | m2 | 0,60000000
| Pedreiro: assentamento de tijolo, bloco de concreto, serviços de lançamento de concreto (desonerado) | MOD902150 |  | h | 1,30000000
| Servente (desonerado) | MOD902450 |  | h | 1,30000000
| 3% incidente sobre mão de obra com Encargos Sociais para cobrir despesas de EPI e ferramentas | EVE000050 |  | % | 3,00000000
| Alvenaria de tijolo (10x20x20)cm, de furos redondos, com argamassa de cimento e saibro no traço 1:8, | RSE901050 | R | m2 | 1,20000000
| Vergas de concreto armado para alvenaria com aproveitamento da madeira por 10 vezes.(desonerado) | RSE909150 | R | m3 | 0,05000000
AP 49.05.0050 (/)
| Banca de mármore Branco Nacional, com abertura para 1 cuba, medindo: (lx60x3)cm | MAT009100 |  | m2 | 0,90000000
| Pedreiro: assentamento de tijolo, bloco de concreto, serviços de lançamento de concreto (desonerado) | MOD902150 |  | h | 1,00000000
| Servente (desonerado) | MOD902450 |  | h | 1,00000000
| 3% incidente sobre mão de obra com Encargos Sociais para cobrir despesas de EPI e ferramentas | EVE000050 |  | % | 3,00000000
| Alvenaria de tijolo (10x20x20)cm, de furos redondos, com argamassa de cimento e saibro no traço 1:8, | RSE901050 | R | m2 | 1,20000000
| Vergas de concreto armado para alvenaria com aproveitamento da madeira por 10 vezes.(desonerado) | RSE909150 | R | m3 | 0,03000000
AP 49.05.0053 (/)
| Banca de mármore Branco Nacional, com abertura para 1 cuba, medindo: (lx60x3)cm | MAT009100 |  | m2 | 1,20000000
| Pedreiro: assentamento de tijolo, bloco de concreto, serviços de lançamento de concreto (desonerado) | MOD902150 |  | h | 1,30000000
| Servente (desonerado) | MOD902450 |  | h | 1,30000000
| 3% incidente sobre mão de obra com Encargos Sociais para cobrir despesas de EPI e ferramentas | EVE000050 |  | % | 3,00000000
| Alvenaria de tijolo (10x20x20)cm, de furos redondos, com argamassa de cimento e saibro no traço 1:8, | RSE901050 | R | m2 | 1,20000000
| Vergas de concreto armado para alvenaria com aproveitamento da madeira por 10 vezes.(desonerado) | RSE909150 | R | m3 | 0,04000000
AP 49.05.0056 (/)
| Banca de mármore Branco Cintilante, com abertura para 1 cuba, medindo: (lx60x3)cm | MAT009150 |  | m2 | 1,32000000
| Pedreiro: assentamento de tijolo, bloco de concreto, serviços de lançamento de concreto (desonerado) | MOD902150 |  | h | 1,60000000
| Servente (desonerado) | MOD902450 |  | h | 1,60000000
| 3% incidente sobre mão de obra com Encargos Sociais para cobrir despesas de EPI e ferramentas | EVE000050 |  | % | 3,00000000
| Alvenaria de tijolo (10x20x20)cm, de furos redondos, com argamassa de cimento e saibro no traço 1:8, | RSE901050 | R | m2 | 1,20000000
| Vergas de concreto armado para alvenaria com aproveitamento da madeira por 10 vezes.(desonerado) | RSE909150 | R | m3 | 0,05000000
AP 49.05.0059 (/)
| Banca de mármore Branco Nacional, com abertura para 1 cuba, medindo: (lx60x3)cm | MAT009100 |  | m2 | 1,50000000
| Pedreiro: assentamento de tijolo, bloco de concreto, serviços de lançamento de concreto (desonerado) | MOD902150 |  | h | 1,60000000
| Servente (desonerado) | MOD902450 |  | h | 1,60000000
| 3% incidente sobre mão de obra com Encargos Sociais para cobrir despesas de EPI e ferramentas | EVE000050 |  | % | 3,00000000
| Alvenaria de tijolo (10x20x20)cm, de furos redondos, com argamassa de cimento e saibro no traço 1:8, | RSE901050 | R | m2 | 1,20000000
| Vergas de concreto armado para alvenaria com aproveitamento da madeira por 10 vezes.(desonerado) | RSE909150 | R | m3 | 0,05000000
AP 49.05.0062 (/)
| Banca de mármore Branco Nacional, com abertura para 1 cuba, medindo: (lx60x3)cm | MAT009100 |  | m2 | 1,50000000
| Pedreiro: assentamento de tijolo, bloco de concreto, serviços de lançamento de concreto (desonerado) | MOD902150 |  | h | 1,90000000
| Servente (desonerado) | MOD902450 |  | h | 1,90000000
| 3% incidente sobre mão de obra com Encargos Sociais para cobrir despesas de EPI e ferramentas | EVE000050 |  | % | 3,00000000
| Alvenaria de tijolo (10x20x20)cm, de furos redondos, com argamassa de cimento e saibro no traço 1:8, | RSE901050 | R | m2 | 1,20000000
| Vergas de concreto armado para alvenaria com aproveitamento da madeira por 10 vezes.(desonerado) | RSE909150 | R | m3 | 0,06000000
AP 49.05.0065 (/)
| Banca de mármore Branco Nacional, com abertura para 1 cuba, medindo: (lx60x3)cm | MAT009100 |  | m2 | 2,10000000
| Pedreiro: assentamento de tijolo, bloco de concreto, serviços de lançamento de concreto (desonerado) | MOD902150 |  | h | 2,20000000
| Servente (desonerado) | MOD902450 |  | h | 2,20000000
| 3% incidente sobre mão de obra com Encargos Sociais para cobrir despesas de EPI e ferramentas | EVE000050 |  | % | 3,00000000
| Alvenaria de tijolo (10x20x20)cm, de furos redondos, com argamassa de cimento e saibro no traço 1:8, | RSE901050 | R | m2 | 1,20000000
| Vergas de concreto armado para alvenaria com aproveitamento da madeira por 10 vezes.(desonerado) | RSE909150 | R | m3 | 0,07000000
AP 49.05.0068 (/)
| Banca de mármore Branco Nacional, com abertura para 1 cuba, medindo: (lx60x3)cm | MAT009100 |  | m2 | 2,40000000
| Pedreiro: assentamento de tijolo, bloco de concreto, serviços de lançamento de concreto (desonerado) | MOD902150 |  | h | 2,50000000
| Servente (desonerado) | MOD902450 |  | h | 2,50000000
| 3% incidente sobre mão de obra com Encargos Sociais para cobrir despesas de EPI e ferramentas | EVE000050 |  | % | 3,00000000
| Alvenaria de tijolo (10x20x20)cm, de furos redondos, com argamassa de cimento e saibro no traço 1:8, | RSE901050 | R | m2 | 1,20000000
| Vergas de concreto armado para alvenaria com aproveitamento da madeira por 10 vezes.(desonerado) | RSE909150 | R | m3 | 0,08000000
AP 49.05.0071 (/)
| Banca de mármore Branco Nacional, com abertura para 1 cuba, medindo: (lx60x3)cm | MAT009100 |  | m2 | 1,00000000
| Pedreiro: assentamento de tijolo, bloco de concreto, serviços de lançamento de concreto (desonerado) | MOD902150 |  | h | 1,00000000
| Servente (desonerado) | MOD902450 |  | h | 1,00000000
| 3% incidente sobre mão de obra com Encargos Sociais para cobrir despesas de EPI e ferramentas | EVE000050 |  | % | 3,00000000
| Alvenaria de tijolo (10x20x20)cm, de furos redondos, com argamassa de cimento e saibro no traço 1:8, | RSE901050 | R | m2 | 1,20000000
| Vergas de concreto armado para alvenaria com aproveitamento da madeira por 10 vezes.(desonerado) | RSE909150 | R | m3 | 0,03000000
AP 49.05.0074 (/)
| Banca de mármore Branco Nacional, com abertura para 1 cuba, medindo: (lx60x3)cm | MAT009100 |  | m2 | 0,90000000
| Pedreiro: assentamento de tijolo, bloco de concreto, serviços de lançamento de concreto (desonerado) | MOD902150 |  | h | 1,00000000
| Servente (desonerado) | MOD902450 |  | h | 1,00000000
| 3% incidente sobre mão de obra com Encargos Sociais para cobrir despesas de EPI e ferramentas | EVE000050 |  | % | 3,00000000
| Alvenaria de tijolo (10x20x20)cm, de furos redondos, com argamassa de cimento e saibro no traço 1:8, | RSE901050 | R | m2 | 1,20000000
| Vergas de concreto armado para alvenaria com aproveitamento da madeira por 10 vezes.(desonerado) | RSE909150 | R | m3 | 0,03000000
AP 49.05.0150 (/)
| Banca de mármore Branco Nacional, seca, medindo: (lx60x3)cm | MAT009550 |  | m | 1,00000000
| Pedreiro: assentamento de tijolo, bloco de concreto, serviços de lançamento de concreto (desonerado) | MOD902150 |  | h | 0,42000000
| Servente (desonerado) | MOD902450 |  | h | 0,42000000
| 3% incidente sobre mão de obra com Encargos Sociais para cobrir despesas de EPI e ferramentas | EVE000050 |  | % | 3,00000000
| Alvenaria de tijolo (10x20x20)cm, de furos redondos, com argamassa de cimento e saibro no traço 1:8, | RSE901050 | R | m2 | 0,72000000
| Vergas de concreto armado para alvenaria com aproveitamento da madeira por 10 vezes.(desonerado) | RSE909150 | R | m3 | 0,02000000
AP 49.05.0153 (A)
| Banca de mármore sintético, de (120x50)cm, com 1 cuba | MAT009250 |  | un | 1,00000000
| Pedreiro: assentamento de tijolo, bloco de concreto, serviços de lançamento de concreto (desonerado) | MOD902150 |  | h | 1,00000000
| Servente (desonerado) | MOD902450 |  | h | 1,00000000
| 3% incidente sobre mão de obra com Encargos Sociais para cobrir despesas de EPI e ferramentas | EVE000050 |  | % | 3,00000000
AP 49.05.0250 (A)
| Banca de mármore sintético, de (140x55)cm, com 1 cuba | MAT009300 |  | un | 1,00000000
| Pedreiro: assentamento de tijolo, bloco de concreto, serviços de lançamento de concreto (desonerado) | MOD902150 |  | h | 1,20000000
| Servente (desonerado) | MOD902450 |  | h | 1,20000000
| 3% incidente sobre mão de obra com Encargos Sociais para cobrir despesas de EPI e ferramentas | EVE000050 |  | % | 3,00000000
AP 49.05.0253 (/)
| Banca de mármore sintético, de (150x55)cm, com 1 cuba | MAT009350 |  | un | 1,00000000
| Pedreiro: assentamento de tijolo, bloco de concreto, serviços de lançamento de concreto (desonerado) | MOD902150 |  | h | 1,05000000
| Servente (desonerado) | MOD902450 |  | h | 1,05000000
| 3% incidente sobre mão de obra com Encargos Sociais para cobrir despesas de EPI e ferramentas | EVE000050 |  | % | 3,00000000
AP 49.05.0256 (/)
| Banca de mármore sintético, de (160x55)cm, com 1 cuba | MAT009400 |  | un | 1,00000000
| Pedreiro: assentamento de tijolo, bloco de concreto, serviços de lançamento de concreto (desonerado) | MOD902150 |  | h | 1,26000000
| Servente (desonerado) | MOD902450 |  | h | 1,26000000
| 3% incidente sobre mão de obra com Encargos Sociais para cobrir despesas de EPI e ferramentas | EVE000050 |  | % | 3,00000000
AP 49.05.0300 (/)
| Banca de mármore sintético, de (100x50)cm, com 1 cuba | MAT009200 |  | un | 1,00000000
| Pedreiro: assentamento de tijolo, bloco de concreto, serviços de lançamento de concreto (desonerado) | MOD902150 |  | h | 0,50000000
| Servente (desonerado) | MOD902450 |  | h | 0,50000000
| 3% incidente sobre mão de obra com Encargos Sociais para cobrir despesas de EPI e ferramentas | EVE000050 |  | % | 3,00000000
AP 49.05.0500 (/)
| Banca de granito Cinza Andorinha, seca, medindo: (lx60x3)cm | MAT009450 |  | m2 | 0,60000000
| Pedreiro: assentamento de tijolo, bloco de concreto, serviços de lançamento de concreto (desonerado) | MOD902150 |  | h | 0,42000000
| Servente (desonerado) | MOD902450 |  | h | 0,42000000
| 3% incidente sobre mão de obra com Encargos Sociais para cobrir despesas de EPI e ferramentas | EVE000050 |  | % | 3,00000000
| Alvenaria de tijolo (10x20x20)cm, de furos redondos, com argamassa de cimento e saibro no traço 1:8, | RSE901050 | R | m2 | 0,72000000
| Vergas de concreto armado para alvenaria com aproveitamento da madeira por 10 vezes.(desonerado) | RSE909150 | R | m3 | 0,02000000
AP 49.05.0503 (/)
| Banca de granito Cinza Andorinha, com abertura para 1 cuba, medindo: (lx60x3)cm | MAT009050 |  | m | 1,00000000
| Pedreiro: assentamento de tijolo, bloco de concreto, serviços de lançamento de concreto (desonerado) | MOD902150 |  | h | 0,42000000
| Servente (desonerado) | MOD902450 |  | h | 0,42000000
| 3% incidente sobre mão de obra com Encargos Sociais para cobrir despesas de EPI e ferramentas | EVE000050 |  | % | 3,00000000
| Alvenaria de tijolo (10x20x20)cm, de furos redondos, com argamassa de cimento e saibro no traço 1:8, | RSE901050 | R | m2 | 0,72000000
| Vergas de concreto armado para alvenaria com aproveitamento da madeira por 10 vezes.(desonerado) | RSE909150 | R | m3 | 0,02000000
AP 49.05.0550 (/)
| Banca de granito Preto, seca, medindo: (lx60x3)cm | MAT009500 |  | m2 | 0,50000000
| Pedreiro: assentamento de tijolo, bloco de concreto, serviços de lançamento de concreto (desonerado) | MOD902150 |  | h | 0,42000000
| Servente (desonerado) | MOD902450 |  | h | 0,42000000
| 3% incidente sobre mão de obra com Encargos Sociais para cobrir despesas de EPI e ferramentas | EVE000050 |  | % | 3,00000000
| Alvenaria para caixas enterradas, até 0,80m de profundidade, de tijolo maciço (7x10x20)cm, com argam | RSE901250 | R | m2 | 0,72000000
| Vergas de concreto armado para alvenaria com aproveitamento da madeira por 10 vezes.(desonerado) | RSE909150 | R | m3 | 0,02000000
AP 49.05.0600 (/)
| Banca de mármore Branco Nacional, com abertura para 1 cuba, medindo: (lx60x3)cm | MAT009100 |  | m2 | 0,40000000
| Pedreiro: assentamento de tijolo, bloco de concreto, serviços de lançamento de concreto (desonerado) | MOD902150 |  | h | 0,70000000
| Servente (desonerado) | MOD902450 |  | h | 0,70000000
| 3% incidente sobre mão de obra com Encargos Sociais para cobrir despesas de EPI e ferramentas | EVE000050 |  | % | 3,00000000
| Vergas de concreto armado para alvenaria com aproveitamento da madeira por 10 vezes.(desonerado) | RSE909150 | R | m3 | 0,02000000
AP 49.05.0650 (/)
| Tanque de mármore sintético, medindo: (47x60)cm | MAT128200 |  | un | 1,00000000
AP 54.05.0050 (A)
| Filtro industrial, com vazão de 1000l/h, Líder ou similar | MAT058110 |  | un | 1,00000000
AP 54.05.0100 (A)
| Filtro residencial, de metal, esmaltado, com 1 vela e registro | MAT058120 |  | un | 1,00000000
AP 54.05.0150 (A)
| Filtro termoplástico com areia, modelo 19TP-2, Jacuzzi ou similar | MAT058130 |  | un | 1,00000000
AP 59.05.0050 (/)
| Cola para Formiplac ou similar | MAT034750 |  | gl | 0,06000000
| Formiplac ou similar texturizado de (1,25x3,08)m, espessura de 1,30mm | MAT061700 |  | folha | 0,10000000
| Lixa para madeira nº 120 | MAT080350 |  | un | 1,00000000
| Madeira maciça serrada - grupo V | MAT087850 |  | m3 | 0,01000000
| Tinta - Verniz Sparlack Extra, nº 99195, Ypiranga ou similar | MAT138350 |  | gl | 0,01000000
| Marceneiro - fabricação de esquadria de madeira especial (desonerado) | MOD901350 |  | h | 3,00000000
| Ajudante (desonerado) | MOI900050 |  | h | 3,00000000
| 3% incidente sobre mão de obra com Encargos Sociais para cobrir despesas de EPI e ferramentas | EVE000050 |  | % | 3,00000000
AP 64.05.0100 (/)
| Persiana horizontal de alumínio, lâminas micro 25 (2,5cm), medindo: (1,25x1,85)m, colocada | MAT095900 |  | un | 1,00000000
AP 64.05.0203 (/)
| Persiana horizontal metálica 16mm,cor branca,sem bando,com trilhos,materiais necessários,colocado | MAT096020 |  | m2 | 1,00000000
AP 64.05.0240 (/)
| Persiana vertical em PVC,cor branca,sem bando,com trilhos,materiais necessários,colocado | MAT096070 |  | m2 | 1,00000000
AP 64.05.0250 (/)
| Persiana vertical de tecido comum, colocada | MAT096050 |  | m2 | 1,00000000
AP 98.99.0050 (/)
| Cantoneira de aço, com abas iguais, de: (3/4"x1/8") | MAT027800 |  | Kg | 0,86000000
| Ajudante de serralheiro (desonerado) | MOD900250 |  | h | 0,85000000
| Serralheiro - oficial de oficina de esquadria de alumínio e ferro (desonerado) | MOD902400 |  | h | 0,60000000
| 3% incidente sobre mão de obra com Encargos Sociais para cobrir despesas de EPI e ferramentas | EVE000050 |  | % | 3,00000000
AP 98.99.0100 (/)
| Lava-olhos de emergência, acionamento manual, tubulação e conexões de 1", rosca BSP, pintura Epóxi | MAT079750 |  | un | 1,00000000
AP 98.99.0112 (A)
| Moinho a vento com roda de diâmetro de 3,40mx18pás, montado sobre torre de 9m | IEQ015500 |  | un | 1,00000000
| Aço CA-50 para armadura de concreto, com saliência ou mossa, coeficiente de conformação superficial | RSE900300 | R | Kg | 25,92000000
| Corte, dobragem, montagem e colocação de ferragens nas formas, aço CA-50, em barra redonda, com diâm | RSE900350 | R | Kg | 25,92000000
| Corte, dobragem, montagem e colocação de ferragens nas formas, aço CA-50, em barra redonda, com diâm | RSE900450 | R | Kg | 60,48000000
| Aço CA-50 para armadura de concreto, com saliência ou mossa, coeficiente de conformação superficial | RSE900500 | R | Kg | 60,48000000
| Compactação de aterro em camadas de 20cm, com maço.(desonerado) | RSE902600 | R | m3 | 0,29000000
| Materiais para confecção de concreto estrutural dosado para uma resistência característica à compres | RSE902900 | R | m3 | 1,44000000
| Escavação manual em material de 1ª categoria, a céu aberto, para profundidades maiores que 0,50m, co | RSE904500 | R | m3 | 1,73000000
| Formas de madeira serrada, com aproveitamento da madeira por 4 vezes, destinada a moldagem de cinta | RSE905250 | R | m2 | 9,60000000
| Lançamento de concreto em peças sem armadura, inclusive a colocação, o adensamento e o acabamento, e | RSE905900 | R | m3 | 1,44000000
| Preparo mecânico de concreto, compreendendo a mistura e o amassamento em betoneira, exclusive materi | RSE907650 | R | m3 | 1,44000000
AP 98.99.0115 (A)
| Moinho a vento com roda de diâmetro de 3,40mx18pás, montado sobre torre de 12m | IEQ015550 |  | un | 1,00000000
| Aço CA-50 para armadura de concreto, com saliência ou mossa, coeficiente de conformação superficial | RSE900300 | R | Kg | 25,92000000
| Corte, dobragem, montagem e colocação de ferragens nas formas, aço CA-50, em barra redonda, com diâm | RSE900350 | R | Kg | 25,92000000
| Corte, dobragem, montagem e colocação de ferragens nas formas, aço CA-50, em barra redonda, com diâm | RSE900450 | R | Kg | 60,48000000
| Aço CA-50 para armadura de concreto, com saliência ou mossa, coeficiente de conformação superficial | RSE900500 | R | Kg | 60,48000000
| Compactação de aterro em camadas de 20cm, com maço.(desonerado) | RSE902600 | R | m3 | 0,29000000
| Materiais para confecção de concreto estrutural dosado para uma resistência característica à compres | RSE902900 | R | m3 | 1,44000000
| Escavação manual em material de 1ª categoria, a céu aberto, para profundidades maiores que 0,50m, co | RSE904500 | R | m3 | 1,73000000
| Formas de madeira serrada, com aproveitamento da madeira por 4 vezes, destinada a moldagem de cinta | RSE905250 | R | m2 | 9,60000000
| Lançamento de concreto em peças sem armadura, inclusive a colocação, o adensamento e o acabamento, e | RSE905900 | R | m3 | 1,44000000
| Preparo mecânico de concreto, compreendendo a mistura e o amassamento em betoneira, exclusive materi | RSE907650 | R | m3 | 1,44000000
BP Pavimentação
| Descrição do Elementar | Código |  | Unid.Med.
BP 04.05.0025 (/)
| Brita nº 0, com transporte | MAT018450 |  | m3 | 0,09100000
| Brita nº 1, com transporte | MAT018500 |  | m3 | 0,29900000
| Brita nº 2, com transporte | MAT018550 |  | m3 | 0,37700000
| Pó-de-pedra, com transporte | MAT105050 |  | m3 | 0,53300000
| Servente (desonerado) | MOD902450 |  | h | 0,16700000
| Laboratorista de Solos A (desonerado) | MOI902250 |  | h | 0,00280000
| 3% incidente sobre mão de obra com Encargos Sociais para cobrir despesas de EPI e ferramentas | EVE000050 |  | % | 3,00000000
| Caminhão basculante, com capacidade de 10m3 a 12m3, com motorista, material de operação e material d | REQ901150 | R | h | 0,03000000
| Caminhão tanque, com capacidade de 6000 litros, com motorista, material de operação e material de ma | REQ901850 | R | h | 0,01250000
| Pá-Carregadeira (Carregador frontal) sobre rodas, capacidade rasa de 2,66m3, com operador, material | REQ902450 | R | h | 0,02320000
| Pá-Carregadeira (Carregador frontal) sobre rodas, capacidade rasa de 2,66m3, com operador, com as se | REQ902500 | R | h | 0,01480000
| Compactador de pneus, com sete pneus, com operador, material de operação e material de manutenção, c | REQ902700 | R | h | 0,01000000
| Compactador de pneus, com sete pneus, com operador, com as seguintes especificações mínimas: motor d | REQ902800 | R | h | 0,00250000
| Espalhador de agregados, rebocável, capacidade rasa de 1,3m3, sem operador, com material de manutenç | REQ904350 | R | h | 0,01250000
| Rolo Vibratório Liso de 7t, auto-propulsor para pavimentação, com operador, material de operação e m | REQ906750 | R | h | 0,00940000
| Trator de pneus, com operador, material de operação e material de manutenção, com as seguintes espec | REQ907500 | R | h | 0,01250000
| Usina para producao de mistura asfaltica a frio (PMF) com capacidade para 40t/h, de funcionamento vo | REQ907700 | R | h | 0,04420000
BP 04.05.0050 (/)
| Brita corrida, com transporte | MAT018400 |  | m3 | 1,30000000
| Servente (desonerado) | MOD902450 |  | h | 0,10000000
| 3% incidente sobre mão de obra com Encargos Sociais para cobrir despesas de EPI e ferramentas | EVE000050 |  | % | 3,00000000
| Caminhão tanque, com capacidade de 6000 litros, com motorista, material de operação e material de ma | REQ901850 | R | h | 0,01250000
| Pá-Carregadeira (Carregador Frontal), articulada, sobre rodas, com operador, material de operação e | REQ902300 | R | h | 0,00940000
| Pá-Carregadeira (Carregador Frontal), articulada, sobre rodas, com operador, com as seguintes especi | REQ902400 | R | h | 0,00310000
| Compactador de pneus, com sete pneus, com operador, material de operação e material de manutenção, c | REQ902700 | R | h | 0,01000000
| Compactador de pneus, com sete pneus, com operador, com as seguintes especificações mínimas: motor d | REQ902800 | R | h | 0,00250000
| Espalhador de agregados, rebocável, capacidade rasa de 1,3m3, sem operador, com material de manutenç | REQ904350 | R | h | 0,01250000
| Rolo Vibratório Liso de 7t, auto-propulsor para pavimentação, com operador, material de operação e m | REQ906750 | R | h | 0,00940000
| Trator de pneus, com operador, material de operação e material de manutenção, com as seguintes espec | REQ907500 | R | h | 0,01250000
BP 04.05.0053 (/)
| Servente (desonerado) | MOD902450 |  | h | 0,06400000
| 3% incidente sobre mão de obra com Encargos Sociais para cobrir despesas de EPI e ferramentas | EVE000050 |  | % | 3,00000000
| Caminhão tanque, com capacidade de 6000 litros, com motorista, material de operação e material de ma | REQ901850 | R | h | 0,01670000
| Caminhão tanque, com capacidade de 6000 litros, com motorista, com as seguintes especificações mínim | REQ901950 | R | h | 0,00900000
| Compactador de pneus, com sete pneus, com operador, material de operação e material de manutenção, c | REQ902700 | R | h | 0,00770000
| Compactador de pneus, com sete pneus, com operador, com as seguintes especificações mínimas: motor d | REQ902800 | R | h | 0,00510000
| Grade de disco, peso de 13t, exclusive operador, com material de manutenção, com as seguintes especi | REQ904500 | R | h | 0,00830000
| Grade de disco, peso de 13t, exclusive operador, com as seguintes especificações mínimas: armadura l | REQ904550 | R | h | 0,00450000
| Motoniveladora, com operador, material de operação e material de manutenção, com as seguintes especi | REQ905550 | R | h | 0,01280000
| Rolo Vibratório Liso de 7t, auto-propulsor para pavimentação, com operador, material de operação e m | REQ906750 | R | h | 0,00700000
| Trator de pneus, com operador, material de operação e material de manutenção, com as seguintes espec | REQ907500 | R | h | 0,00830000
| Trator de pneus, com operador, com as seguintes especificações mínimas: motor diesel de 75HP, tração | REQ907550 | R | h | 0,00450000
BP 04.05.0056 (/)
| Servente (desonerado) | MOD902450 |  | h | 0,06400000
| 3% incidente sobre mão de obra com Encargos Sociais para cobrir despesas de EPI e ferramentas | EVE000050 |  | % | 3,00000000
| Caminhão tanque, com capacidade de 6000 litros, com motorista, material de operação e material de ma | REQ901850 | R | h | 0,01640000
| Caminhão tanque, com capacidade de 6000 litros, com motorista, com as seguintes especificações mínim | REQ901950 | R | h | 0,01340000
| Compactador de pneus, com sete pneus, com operador, material de operação e material de manutenção, c | REQ902700 | R | h | 0,00970000
| Compactador de pneus, com sete pneus, com operador, com as seguintes especificações mínimas: motor d | REQ902800 | R | h | 0,00520000
| Grade de disco, peso de 13t, exclusive operador, com material de manutenção, com as seguintes especi | REQ904500 | R | h | 0,01490000
| Grade de disco, peso de 13t, exclusive operador, com as seguintes especificações mínimas: armadura l | REQ904550 | R | h | 0,00750000
| Motoniveladora, com operador, material de operação e material de manutenção, com as seguintes especi | REQ905550 | R | h | 0,01490000
| Rolo Vibratório Liso de 7t, auto-propulsor para pavimentação, com operador, material de operação e m | REQ906750 | R | h | 0,00750000
| Trator de pneus, com operador, material de operação e material de manutenção, com as seguintes espec | REQ907500 | R | h | 0,01490000
| Trator de pneus, com operador, com as seguintes especificações mínimas: motor diesel de 75HP, tração | REQ907550 | R | h | 0,00750000
BP 04.05.0059 (/)
| Servente (desonerado) | MOD902450 |  | h | 0,10200000
| 3% incidente sobre mão de obra com Encargos Sociais para cobrir despesas de EPI e ferramentas | EVE000050 |  | % | 3,00000000
| Caminhão tanque, com capacidade de 6000 litros, com motorista, material de operação e material de ma | REQ901850 | R | h | 0,13000000
| Compactador de pneus, com sete pneus, com operador, material de operação e material de manutenção, c | REQ902700 | R | h | 0,01000000
| Compactador de pneus, com sete pneus, com operador, com as seguintes especificações mínimas: motor d | REQ902800 | R | h | 0,01000000
| Betoneira com capacidade de 580l, carregador e motor elétrico WEG 7,5CV, 4 pólos, 220/380V, sem caix | REQ905500 | R | h | 0,01280000
| Motoniveladora, com operador, material de operação e material de manutenção, com as seguintes especi | REQ905550 | R | h | 0,00500000
| Motoniveladora, com operador, com as seguintes especificações mínimas: motor de 140HP, peso de opera | REQ905650 | R | h | 0,01000000
| Trator de pneus, com operador, material de operação e material de manutenção, com as seguintes espec | REQ907500 | R | h | 0,01280000
BP 04.05.0100 (A)
| Areia grossa lavada, com transporte | MAT006100 |  | m3 | 1,30000000
| Servente (desonerado) | MOD902450 |  | h | 0,07600000
| 3% incidente sobre mão de obra com Encargos Sociais para cobrir despesas de EPI e ferramentas | EVE000050 |  | % | 3,00000000
| Caminhão tanque, com capacidade de 6000 litros, com motorista, material de operação e material de ma | REQ901850 | R | h | 0,00810000
| Caminhão tanque, com capacidade de 6000 litros, com motorista, com as seguintes especificações mínim | REQ901950 | R | h | 0,00140000
| Compactador de pneus, com sete pneus, com operador, material de operação e material de manutenção, c | REQ902700 | R | h | 0,00950000
| Motoniveladora, com operador, material de operação e material de manutenção, com as seguintes especi | REQ905550 | R | h | 0,00570000
| Motoniveladora, com operador, com as seguintes especificações mínimas: motor de 140HP, peso de opera | REQ905650 | R | h | 0,00380000
BP 04.05.0103 (A)
| Pó-de-pedra, com transporte | MAT105050 |  | m3 | 1,30000000
| Servente (desonerado) | MOD902450 |  | h | 0,07600000
| 3% incidente sobre mão de obra com Encargos Sociais para cobrir despesas de EPI e ferramentas | EVE000050 |  | % | 3,00000000
| Caminhão tanque, com capacidade de 6000 litros, com motorista, material de operação e material de ma | REQ901850 | R | h | 0,02000000
| Caminhão tanque, com capacidade de 6000 litros, com motorista, com as seguintes especificações mínim | REQ901950 | R | h | 0,00140000
| Compactador de pneus, com sete pneus, com operador, material de operação e material de manutenção, c | REQ902700 | R | h | 0,02000000
| Motoniveladora, com operador, material de operação e material de manutenção, com as seguintes especi | REQ905550 | R | h | 0,02000000
| Motoniveladora, com operador, com as seguintes especificações mínimas: motor de 140HP, peso de opera | REQ905650 | R | h | 0,00380000
BP 04.05.0150 (/)
| Pó-de-pedra, com transporte | MAT105050 |  | m3 | 1,10000000
| Servente (desonerado) | MOD902450 |  | h | 2,50000000
| 3% incidente sobre mão de obra com Encargos Sociais para cobrir despesas de EPI e ferramentas | EVE000050 |  | % | 3,00000000
BP 04.05.0200 (A)
| Brita nº 0, com transporte | MAT018450 |  | m3 | 0,00720000
| Emulsão asfáltica catiônica, a granel, RR-1C | MAT052600 |  | Kg | 1,20000000
| Servente (desonerado) | MOD902450 |  | h | 0,00430000
| 3% incidente sobre mão de obra com Encargos Sociais para cobrir despesas de EPI e ferramentas | EVE000050 |  | % | 3,00000000
| Compactador de pneus, com sete pneus, com operador, material de operação e material de manutenção, c | REQ902700 | R | h | 0,00106700
| Distribuidor de Asfalto montado sobre caminhão com motor a diesel de 150CV, com motorista e operador | REQ903950 | R | h | 0,00074700
| Distribuidor de Asfalto montado sobre caminhão com motor a diesel de 150CV, com motorista e operador | REQ904000 | R | h | 0,00032000
| Espalhador de agregados, rebocável, capacidade rasa de 1,3m3, sem operador, com material de manutenç | REQ904350 | R | h | 0,00106700
| Instalação de aquecimento e armazenamento de asfalto, compreendendo 2 tanques de 30.000l (cada),com | REQ907100 | R | h | 0,00106700
| Trator de pneus, com operador, material de operação e material de manutenção, com as seguintes espec | REQ907500 | R | h | 0,00106700
BP 04.05.0250 (A)
| Servente (desonerado) | MOD902450 |  | h | 0,00490000
| 3% incidente sobre mão de obra com Encargos Sociais para cobrir despesas de EPI e ferramentas | EVE000050 |  | % | 3,00000000
| Caminhão tanque, com capacidade de 6000 litros, com motorista, material de operação e material de ma | REQ901850 | R | h | 0,01337000
| Caminhão tanque, com capacidade de 6000 litros, com motorista, com as seguintes especificações mínim | REQ901950 | R | h | 0,00148000
| Rolo Compactador Pé-de-Carneiro, rebocável duplo, com peso líquido 2,1t sem lastro e com lastro de a | REQ902850 | R | h | 0,00495000
| Motoniveladora, com operador, material de operação e material de manutenção, com as seguintes especi | REQ905550 | R | h | 0,00297000
| Motoniveladora, com operador, com as seguintes especificações mínimas: motor de 140HP, peso de opera | REQ905650 | R | h | 0,00198000
| Trator de pneus, com operador, material de operação e material de manutenção, com as seguintes espec | REQ907500 | R | h | 0,00495000
BP 04.05.0300 (A)
| Servente (desonerado) | MOD902450 |  | h | 0,00250000
| 3% incidente sobre mão de obra com Encargos Sociais para cobrir despesas de EPI e ferramentas | EVE000050 |  | % | 3,00000000
| Caminhão tanque, com capacidade de 6000 litros, com motorista, material de operação e material de ma | REQ901850 | R | h | 0,01360000
| Caminhão tanque, com capacidade de 6000 litros, com motorista, com as seguintes especificações mínim | REQ901950 | R | h | 0,00150000
| Compactador de pneus, com sete pneus, com operador, material de operação e material de manutenção, c | REQ902700 | R | h | 0,00300000
| Compactador de pneus, com sete pneus, com operador, com as seguintes especificações mínimas: motor d | REQ902800 | R | h | 0,00200000
| Rolo Compactador Pé-de-Carneiro, rebocável duplo, com peso líquido 2,1t sem lastro e com lastro de a | REQ902850 | R | h | 0,00500000
| Grade de disco, peso de 13t, exclusive operador, com material de manutenção, com as seguintes especi | REQ904500 | R | h | 0,00380000
| Grade de disco, peso de 13t, exclusive operador, com as seguintes especificações mínimas: armadura l | REQ904550 | R | h | 0,00120000
| Motoniveladora, com operador, material de operação e material de manutenção, com as seguintes especi | REQ905550 | R | h | 0,00500000
| Trator de pneus, com operador, material de operação e material de manutenção, com as seguintes espec | REQ907500 | R | h | 0,00800000
| Trator de pneus, com operador, com as seguintes especificações mínimas: motor diesel de 75HP, tração | REQ907550 | R | h | 0,00130000
BP 04.05.0350 (/)
| Saibro, com transporte | MAT123450 |  | m3 | 0,12500000
| Servente (desonerado) | MOD902450 |  | h | 0,40000000
| 3% incidente sobre mão de obra com Encargos Sociais para cobrir despesas de EPI e ferramentas | EVE000050 |  | % | 3,00000000
BP 04.05.0353 (/)
| Cimento Portland, tipo 320, saco de 50Kg | MAT033700 |  | Kg | 5,70000000
| Saibro, com transporte | MAT123450 |  | m3 | 0,09500000
| Servente (desonerado) | MOD902450 |  | h | 0,52000000
| 3% incidente sobre mão de obra com Encargos Sociais para cobrir despesas de EPI e ferramentas | EVE000050 |  | % | 3,00000000
| Betoneira com capacidade de 320l de mistura seca, sem operador, com material de operação, energia el | REQ900700 | R | h | 0,04000000
| Betoneira com capacidade de 320l de mistura seca, sem operador, com as seguintes especificações míni | REQ900750 | R | h | 0,01200000
BP 04.05.0400 (A)
| Asfalto diluído a granel CM-30 | MAT007950 |  | Kg | 1,30000000
| Servente (desonerado) | MOD902450 |  | h | 0,02000000
| 3% incidente sobre mão de obra com Encargos Sociais para cobrir despesas de EPI e ferramentas | EVE000050 |  | % | 3,00000000
| Distribuidor de Asfalto montado sobre caminhão com motor a diesel de 150CV, com motorista e operador | REQ903950 | R | h | 0,00077000
| Instalação de aquecimento e armazenamento de asfalto, compreendendo 2 tanques de 30.000l (cada),com | REQ907100 | R | h | 0,00077000
| Trator de pneus, com operador, material de operação e material de manutenção, com as seguintes espec | REQ907500 | R | h | 0,00019000
| Trator de pneus, com operador, com as seguintes especificações mínimas: motor diesel de 75HP, tração | REQ907550 | R | h | 0,00058000
| Vassoura Mecânica, sem operador, com material de manutenção, com as seguintes especificações mínimas | REQ907800 | R | h | 0,00019000
| Vassoura Mecânica, sem operador, com as seguintes especificações mínimas: largura de trabalho de 2,4 | REQ907850 | R | h | 0,00058000
BP 04.05.0450 (B)
| Servente (desonerado) | MOD902450 |  | h | 0,01068300
| 3% incidente sobre mão de obra com Encargos Sociais para cobrir despesas de EPI e ferramentas | EVE000050 |  | % | 3,00000000
| Caminhão tanque, com capacidade de 6000 litros, com motorista, material de operação e material de ma | REQ901850 | R | h | 0,00254200
| Compactador de pneus, com sete pneus, com operador, material de operação e material de manutenção, c | REQ902700 | R | h | 0,00083300
| Compactador de pneus, com sete pneus, com operador, com as seguintes especificações mínimas: motor d | REQ902800 | R | h | 0,00023500
| Rolo Compactador Pé-de-Carneiro, rebocável duplo, com peso líquido 2,1t sem lastro e com lastro de a | REQ902850 | R | h | 0,00142000
| Rolo Compactador Pé-de-Carneiro, rebocável duplo, com peso líquido 2,1t sem lastro e com lastro de a | REQ902900 | R | h | 0,00071500
| Grade de disco, peso de 13t, exclusive operador, com material de manutenção, com as seguintes especi | REQ904500 | R | h | 0,00099300
| Grade de disco, peso de 13t, exclusive operador, com as seguintes especificações mínimas: armadura l | REQ904550 | R | h | 0,00007400
| Motoniveladora, com operador, material de operação e material de manutenção, com as seguintes especi | REQ905550 | R | h | 0,00106800
| Motoniveladora, com operador, com as seguintes especificações mínimas: motor de 140HP, peso de opera | REQ905650 | R | h | 0,00125000
| Trator de pneus, com operador, material de operação e material de manutenção, com as seguintes espec | REQ907500 | R | h | 0,00241300
| Trator de pneus, com operador, com as seguintes especificações mínimas: motor diesel de 75HP, tração | REQ907550 | R | h | 0,00078900
BP 04.10.0100 (B)
| Agregado reciclado de resíduo da construção civil - equivalente a 0,8 vezes ao elementar MAT018400 | MAT002711 |  | m3 | 1,30000000
| Servente (desonerado) | MOD902450 |  | h | 0,10000000
| 3% incidente sobre mão de obra com Encargos Sociais para cobrir despesas de EPI e ferramentas | EVE000050 |  | % | 3,00000000
| Caminhão tanque, com capacidade de 6000 litros, com motorista, material de operação e material de ma | REQ901850 | R | h | 0,01250000
| Pá-Carregadeira (Carregador Frontal), articulada, sobre rodas, com operador, material de operação e | REQ902300 | R | h | 0,00940000
| Pá-Carregadeira (Carregador Frontal), articulada, sobre rodas, com operador, com as seguintes especi | REQ902400 | R | h | 0,00310000
| Compactador de pneus, com sete pneus, com operador, material de operação e material de manutenção, c | REQ902700 | R | h | 0,01000000
| Compactador de pneus, com sete pneus, com operador, com as seguintes especificações mínimas: motor d | REQ902800 | R | h | 0,00250000
| Espalhador de agregados, rebocável, capacidade rasa de 1,3m3, sem operador, com material de manutenç | REQ904350 | R | h | 0,01250000
| Rolo Vibratório Liso de 7t, auto-propulsor para pavimentação, com operador, material de operação e m | REQ906750 | R | h | 0,00940000
| Trator de pneus, com operador, material de operação e material de manutenção, com as seguintes espec | REQ907500 | R | h | 0,01250000
BP 04.10.0500 (B)
| Agregado reciclado de resíduo da construção civil - equivalente a 0,7 vezes ao elementar MAT018400 | MAT002710 |  | m3 | 1,30000000
| Servente (desonerado) | MOD902450 |  | h | 0,10000000
| 3% incidente sobre mão de obra com Encargos Sociais para cobrir despesas de EPI e ferramentas | EVE000050 |  | % | 3,00000000
| Caminhão tanque, com capacidade de 6000 litros, com motorista, material de operação e material de ma | REQ901850 | R | h | 0,01250000
| Pá-Carregadeira (Carregador Frontal), articulada, sobre rodas, com operador, material de operação e | REQ902300 | R | h | 0,00940000
| Pá-Carregadeira (Carregador Frontal), articulada, sobre rodas, com operador, com as seguintes especi | REQ902400 | R | h | 0,00310000
| Compactador de pneus, com sete pneus, com operador, material de operação e material de manutenção, c | REQ902700 | R | h | 0,01000000
| Compactador de pneus, com sete pneus, com operador, com as seguintes especificações mínimas: motor d | REQ902800 | R | h | 0,00250000
| Espalhador de agregados, rebocável, capacidade rasa de 1,3m3, sem operador, com material de manutenç | REQ904350 | R | h | 0,01250000
| Rolo Vibratório Liso de 7t, auto-propulsor para pavimentação, com operador, material de operação e m | REQ906750 | R | h | 0,00940000
| Trator de pneus, com operador, material de operação e material de manutenção, com as seguintes espec | REQ907500 | R | h | 0,01250000
BP 09.05.0050 (A)
| Brita nº 0, com transporte | MAT018450 |  | m3 | 0,14200000
| Brita nº 1, com transporte | MAT018500 |  | m3 | 0,18730000
| Cimento Asfáltico de Petróleo, a granel, CAP-30/45, com transporte | MAT033550 |  | Kg | 53,00000000
| Pó-de-pedra, com transporte | MAT105050 |  | m3 | 0,30200000
| Laboratorista de Solos A (desonerado) | MOI902250 |  | h | 0,01330000
| 3% incidente sobre mão de obra com Encargos Sociais para cobrir despesas de EPI e ferramentas | EVE000050 |  | % | 3,00000000
| Perda em brita 0 - 3% - equivalente ao elementar MAT018450 | EVE000300 |  | m3 | 0,00426000
| Perda em brita 1 - 3% - equivalente ao elementar MAT018500 | EVE000400 |  | m3 | 0,00561900
| Perda em pó-de-pedra - 3% - equivalente ao elementar MAT105050 | EVE000900 |  | m3 | 0,00906000
| Usina para mistura betuminosa alta classe, a quente, com capacidade de 120t/h, com operador e 7 serv | REQ907600 | R | h | 0,01330000
BP 09.05.0100 (A)
| Brita nº 0, com transporte | MAT018450 |  | m3 | 0,15670000
| Brita nº 1, com transporte | MAT018500 |  | m3 | 0,15670000
| Cimento Asfáltico de Petróleo, a granel, CAP-30/45, com transporte | MAT033550 |  | Kg | 59,00000000
| Filler de calcário para concreto asfáltico | MAT057900 |  | Kg | 19,00000000
| Pó-de-pedra, com transporte | MAT105050 |  | m3 | 0,29530000
| Laboratorista de Solos A (desonerado) | MOI902250 |  | h | 0,01670000
| 3% incidente sobre mão de obra com Encargos Sociais para cobrir despesas de EPI e ferramentas | EVE000050 |  | % | 3,00000000
| Perda em brita 0 - 3% - equivalente ao elementar MAT018450 | EVE000300 |  | m3 | 0,00470100
| Perda em brita 1 - 3% - equivalente ao elementar MAT018500 | EVE000400 |  | m3 | 0,00470100
| Perda em pó-de-pedra - 3% - equivalente ao elementar MAT105050 | EVE000900 |  | m3 | 0,00885900
| Caminhão basculante, com capacidade de 10m3 a 12m3, com motorista, material de operação e material d | REQ901150 | R | h | 0,03001000
| Pá-Carregadeira (Carregador Frontal), articulada, sobre rodas, com operador, material de operação e | REQ902300 | R | h | 0,01384000
| Pá-Carregadeira (Carregador Frontal), articulada, sobre rodas, com operador, com as seguintes especi | REQ902400 | R | h | 0,01167000
| Usina para mistura betuminosa alta classe, a quente, com capacidade de 120t/h, com operador e 7 serv | REQ907600 | R | h | 0,03086400
| Usina para mistura betuminosa alta classe, a quente, com capacidade de 120t/h, com operador e 7 serv | REQ907650 | R | h | 0,01335000
BP 09.05.0150 (/)
| Areia grossa lavada, com transporte | MAT006100 |  | m3 | 0,41100000
| Brita nº 0, com transporte | MAT018450 |  | m3 | 0,48400000
| Brita nº 1, com transporte | MAT018500 |  | m3 | 0,48400000
| Emulsão asfáltica catiônica, a granel, RM-1C | MAT052550 |  | Kg | 132,00000000
| Servente (desonerado) | MOD902450 |  | h | 0,67000000
| 3% incidente sobre mão de obra com Encargos Sociais para cobrir despesas de EPI e ferramentas | EVE000050 |  | % | 3,00000000
| Transporte de carga de qualquer natureza; exclusive as despesas de carga e descarga tanto de espera | RSE909000 | R | t.Km | 44,00000000
| Caminhão basculante, com capacidade de 8m3 a 10m3, com motorista, com as seguintes especificações mí | REQ901200 | R | h | 0,60000000
| Pá-Carregadeira (Carregador Frontal), articulada, sobre rodas, com operador, material de operação e | REQ902300 | R | h | 0,03330000
| Pá-Carregadeira (Carregador Frontal), articulada, sobre rodas, com operador, com as seguintes especi | REQ902400 | R | h | 0,03340000
| Compactador de pneus, com sete pneus, com operador, material de operação e material de manutenção, c | REQ902700 | R | h | 0,01000000
| Compactador de pneus, com sete pneus, com operador, com as seguintes especificações mínimas: motor d | REQ902800 | R | h | 0,05670000
| Rolo Compactador Tandem, com operador, material de operação e material de manutenção, com as seguint | REQ906450 | R | h | 0,02330000
| Rolo Compactador Tandem, com operador, com as seguintes especificações mínimas: motor diesel de 58,5 | REQ906500 | R | h | 0,04340000
| Trator de pneus, com operador, material de operação e material de manutenção, com as seguintes espec | REQ907500 | R | h | 0,00530000
| Trator de pneus, com operador, com as seguintes especificações mínimas: motor diesel de 75HP, tração | REQ907550 | R | h | 0,06140000
| Usina para producao de mistura asfaltica a frio (PMF) com capacidade para 40t/h, de funcionamento vo | REQ907700 | R | h | 0,06670000
| Vassoura Mecânica, sem operador, com material de manutenção, com as seguintes especificações mínimas | REQ907800 | R | h | 0,00530000
| Vassoura Mecânica, sem operador, com as seguintes especificações mínimas: largura de trabalho de 2,4 | REQ907850 | R | h | 0,06140000
| Vibro-acabadora sobre esteiras, para asfalto, capacidade de produção de 400t/h, com operador e um se | REQ908000 | R | h | 0,02670000
| Vibro-acabadora sobre esteiras, para asfalto, capacidade de produção de 400t/h, com operador e um se | REQ908050 | R | h | 0,04000000
BP 09.05.0170 (/)
| Asfalto ecológico, modificado por borracha granulada, tipo Ecoflex B, Greca ou similar | MAT007880 |  | t | 0,06000000
| Brita nº 0, com transporte | MAT018450 |  | m3 | 0,15670000
| Brita nº 1, com transporte | MAT018500 |  | m3 | 0,15670000
| Filler de calcário para concreto asfáltico | MAT057900 |  | Kg | 19,00000000
| Pó-de-pedra, com transporte | MAT105050 |  | m3 | 0,29530000
| Laboratorista de Solos A (desonerado) | MOI902250 |  | h | 0,01670000
| 3% incidente sobre mão de obra com Encargos Sociais para cobrir despesas de EPI e ferramentas | EVE000050 |  | % | 3,00000000
| Perda em brita 0 - 3% - equivalente ao elementar MAT018450 | EVE000300 |  | m3 | 0,03000000
| Perda em brita 1 - 3% - equivalente ao elementar MAT018500 | EVE000400 |  | m3 | 0,03000000
| Perda em pó-de-pedra - 3% - equivalente ao elementar MAT105050 | EVE000900 |  | m3 | 0,03000000
| Pá-Carregadeira (Carregador frontal) sobre rodas, capacidade rasa de 2,66m3, com operador, material | REQ902450 | R | h | 0,01384000
| Pá-Carregadeira (Carregador frontal) sobre rodas, capacidade rasa de 2,66m3, com operador, com as se | REQ902500 | R | h | 0,01167000
| Usina para mistura betuminosa alta classe, a quente, com capacidade de 120t/h, com operador e 7 serv | REQ907600 | R | h | 0,03086400
| Usina para mistura betuminosa alta classe, a quente, com capacidade de 120t/h, com operador e 7 serv | REQ907650 | R | h | 0,01335000
BP 09.05.0200 (/)
| Rastilheiro (desonerado) | MOD902350 |  | h | 0,07500000
| Servente (desonerado) | MOD902450 |  | h | 0,12500000
| 3% incidente sobre mão de obra com Encargos Sociais para cobrir despesas de EPI e ferramentas | EVE000050 |  | % | 3,00000000
| Caminhão basculante, capacidade de 5m3, com motorista, material de operação e material de manutenção | REQ900950 | R | h | 0,01250000
| Rolo Compactador Tandem, com operador, material de operação e material de manutenção, com as seguint | REQ906450 | R | h | 0,01100000
| Rolo Compactador Tandem, com operador, com as seguintes especificações mínimas: motor diesel de 58,5 | REQ906500 | R | h | 0,00150000
BP 09.05.0250 (/)
| Servente (desonerado) | MOD902450 |  | h | 0,03460000
| 3% incidente sobre mão de obra com Encargos Sociais para cobrir despesas de EPI e ferramentas | EVE000050 |  | % | 3,00000000
| Compactador de pneus, com sete pneus, com operador, material de operação e material de manutenção, c | REQ902700 | R | h | 0,01080000
| Compactador de pneus, com sete pneus, com operador, com as seguintes especificações mínimas: motor d | REQ902800 | R | h | 0,00060000
| Motoniveladora, com operador, material de operação e material de manutenção, com as seguintes especi | REQ905550 | R | h | 0,01150000
| Rolo Compactador Tandem, com operador, material de operação e material de manutenção, com as seguint | REQ906450 | R | h | 0,00890000
| Rolo Compactador Tandem, com operador, com as seguintes especificações mínimas: motor diesel de 58,5 | REQ906500 | R | h | 0,00260000
BP 09.05.0300 (/)
| Servente (desonerado) | MOD902450 |  | h | 0,08100000
| 3% incidente sobre mão de obra com Encargos Sociais para cobrir despesas de EPI e ferramentas | EVE000050 |  | % | 3,00000000
| Compactador de pneus, com sete pneus, com operador, material de operação e material de manutenção, c | REQ902700 | R | h | 0,00670000
| Rolo Compactador Tandem, com operador, material de operação e material de manutenção, com as seguint | REQ906450 | R | h | 0,00550000
| Rolo Compactador Tandem, com operador, com as seguintes especificações mínimas: motor diesel de 58,5 | REQ906500 | R | h | 0,00120000
| Vibro-acabadora para asfalto, capacidade do silo de 10,5t, com operador e um servente, material de o | REQ908100 | R | h | 0,00350000
| Vibro-acabadora para asfalto, capacidade do silo de 10,5t, com operador e um servente, com as seguin | REQ908150 | R | h | 0,00320000
BP 09.05.0303 (/)
| Servente (desonerado) | MOD902450 |  | h | 0,13080000
| Encarregado de turma (desonerado) | MOI901500 |  | h | 0,01090000
| 3% incidente sobre mão de obra com Encargos Sociais para cobrir despesas de EPI e ferramentas | EVE000050 |  | % | 3,00000000
| Compactador de pneus, com sete pneus, com operador, material de operação e material de manutenção, c | REQ902700 | R | h | 0,01090000
| Kit do Sistema de nivelamento eletrônico para Vibro-acabadoras. Custo horário.(desonerado) | REQ905250 | R | h | 0,01090000
| Rolo Compactador Tandem, com operador, material de operação e material de manutenção, com as seguint | REQ906450 | R | h | 0,00890000
| Rolo Compactador Tandem, com operador, com as seguintes especificações mínimas: motor diesel de 58,5 | REQ906500 | R | h | 0,00200000
| Vibro-acabadora para asfalto, capacidade do silo de 10,5t, com operador e um servente, material de o | REQ908100 | R | h | 0,00350000
| Vibro-acabadora para asfalto, capacidade do silo de 10,5t, com operador e um servente, com as seguin | REQ908150 | R | h | 0,00740000
BP 09.05.0350 (/)
| Manta em geotêxtil de poliéster, não-tecido, tipo OP-20, Bidim ou similar | MAT088700 |  | m2 | 1,10000000
| Servente (desonerado) | MOD902450 |  | h | 0,10000000
| 3% incidente sobre mão de obra com Encargos Sociais para cobrir despesas de EPI e ferramentas | EVE000050 |  | % | 3,00000000
BP 09.05.0355 (/)
| Reparador Instantâneo Instant Pav, embalado em sacos multifoliados de papel kraft com 40 Kg | MAT121560 |  | un | 47,50000000
| Operador de Máquinas Auxiliares - Compressor de Ar, Rolo Compactador Leve, etc. (desonerado) | MOD902050 |  | h | 1,30000000
| 3% incidente sobre mão de obra com Encargos Sociais para cobrir despesas de EPI e ferramentas | EVE000050 |  | % | 3,00000000
| Soquete Vibratório de 78Kg, sem operador, com material de operação e material de manutenção, com as | REQ907150 | R | h | 1,30000000
BP 09.05.0400 (B) (RSE906850) | (RSE906850)
| Emulsão asfáltica catiônica, a granel, RR-1C | MAT052600 |  | Kg | 0,55000000
| Servente (desonerado) | MOD902450 |  | h | 0,01000000
| 3% incidente sobre mão de obra com Encargos Sociais para cobrir despesas de EPI e ferramentas | EVE000050 |  | % | 3,00000000
| Distribuidor de Asfalto montado sobre caminhão com motor a diesel de 150CV, com motorista e operador | REQ903950 | R | h | 0,00047000
| Instalação de aquecimento e armazenamento de asfalto, compreendendo 2 tanques de 30.000l (cada),com | REQ907100 | R | h | 0,00047000
| Trator de pneus, com operador, material de operação e material de manutenção, com as seguintes espec | REQ907500 | R | h | 0,00016000
| Trator de pneus, com operador, com as seguintes especificações mínimas: motor diesel de 75HP, tração | REQ907550 | R | h | 0,00031000
| Vassoura Mecânica, sem operador, com material de manutenção, com as seguintes especificações mínimas | REQ907800 | R | h | 0,00016000
| Vassoura Mecânica, sem operador, com as seguintes especificações mínimas: largura de trabalho de 2,4 | REQ907850 | R | h | 0,00031000
BP 09.05.0450 (/)
| Piso sintético flexível em borracha SBR e granulado fino de EPDM, Lisotan 12mm, Lisonda ou similar | MAT097750 |  | m2 | 1,00000000
BP 09.05.0500 (/)
| Rastilheiro (desonerado) | MOD902350 |  | h | 0,08000000
| Servente (desonerado) | MOD902450 |  | h | 0,08000000
| 3% incidente sobre mão de obra com Encargos Sociais para cobrir despesas de EPI e ferramentas | EVE000050 |  | % | 3,00000000
| Caminhão basculante, capacidade de 5m3, com motorista, material de operação e material de manutenção | REQ900950 | R | h | 0,02000000
| Rolo Compactador Tandem, com operador, material de operação e material de manutenção, com as seguint | REQ906450 | R | h | 0,01660000
| Rolo Compactador Tandem, com operador, com as seguintes especificações mínimas: motor diesel de 58,5 | REQ906500 | R | h | 0,00340000
BP 09.05.0550 (/)
| Geogrelha de poliéster, flexível, tipo C-40/17, Hatelit, Huesker ou similar | MAT063700 |  | m2 | 1,00000000
| Servente (desonerado) | MOD902450 |  | h | 0,10000000
| 3% incidente sobre mão de obra com Encargos Sociais para cobrir despesas de EPI e ferramentas | EVE000050 |  | % | 3,00000000
BP 09.05.0600 (A)
| Aditivo controlador de ruptura de emulsão asfáltica, Adilarc, Probitec ou similar | MAT002300 |  | Kg | 0,06000000
| Brita nº 0, com transporte | MAT018450 |  | m3 | 0,00280000
| Cimento Portland, tipo 320, saco de 50Kg | MAT033700 |  | Kg | 0,11000000
| Emulsão asfáltica de ruptura controlada, modificada por polímero tipo SBR, LARC, Probitec ou similar | MAT052650 |  | Kg | 1,44000000
| Pó-de-pedra, com transporte | MAT105050 |  | m3 | 0,00660000
| Caminhão de Micro Revestimento Asfáltico a Frio, equipado com usina, capacidade de 8m³, aluguel | IEQ003250 |  | h | 0,00608000
| Servente (desonerado) | MOD902450 |  | h | 0,00330000
| Encarregado de turma (desonerado) | MOI901500 |  | h | 0,00330000
| 3% incidente sobre mão de obra com Encargos Sociais para cobrir despesas de EPI e ferramentas | EVE000050 |  | % | 3,00000000
| Perda em brita 0 - 3% - equivalente ao elementar MAT018450 | EVE000300 |  | m3 | 0,00008400
| Perda em pó-de-pedra - 3% - equivalente ao elementar MAT105050 | EVE000900 |  | m3 | 0,00019800
| Betoneira com capacidade de 320l de mistura seca, sem operador, com material de operação, energia el | REQ900700 | R | h | 0,00313000
| Betoneira com capacidade de 320l de mistura seca, sem operador, com as seguintes especificações míni | REQ900750 | R | h | 0,00295000
| Caminhão tanque, com capacidade de 6000 litros, com motorista, material de operação e material de ma | REQ901850 | R | h | 0,00533000
| Caminhão tanque, com capacidade de 6000 litros, com motorista, com as seguintes especificações mínim | REQ901950 | R | h | 0,00074000
| Pá-Carregadeira (Carregador Frontal), articulada, sobre rodas, com operador, material de operação e | REQ902300 | R | h | 0,00608000
BP 09.05.0650 (/)
| Revestimento de concreto betuminoso usinado a quente, com 5 cm de espessura, executado em uma camada | RSE903200 | R | m2 | 0,80000000
BP 09.05.0651 (/)
| Areia grossa lavada, com transporte | MAT006100 |  | m3 | 0,02560000
| Brita nº 1, com transporte | MAT018500 |  | m3 | 0,01640000
| Brita nº 2, com transporte | MAT018550 |  | m3 | 0,01640000
| Cimento Asfáltico de Petróleo, a granel, CAP-50/70, com transporte | MAT033500 |  | Kg | 4,80000000
| Filler de calcário para concreto asfáltico | MAT057900 |  | Kg | 4,00000000
| Pó-de-pedra, com transporte | MAT105050 |  | m3 | 0,02560000
| Rastilheiro (desonerado) | MOD902350 |  | h | 0,07500000
| Servente (desonerado) | MOD902450 |  | h | 0,12500000
| 3% incidente sobre mão de obra com Encargos Sociais para cobrir despesas de EPI e ferramentas | EVE000050 |  | % | 3,00000000
| Perda em areia grossa - 3% - equivalente ao elementar MAT006100 | EVE000200 |  | m3 | 0,00076800
| Perda em brita 1 - 3% - equivalente ao elementar MAT018500 | EVE000400 |  | m3 | 0,00049200
| Perda em brita 2 - 3% - equivalente ao elementar MAT018550 | EVE000500 |  | m3 | 0,00049200
| Perda em pó-de-pedra - 3% - equivalente ao elementar MAT105050 | EVE000900 |  | m3 | 0,00076800
| Pá-Carregadeira (Carregador Frontal), articulada, sobre rodas, com operador, material de operação e | REQ902300 | R | h | 0,00127200
| Pá-Carregadeira (Carregador Frontal), articulada, sobre rodas, com operador, com as seguintes especi | REQ902400 | R | h | 0,00156000
| Rolo Compactador Tandem Vibratório, auto-propelido, para reparo de pavimentação, com operador, mater | REQ906650 | R | h | 0,01100000
| Rolo Compactador Tandem Vibratório, auto-propelido, para reparo de pavimentação, com operador, com a | REQ906700 | R | h | 0,00150000
| Usina para mistura betuminosa alta classe, a quente, com capacidade de 120t/h, com operador e 7 serv | REQ907600 | R | h | 0,00284000
BP 09.05.0653 (B) (RSE903200) | (RSE903200)
| Brita nº 0, com transporte | MAT018450 |  | m3 | 0,01802100
| Brita nº 1, com transporte | MAT018500 |  | m3 | 0,01802100
| Cimento Asfáltico de Petróleo, a granel, CAP-30/45, com transporte | MAT033550 |  | Kg | 6,78500000
| Filler de calcário para concreto asfáltico | MAT057900 |  | Kg | 2,18500000
| Pó-de-pedra, com transporte | MAT105050 |  | m3 | 0,03396000
| Rastilheiro (desonerado) | MOD902350 |  | h | 0,01472000
| Servente (desonerado) | MOD902450 |  | h | 0,01840000
| 3% incidente sobre mão de obra com Encargos Sociais para cobrir despesas de EPI e ferramentas | EVE000050 |  | % | 3,00000000
| Perda em brita 0 - 3% - equivalente ao elementar MAT018450 | EVE000300 |  | m3 | 0,00054100
| Perda em brita 1 - 3% - equivalente ao elementar MAT018500 | EVE000400 |  | m3 | 0,00054100
| Perda em pó-de-pedra - 3% - equivalente ao elementar MAT105050 | EVE000900 |  | m3 | 0,00101900
| Caminhão basculante, com capacidade de 10m3 a 12m3, com motorista, material de operação e material d | REQ901150 | R | h | 0,00345100
| Pá-Carregadeira (Carregador Frontal), articulada, sobre rodas, com operador, material de operação e | REQ902300 | R | h | 0,00184000
| Pá-Carregadeira (Carregador Frontal), articulada, sobre rodas, com operador, com as seguintes especi | REQ902400 | R | h | 0,00184000
| Compactador de pneus, com sete pneus, com operador, material de operação e material de manutenção, c | REQ902700 | R | h | 0,00276000
| Compactador de pneus, com sete pneus, com operador, com as seguintes especificações mínimas: motor d | REQ902800 | R | h | 0,00092000
| Rolo Vibratório Liso de 7t, auto-propulsor para pavimentação, com operador, material de operação e m | REQ906750 | R | h | 0,00276000
| Rolo Vibratório Liso de 7t, auto-propulsor para pavimentação, com operador e material de operação, c | REQ906800 | R | h | 0,00092000
| Usina para mistura betuminosa alta classe, a quente, com capacidade de 120t/h, com operador e 7 serv | REQ907600 | R | h | 0,00368000
| Vibro-acabadora para asfalto, capacidade do silo de 10,5t, com operador e um servente, material de o | REQ908100 | R | h | 0,00368000
BP 09.05.0656 (/)
| Areia grossa lavada, com transporte | MAT006100 |  | m3 | 0,04000000
| Brita nº 1, com transporte | MAT018500 |  | m3 | 0,03650000
| Brita nº 2, com transporte | MAT018550 |  | m3 | 0,03650000
| Cimento Asfáltico de Petróleo, a granel, CAP-50/70, com transporte | MAT033500 |  | Kg | 10,00000000
| Filler de calcário para concreto asfáltico | MAT057900 |  | Kg | 4,00000000
| Servente (desonerado) | MOD902450 |  | h | 0,04400000
| Laboratorista de Solos A (desonerado) | MOI902250 |  | h | 0,00250000
| 3% incidente sobre mão de obra com Encargos Sociais para cobrir despesas de EPI e ferramentas | EVE000050 |  | % | 3,00000000
| Pintura de ligação, inclusive limpeza do trecho a ser trabalhado.(desonerado) | RSE906850 | R | m2 | 1,00000000
| Pá-Carregadeira (Carregador Frontal), articulada, sobre rodas, com operador, material de operação e | REQ902300 | R | h | 0,00340000
| Pá-Carregadeira (Carregador Frontal), articulada, sobre rodas, com operador, com as seguintes especi | REQ902400 | R | h | 0,00191000
| Compactador de pneus, com sete pneus, com operador, material de operação e material de manutenção, c | REQ902700 | R | h | 0,00229000
| Compactador de pneus, com sete pneus, com operador, com as seguintes especificações mínimas: motor d | REQ902800 | R | h | 0,00303000
| Distribuidor de Asfalto montado sobre caminhão com motor a diesel de 150CV, com motorista e operador | REQ903950 | R | h | 0,00531900
| Rolo Compactador Tandem, com operador, material de operação e material de manutenção, com as seguint | REQ906450 | R | h | 0,00531900
| Usina para mistura betuminosa alta classe, a quente, com capacidade de 120t/h, com operador e 7 serv | REQ907600 | R | h | 0,00531900
| Vibro-acabadora sobre esteiras, para asfalto, capacidade de produção de 400t/h, com operador e um se | REQ908000 | R | h | 0,00372000
| Vibro-acabadora sobre esteiras, para asfalto, capacidade de produção de 400t/h, com operador e um se | REQ908050 | R | h | 0,00160000
BP 09.05.0659 (/)
| Areia grossa lavada, com transporte | MAT006100 |  | m3 | 0,04900000
| Brita nº 1, com transporte | MAT018500 |  | m3 | 0,04700000
| Brita nº 2, com transporte | MAT018550 |  | m3 | 0,04700000
| Cimento Asfáltico de Petróleo, a granel, CAP-50/70, com transporte | MAT033500 |  | Kg | 12,00000000
| Filler de calcário para concreto asfáltico | MAT057900 |  | Kg | 4,00000000
| Servente (desonerado) | MOD902450 |  | h | 0,05530000
| Laboratorista de Solos A (desonerado) | MOI902250 |  | h | 0,00280000
| 3% incidente sobre mão de obra com Encargos Sociais para cobrir despesas de EPI e ferramentas | EVE000050 |  | % | 3,00000000
| Pintura de ligação, inclusive limpeza do trecho a ser trabalhado.(desonerado) | RSE906850 | R | m2 | 1,00000000
| Pá-Carregadeira (Carregador Frontal), articulada, sobre rodas, com operador, material de operação e | REQ902300 | R | h | 0,00341000
| Pá-Carregadeira (Carregador Frontal), articulada, sobre rodas, com operador, com as seguintes especi | REQ902400 | R | h | 0,00369000
| Compactador de pneus, com sete pneus, com operador, material de operação e material de manutenção, c | REQ902700 | R | h | 0,00227000
| Compactador de pneus, com sete pneus, com operador, com as seguintes especificações mínimas: motor d | REQ902800 | R | h | 0,00482000
| Distribuidor de Asfalto montado sobre caminhão com motor a diesel de 150CV, com motorista e operador | REQ903950 | R | h | 0,00525000
| Distribuidor de Asfalto montado sobre caminhão com motor a diesel de 150CV, com motorista e operador | REQ904000 | R | h | 0,00185000
| Rolo Compactador Tandem, com operador, material de operação e material de manutenção, com as seguint | REQ906450 | R | h | 0,00525000
| Rolo Compactador Tandem, com operador, com as seguintes especificações mínimas: motor diesel de 58,5 | REQ906500 | R | h | 0,00185000
| Usina para mistura betuminosa alta classe, a quente, com capacidade de 120t/h, com operador e 7 serv | REQ907600 | R | h | 0,00709000
| Vibro-acabadora sobre esteiras, para asfalto, capacidade de produção de 400t/h, com operador e um se | REQ908000 | R | h | 0,00369000
| Vibro-acabadora sobre esteiras, para asfalto, capacidade de produção de 400t/h, com operador e um se | REQ908050 | R | h | 0,00341000
BP 09.05.0670 (/)
| Brita nº 0, com transporte | MAT018450 |  | m3 | 0,15670000
| Brita nº 1, com transporte | MAT018500 |  | m3 | 0,15670000
| Cimento Asfáltico de Petróleo, a granel, CAP-30/45, com transporte | MAT033550 |  | Kg | 59,00000000
| Filler de calcário para concreto asfáltico | MAT057900 |  | Kg | 19,00000000
| Pó-de-pedra, com transporte | MAT105050 |  | m3 | 0,29530000
| Rastilheiro (desonerado) | MOD902350 |  | h | 0,12800000
| Servente (desonerado) | MOD902450 |  | h | 0,16000000
| 3% incidente sobre mão de obra com Encargos Sociais para cobrir despesas de EPI e ferramentas | EVE000050 |  | % | 3,00000000
| Perda em brita 0 - 3% - equivalente ao elementar MAT018450 | EVE000300 |  | m3 | 0,00470100
| Perda em brita 1 - 3% - equivalente ao elementar MAT018500 | EVE000400 |  | m3 | 0,00470100
| Perda em pó-de-pedra - 3% - equivalente ao elementar MAT105050 | EVE000900 |  | m3 | 0,00885900
| Caminhão basculante, com capacidade de 10m3 a 12m3, com motorista, material de operação e material d | REQ901150 | R | h | 0,03001000
| Pá-Carregadeira (Carregador Frontal), articulada, sobre rodas, com operador, material de operação e | REQ902300 | R | h | 0,01600000
| Pá-Carregadeira (Carregador Frontal), articulada, sobre rodas, com operador, com as seguintes especi | REQ902400 | R | h | 0,01600000
| Compactador de pneus, com sete pneus, com operador, material de operação e material de manutenção, c | REQ902700 | R | h | 0,02400000
| Compactador de pneus, com sete pneus, com operador, com as seguintes especificações mínimas: motor d | REQ902800 | R | h | 0,00800000
| Rolo Vibratório Liso de 7t, auto-propulsor para pavimentação, com operador, material de operação e m | REQ906750 | R | h | 0,02400000
| Rolo Vibratório Liso de 7t, auto-propulsor para pavimentação, com operador e material de operação, c | REQ906800 | R | h | 0,00800000
| Usina para mistura betuminosa alta classe, a quente, com capacidade de 120t/h, com operador e 7 serv | REQ907600 | R | h | 0,03200000
| Vibro-acabadora para asfalto, capacidade do silo de 10,5t, com operador e um servente, material de o | REQ908100 | R | h | 0,03200000
BP 09.05.0700 (A)
| Asfalto modificado com polímero tipo SBS, Betuflex B - 80/60 | MAT008000 |  | t | 0,00681500
| Brita nº 0, com transporte | MAT018450 |  | m3 | 0,01715000
| Brita nº 1, com transporte | MAT018500 |  | m3 | 0,02140200
| Filler de calcário para concreto asfáltico | MAT057900 |  | Kg | 3,29000000
| Pó-de-pedra, com transporte | MAT105050 |  | m3 | 0,03743800
| Servente (desonerado) | MOD902450 |  | h | 0,04250000
| 3% incidente sobre mão de obra com Encargos Sociais para cobrir despesas de EPI e ferramentas | EVE000050 |  | % | 3,00000000
| Perda em brita 0 - 3% - equivalente ao elementar MAT018450 | EVE000300 |  | m3 | 0,00051450
| Perda em brita 1 - 3% - equivalente ao elementar MAT018500 | EVE000400 |  | m3 | 0,00064206
| Perda em pó-de-pedra - 3% - equivalente ao elementar MAT105050 | EVE000900 |  | m3 | 0,00112314
| Pá-Carregadeira (Carregador frontal) sobre rodas, capacidade rasa de 2,66m3, com operador, material | REQ902450 | R | h | 0,00159000
| Pá-Carregadeira (Carregador frontal) sobre rodas, capacidade rasa de 2,66m3, com operador, com as se | REQ902500 | R | h | 0,00195000
| Compactador de pneus, com sete pneus, com operador, material de operação e material de manutenção, c | REQ902700 | R | h | 0,00089000
| Compactador de pneus, com sete pneus, com operador, com as seguintes especificações mínimas: motor d | REQ902800 | R | h | 0,00266000
| Distribuidor de Asfalto montado sobre caminhão com motor a diesel de 150CV, com motorista e operador | REQ903950 | R | h | 0,00195000
| Distribuidor de Asfalto montado sobre caminhão com motor a diesel de 150CV, com motorista e operador | REQ904000 | R | h | 0,00159000
| Rolo Compactador Tandem, com operador, material de operação e material de manutenção, com as seguint | REQ906450 | R | h | 0,00195000
| Rolo Compactador Tandem, com operador, com as seguintes especificações mínimas: motor diesel de 58,5 | REQ906500 | R | h | 0,00159000
| Usina para mistura betuminosa alta classe, a quente, com capacidade de 120t/h, com operador e 7 serv | REQ907600 | R | h | 0,00196000
| Usina para mistura betuminosa alta classe, a quente, com capacidade de 120t/h, com operador e 7 serv | REQ907650 | R | h | 0,00065300
| Vibro-acabadora sobre esteiras, para asfalto, capacidade de produção de 400t/h, com operador e um se | REQ908000 | R | h | 0,00106000
| Vibro-acabadora sobre esteiras, para asfalto, capacidade de produção de 400t/h, com operador e um se | REQ908050 | R | h | 0,00160000
BP 09.05.0703 (A)
| Asfalto modificado com polímero tipo SBS, Betuflex B - 80/60 | MAT008000 |  | t | 0,00954100
| Brita nº 0, com transporte | MAT018450 |  | m3 | 0,02400500
| Brita nº 1, com transporte | MAT018500 |  | m3 | 0,02996300
| Filler de calcário para concreto asfáltico | MAT057900 |  | Kg | 4,60600000
| Pó-de-pedra, com transporte | MAT105050 |  | m3 | 0,05241300
| Servente (desonerado) | MOD902450 |  | h | 0,04250000
| 3% incidente sobre mão de obra com Encargos Sociais para cobrir despesas de EPI e ferramentas | EVE000050 |  | % | 3,00000000
| Perda em brita 0 - 3% - equivalente ao elementar MAT018450 | EVE000300 |  | m3 | 0,00072015
| Perda em brita 1 - 3% - equivalente ao elementar MAT018500 | EVE000400 |  | m3 | 0,00089889
| Perda em pó-de-pedra - 3% - equivalente ao elementar MAT105050 | EVE000900 |  | m3 | 0,00157239
| Pá-Carregadeira (Carregador frontal) sobre rodas, capacidade rasa de 2,66m3, com operador, material | REQ902450 | R | h | 0,00159000
| Pá-Carregadeira (Carregador frontal) sobre rodas, capacidade rasa de 2,66m3, com operador, com as se | REQ902500 | R | h | 0,00195000
| Compactador de pneus, com sete pneus, com operador, material de operação e material de manutenção, c | REQ902700 | R | h | 0,00089000
| Compactador de pneus, com sete pneus, com operador, com as seguintes especificações mínimas: motor d | REQ902800 | R | h | 0,00266000
| Distribuidor de Asfalto montado sobre caminhão com motor a diesel de 150CV, com motorista e operador | REQ903950 | R | h | 0,00195000
| Distribuidor de Asfalto montado sobre caminhão com motor a diesel de 150CV, com motorista e operador | REQ904000 | R | h | 0,00159000
| Rolo Compactador Tandem, com operador, material de operação e material de manutenção, com as seguint | REQ906450 | R | h | 0,00195000
| Rolo Compactador Tandem, com operador, com as seguintes especificações mínimas: motor diesel de 58,5 | REQ906500 | R | h | 0,00159000
| Usina para mistura betuminosa alta classe, a quente, com capacidade de 120t/h, com operador e 7 serv | REQ907600 | R | h | 0,00274000
| Usina para mistura betuminosa alta classe, a quente, com capacidade de 120t/h, com operador e 7 serv | REQ907650 | R | h | 0,00091400
| Vibro-acabadora sobre esteiras, para asfalto, capacidade de produção de 400t/h, com operador e um se | REQ908000 | R | h | 0,00106000
| Vibro-acabadora sobre esteiras, para asfalto, capacidade de produção de 400t/h, com operador e um se | REQ908050 | R | h | 0,00160000
BP 09.05.0715 (/)
| Aditivo de reciclagem para mistura asfáltica à quente AR-5 | MAT002350 |  | t | 0,00008813
| Asfalto aditivado com polímero ponto de amolecimento superior a 80ºC | MAT007960 |  | t | 0,00608063
| Brita nº 0, com transporte | MAT018450 |  | m3 | 0,01692000
| Brita nº 1, com transporte | MAT018500 |  | m3 | 0,01843281
| Filler de calcário para concreto asfáltico | MAT057900 |  | Kg | 2,23250000
| Pó-de-pedra, com transporte | MAT105050 |  | m3 | 0,02812167
| Operador de Máquinas - trator, escavadeira, etc. (desonerado) | MOD902000 |  | h | 0,03333333
| Rastilheiro (desonerado) | MOD902350 |  | h | 0,10000000
| Servente (desonerado) | MOD902450 |  | h | 0,13333333
| Encarregado de turma (desonerado) | MOI901500 |  | h | 0,03333333
| Laboratorista de Solos A (desonerado) | MOI902250 |  | h | 0,03333333
| 3% incidente sobre mão de obra com Encargos Sociais para cobrir despesas de EPI e ferramentas | EVE000050 |  | % | 3,00000000
| Perda em brita 0 - 3% - equivalente ao elementar MAT018450 | EVE000300 |  | m3 | 0,00050760
| Perda em brita 1 - 3% - equivalente ao elementar MAT018500 | EVE000400 |  | m3 | 0,00055298
| Perda em pó-de-pedra - 3% - equivalente ao elementar MAT105050 | EVE000900 |  | m3 | 0,00084365
| Caminhão basculante, com capacidade de 10m3 a 12m3, com motorista, material de operação e material d | REQ901150 | R | h | 0,00156667
| Caminhão basculante, com capacidade de 10m3 a 12m3, com motorista, com as seguintes especificações m | REQ901155 | R | h | 0,00235000
| Pá-Carregadeira (Carregador frontal) sobre rodas, capacidade rasa de 2,66m3, com operador, material | REQ902450 | R | h | 0,00235000
| Pá-Carregadeira (Carregador frontal) sobre rodas, capacidade rasa de 2,66m3, com operador, com as se | REQ902500 | R | h | 0,00156667
| Compactador de pneus, com sete pneus, com operador, material de operação e material de manutenção, c | REQ902700 | R | h | 0,00274167
| Compactador de pneus, com sete pneus, com operador, com as seguintes especificações mínimas: motor d | REQ902800 | R | h | 0,00117500
| Kit do Sistema de nivelamento eletrônico para Vibro-acabadoras. Custo horário.(desonerado) | REQ905250 | R | h | 0,00391667
| Rolo Compactador Tandem, com operador, material de operação e material de manutenção, com as seguint | REQ906450 | R | h | 0,00274167
| Rolo Compactador Tandem, com operador, com as seguintes especificações mínimas: motor diesel de 58,5 | REQ906500 | R | h | 0,00117500
| Máquina de abertura de juntas em concreto - CI (motor desligado) (desonerado) | REQ906605 | R | h | 0,00342708
| Rolo compactador tandem vibratório e oscilatório auto propelido 10 t - CP (desonerado) | REQ906610 | R | h | 0,00274167
| Rolo compactador tandem vibratório e oscilatório auto propelido 10 t - CI (desonerado) | REQ906615 | R | h | 0,00117500
| Máquina de abertura de juntas em concreto, com operador, material de operação e material de manutenç | REQ907000 | R | h | 0,00048958
| Usina para mistura betuminosa alta classe, a quente, com capacidade de 120t/h, com operador e 7 serv | REQ907600 | R | h | 0,00186531
| Usina para mistura betuminosa alta classe, a quente, com capacidade de 120t/h, com operador e 7 serv | REQ907650 | R | h | 0,00205135
| Vibro-acabadora sobre esteiras, para asfalto, capacidade de produção de 400t/h, com operador e um se | REQ908000 | R | h | 0,00235000
| Vibro-acabadora sobre esteiras, para asfalto, capacidade de produção de 400t/h, com operador e um se | REQ908050 | R | h | 0,00156667
BP 09.05.0725 (/)
| Asfalto aditivado com polímero ponto de amolecimento superior a 80ºC | MAT007960 |  | t | 0,00705000
| Brita nº 0, com transporte | MAT018450 |  | m3 | 0,01841617
| Brita nº 1, com transporte | MAT018500 |  | m3 | 0,01841078
| Fibra de celulose para misturas asfálticas | MAT057880 |  | t | 0,00058750
| Filler de calcário para concreto asfáltico | MAT057900 |  | Kg | 2,23250000
| Pó-de-pedra, com transporte | MAT105050 |  | m3 | 0,03369900
| Operador de Máquinas - trator, escavadeira, etc. (desonerado) | MOD902000 |  | h | 0,03333333
| Rastilheiro (desonerado) | MOD902350 |  | h | 0,10000000
| Servente (desonerado) | MOD902450 |  | h | 0,13333333
| Encarregado de turma (desonerado) | MOI901500 |  | h | 0,03333333
| Laboratorista de Solos A (desonerado) | MOI902250 |  | h | 0,03333333
| 3% incidente sobre mão de obra com Encargos Sociais para cobrir despesas de EPI e ferramentas | EVE000050 |  | % | 3,00000000
| Perda em brita 0 - 3% - equivalente ao elementar MAT018450 | EVE000300 |  | m3 | 0,00055249
| Perda em brita 1 - 3% - equivalente ao elementar MAT018500 | EVE000400 |  | m3 | 0,00055232
| Perda em pó-de-pedra - 3% - equivalente ao elementar MAT105050 | EVE000900 |  | m3 | 0,00101097
| Caminhão basculante, com capacidade de 10m3 a 12m3, com motorista, material de operação e material d | REQ901150 | R | h | 0,00156667
| Caminhão basculante, com capacidade de 10m3 a 12m3, com motorista, com as seguintes especificações m | REQ901155 | R | h | 0,00235000
| Pá-Carregadeira (Carregador frontal) sobre rodas, capacidade rasa de 2,66m3, com operador, material | REQ902450 | R | h | 0,00235000
| Pá-Carregadeira (Carregador frontal) sobre rodas, capacidade rasa de 2,66m3, com operador, com as se | REQ902500 | R | h | 0,00156667
| Compactador de pneus, com sete pneus, com operador, material de operação e material de manutenção, c | REQ902700 | R | h | 0,00274167
| Compactador de pneus, com sete pneus, com operador, com as seguintes especificações mínimas: motor d | REQ902800 | R | h | 0,00117500
| Kit do Sistema de nivelamento eletrônico para Vibro-acabadoras. Custo horário.(desonerado) | REQ905250 | R | h | 0,00391667
| Rolo Compactador Tandem, com operador, material de operação e material de manutenção, com as seguint | REQ906450 | R | h | 0,00274167
| Rolo Compactador Tandem, com operador, com as seguintes especificações mínimas: motor diesel de 58,5 | REQ906500 | R | h | 0,00117500
| Máquina de abertura de juntas em concreto - CI (motor desligado) (desonerado) | REQ906605 | R | h | 0,00342708
| Rolo compactador tandem vibratório e oscilatório auto propelido 10 t - CP (desonerado) | REQ906610 | R | h | 0,00274167
| Rolo compactador tandem vibratório e oscilatório auto propelido 10 t - CI (desonerado) | REQ906615 | R | h | 0,00117500
| Máquina de abertura de juntas em concreto, com operador, material de operação e material de manutenç | REQ907000 | R | h | 0,00048958
| Usina para mistura betuminosa alta classe, a quente, com capacidade de 120t/h, com operador e 7 serv | REQ907600 | R | h | 0,00186531
| Usina para mistura betuminosa alta classe, a quente, com capacidade de 120t/h, com operador e 7 serv | REQ907650 | R | h | 0,00205135
| Vibro-acabadora sobre esteiras, para asfalto, capacidade de produção de 400t/h, com operador e um se | REQ908000 | R | h | 0,00235000
| Vibro-acabadora sobre esteiras, para asfalto, capacidade de produção de 400t/h, com operador e um se | REQ908050 | R | h | 0,00156667
BP 09.05.0750 (/)
| Servente (desonerado) | MOD902450 |  | h | 0,20000000
| 3% incidente sobre mão de obra com Encargos Sociais para cobrir despesas de EPI e ferramentas | EVE000050 |  | % | 3,00000000
| Caminhão tanque, com capacidade de 6000 litros, com motorista, material de operação e material de ma | REQ901850 | R | h | 0,01400000
| Caminhão tanque, com capacidade de 6000 litros, com motorista, com as seguintes especificações mínim | REQ901950 | R | h | 0,02600000
| Rolo Compactador Tandem, com operador, material de operação e material de manutenção, com as seguint | REQ906450 | R | h | 0,04000000
BP 09.05.0800 (/)
| Servente (desonerado) | MOD902450 |  | h | 0,00580000
| 3% incidente sobre mão de obra com Encargos Sociais para cobrir despesas de EPI e ferramentas | EVE000050 |  | % | 3,00000000
| Caminhão tanque, com capacidade de 6000 litros, com motorista, material de operação e material de ma | REQ901850 | R | h | 0,01400000
| Caminhão tanque, com capacidade de 6000 litros, com motorista, com as seguintes especificações mínim | REQ901950 | R | h | 0,02600000
| Motoniveladora, com operador, material de operação e material de manutenção, com as seguintes especi | REQ905550 | R | h | 0,00290000
| Rolo Compactador Tandem, com operador, material de operação e material de manutenção, com as seguint | REQ906450 | R | h | 0,04000000
BP 09.05.0850 (/)
| Agregado de Bauxita calcinada (#6/16) | MAT002708 |  | Kg | 8,00000000
| Cone de sinalização, refletivo, com altura de 500mm | MAT038300 |  | un | 0,02500000
| Resina epóxi expandida termo endurecida | MAT121875 |  | Kg | 1,80000000
| Agente Operador de Tráfego Júnior (desonerado) | MOD900050 |  | h | 0,13333333
| Operador de Máquinas Auxiliares - Compressor de Ar, Rolo Compactador Leve, etc. (desonerado) | MOD902050 |  | h | 0,06666667
| Servente (desonerado) | MOD902450 |  | h | 0,53333333
| Encarregado de turma (desonerado) | MOI901500 |  | h | 0,06666667
| 3% incidente sobre mão de obra com Encargos Sociais para cobrir despesas de EPI e ferramentas | EVE000050 |  | % | 3,00000000
| 5% incidente sobre mão de obra de operação com Encargos Sociais para cobrir despesas de EPI | EVE000100 |  | % | 5,00000000
| Caminhão com Carroceria Fixa, capacidade de 7,5t, com motorista, material de operação e material de | REQ901450 | R | h | 0,09333333
| Caminhão com Carroceria Fixa, capacidade de 7,5t, com motorista e material de operação, com as segui | REQ901500 | R | h | 0,04000000
| Caminhão com Carroceria Fixa, capacidade de 7,5t, equipado com guindaste hidráulico com capacidade d | REQ901650 | R | h | 0,02000000
| Caminhão com Carroceria Fixa, capacidade de 7,5t, equipado com guindaste hidráulico com capacidade d | REQ901750 | R | h | 0,04666667
| Caminhoneta de Servico, capacidade de 13 passageiros ou 1650Kg, com motorista, material de operacao | REQ902050 | R | h | 0,00466667
| Caminhoneta de Servico, capacidade de 13 passageiros ou 1650Kg, com motorista e material de operacao | REQ902100 | R | h | 0,02000000
| Grupo gerador transportável, com potência de 2500W, sem operador, com material de operação e materia | REQ904650 | R | h | 0,04666667
| Grupo gerador transportável, com potência de 2500W, sem operador, com as seguintes especificações mí | REQ904700 | R | h | 0,02000000
BP 09.10.0050 (B) (RSE907310) | (RSE907310)
| Concreto bombeado, aditivo e transporte, com resistência característica à compressão de 20MPa | MAT036050 |  | m3 | 0,10000000
| Lona de polietileno (lona terreiro), espessura de 0,20mm | MAT080400 |  | m2 | 1,20000000
| Plastiment VZ ou similar, líquido | MAT104750 |  | Kg | 0,20000000
| Prego com cabeça, de (18x30) | MAT112150 |  | Kg | 0,15000000
| Tela tipo Q-92, Telcon ou similar | MAT133450 |  | m2 | 1,10000000
| Nível Wild N 3 ou similar, aluguel | IEQ015800 |  | h | 0,00960000
| Carpinteiro - forma de concreto (desonerado) | MOD900850 |  | h | 0,50000000
| Operador de Máquinas Auxiliares - Compressor de Ar, Rolo Compactador Leve, etc. (desonerado) | MOD902050 |  | h | 0,02500000
| Pedreiro: assentamento de tijolo, bloco de concreto, serviços de lançamento de concreto (desonerado) | MOD902150 |  | h | 1,00000000
| Servente (desonerado) | MOD902450 |  | h | 1,00000000
| Encarregado de turma (desonerado) | MOI901500 |  | h | 0,25000000
| Topógrafo B - serviços de campo (desonerado) | MOI903400 |  | h | 0,00960000
| 3% incidente sobre mão de obra com Encargos Sociais para cobrir despesas de EPI e ferramentas | EVE000050 |  | % | 3,00000000
| Junta de retração, serrada com disco de diamantes, para pavimentos de placas de concreto, com 5cm de | RSE905850 | R | m | 1,00000000
| Piso cimentado, acabamento áspero ou liso, com 1,5cm de espessura, com argamassa de cimento e areia | RSE907300 | R | m2 | 1,00000000
| Transporte horizontal de material à granel em carrinho de mão, inclusive carga a pá.(desonerado) | RSE909100 | R | t.dam | 0,60000000
| Soquete Vibratório de 78Kg, sem operador, com material de operação e material de manutenção, com as | REQ907150 | R | h | 0,05000000
| Vibrador de Imersão com tubo de 48mmx480mm, sem operador, com material de operação, energia elétrica | REQ907900 | R | h | 0,05000000
| Vibrador de Imersão com tubo de 48mmx480mm, sem operador, com as seguintes especificações mínimas: m | REQ907950 | R | h | 0,03000000
BP 09.10.0500 (C)
| Areia grossa lavada, com transporte | MAT006100 |  | m3 | 0,06250000
| Brita nº 0, com transporte | MAT018450 |  | m3 | 0,06300000
| Cimento Portland, tipo 320, saco de 50Kg | MAT033700 |  | Kg | 25,50000000
| Lona de polietileno (lona terreiro), espessura de 0,20mm | MAT080400 |  | m2 | 1,45000000
| Manta em geotêxtil de poliéster, não-tecido, tipo OP-40, Bidim ou similar | MAT088800 |  | m2 | 0,10000000
| Peça de madeira serrada, seção (2,5cm x 10cm / 1" x 4") - grupo II | MAT096850 |  | m | 2,25000000
| Plastiment VZ ou similar, líquido | MAT104750 |  | Kg | 0,24400000
| Pó xadrez, vermelho, com embalagem de 25Kg (Óxido de ferro vermelho sintético) | MAT105000 |  | Kg | 1,46400000
| Pó-de-pedra, com transporte | MAT105050 |  | m3 | 0,06600000
| Prego com cabeça, de (18x30) | MAT112150 |  | Kg | 0,15000000
| Carpinteiro - forma de concreto (desonerado) | MOD900850 |  | h | 0,30000000
| Operador de Máquinas Auxiliares - Compressor de Ar, Rolo Compactador Leve, etc. (desonerado) | MOD902050 |  | h | 0,02450000
| Pedreiro: assentamento de tijolo, bloco de concreto, serviços de lançamento de concreto (desonerado) | MOD902150 |  | h | 0,70000000
| Servente (desonerado) | MOD902450 |  | h | 0,97450000
| 3% incidente sobre mão de obra com Encargos Sociais para cobrir despesas de EPI e ferramentas | EVE000050 |  | % | 3,00000000
| Perda em areia grossa - 5% - equivalente ao elementar MAT006100 | EVE000250 |  | m3 | 0,00310000
| Perda em brita 0 - 5% - equivalente ao elementar MAT018450 | EVE000350 |  | m3 | 0,00310000
| Perda em cimento CP-32 - 5% - equivalente ao elementar MAT033700 | EVE000700 |  | Kg | 1,22000000
| Junta de retração, serrada com disco de diamantes, para pavimentos de placas de concreto, com 5cm de | RSE905850 | R | m | 1,00000000
| Lançamento de concreto em peças sem armadura, inclusive a colocação, o adensamento e o acabamento, e | RSE905900 | R | m3 | 0,08000000
| Preparo mecânico de concreto, compreendendo a mistura e o amassamento em betoneira, exclusive materi | RSE907650 | R | m3 | 0,08000000
| Transporte horizontal de material à granel em carrinho de mão, inclusive carga a pá.(desonerado) | RSE909100 | R | t.dam | 0,60400000
| Soquete Vibratório de 78Kg, sem operador, com material de operação e material de manutenção, com as | REQ907150 | R | h | 0,02450000
BP 09.10.0600 (/)
| Concreto importado de usina, com resistência característica à compressão de 20MPa | MAT036850 |  | m3 | 0,08000000
| Lona de polietileno (lona terreiro), espessura de 0,20mm | MAT080400 |  | m2 | 3,33300000
| Manta em geotêxtil de poliéster, não-tecido, tipo OP-40, Bidim ou similar | MAT088800 |  | m2 | 0,10000000
| Peça de madeira serrada, seção (2,5cm x 10cm / 1" x 4") - grupo II | MAT096850 |  | m | 2,25000000
| Plastiment VZ ou similar, líquido | MAT104750 |  | Kg | 0,09600000
| Pó xadrez, vermelho, com embalagem de 25Kg (Óxido de ferro vermelho sintético) | MAT105000 |  | Kg | 1,53600000
| Pó-de-pedra, com transporte | MAT105050 |  | m3 | 0,06600000
| Prego com cabeça, de (18x30) | MAT112150 |  | Kg | 0,15000000
| Selante de silicone, cura neutra, à prova d'água, com 300ml, Silastic 790, Dow Corning ou similar | MAT123700 |  | tb | 0,66670000
| Carpinteiro - forma de concreto (desonerado) | MOD900850 |  | h | 0,30000000
| Operador de Máquinas Auxiliares - Compressor de Ar, Rolo Compactador Leve, etc. (desonerado) | MOD902050 |  | h | 0,02450000
| 3% incidente sobre mão de obra com Encargos Sociais para cobrir despesas de EPI e ferramentas | EVE000050 |  | % | 3,00000000
| Junta de retração, serrada com disco de diamantes, para pavimentos de placas de concreto, com 5cm de | RSE905850 | R | m | 0,66670000
| Lançamento de concreto em peças sem armadura, inclusive a colocação, o adensamento e o acabamento, e | RSE905900 | R | m3 | 0,08000000
| Transporte horizontal de material à granel em carrinho de mão, inclusive carga a pá.(desonerado) | RSE909100 | R | t.dam | 0,60400000
| Soquete Vibratório de 78Kg, sem operador, com material de operação e material de manutenção, com as | REQ907150 | R | h | 0,02450000
BP 09.15.0050 (A) (RSE905850) | (RSE905850)
| Disco de corte, com diâmetro de 7" | MAT047500 |  | un | 0,20000000
| Operador de Máquinas - trator, escavadeira, etc. (desonerado) | MOD902000 |  | h | 0,20000000
| Servente (desonerado) | MOD902450 |  | h | 0,20000000
| 3% incidente sobre mão de obra com Encargos Sociais para cobrir despesas de EPI e ferramentas | EVE000050 |  | % | 3,00000000
| Máquina de abertura de juntas em concreto, com operador, material de operação e material de manutenç | REQ907000 | R | h | 0,20000000
BP 09.15.0100 (/)
| Asfalto diluído a granel CM-30 | MAT007950 |  | Kg | 0,20000000
| Execução de junta serrada, 5cm em concreto, exclusive mobilização e desmobilização do equipamento | MAT054800 |  | m | 1,00000000
| Servente (desonerado) | MOD902450 |  | h | 0,20000000
| 3% incidente sobre mão de obra com Encargos Sociais para cobrir despesas de EPI e ferramentas | EVE000050 |  | % | 3,00000000
BP 09.15.0150 (/)
| Asfalto diluído a granel CM-30 | MAT007950 |  | Kg | 0,20000000
| Servente (desonerado) | MOD902450 |  | h | 1,50000000
| 3% incidente sobre mão de obra com Encargos Sociais para cobrir despesas de EPI e ferramentas | EVE000050 |  | % | 3,00000000
| Formas de madeira para moldagem de peças de concreto armado com paramentos planos, em lajes, vigas, | RSE905350 | R | m2 | 0,20000000
BP 09.15.0200 (/)
| Asfalto diluído a granel CM-30 | MAT007950 |  | Kg | 0,20000000
| Servente (desonerado) | MOD902450 |  | h | 0,20000000
| 3% incidente sobre mão de obra com Encargos Sociais para cobrir despesas de EPI e ferramentas | EVE000050 |  | % | 3,00000000
BP 09.20.0050 (A)
| Pó-de-pedra, com transporte | MAT105050 |  | m3 | 0,03500000
| Calceteiro - assentamento de paralelepípedo, meio-fio, tento, etc. (desonerado) | MOD900750 |  | h | 0,25000000
| Servente (desonerado) | MOD902450 |  | h | 0,75000000
| 3% incidente sobre mão de obra com Encargos Sociais para cobrir despesas de EPI e ferramentas | EVE000050 |  | % | 3,00000000
| Perda em pó-de-pedra - 3% - equivalente ao elementar MAT105050 | EVE000900 |  | m3 | 0,00105000
| Rejuntamento de revestimento em paralelepípedos, com CAP-40 e Brita 0, inclusive fornecimento de tod | RSE908050 | R | m2 | 1,00000000
| Rolo Compactador Tandem, com operador, material de operação e material de manutenção, com as seguint | REQ906450 | R | h | 0,00090000
BP 09.20.0100 (A)
| Pó-de-pedra, com transporte | MAT105050 |  | m3 | 0,03500000
| Calceteiro - assentamento de paralelepípedo, meio-fio, tento, etc. (desonerado) | MOD900750 |  | h | 0,25000000
| Servente (desonerado) | MOD902450 |  | h | 1,25000000
| 3% incidente sobre mão de obra com Encargos Sociais para cobrir despesas de EPI e ferramentas | EVE000050 |  | % | 3,00000000
| Perda em pó-de-pedra - 3% - equivalente ao elementar MAT105050 | EVE000900 |  | m3 | 0,00105000
| Rejuntamento de revestimento em paralelepípedos, com CAP-40 e Brita 0, inclusive fornecimento de tod | RSE908050 | R | m2 | 1,00000000
| Rolo Compactador Tandem, com operador, material de operação e material de manutenção, com as seguint | REQ906450 | R | h | 0,00090000
BP 09.20.0103 (A)
| Pó-de-pedra, com transporte | MAT105050 |  | m3 | 0,03500000
| Calceteiro - assentamento de paralelepípedo, meio-fio, tento, etc. (desonerado) | MOD900750 |  | h | 0,25000000
| Servente (desonerado) | MOD902450 |  | h | 1,00000000
| 3% incidente sobre mão de obra com Encargos Sociais para cobrir despesas de EPI e ferramentas | EVE000050 |  | % | 3,00000000
| Perda em pó-de-pedra - 3% - equivalente ao elementar MAT105050 | EVE000900 |  | m3 | 0,00105000
| Rolo Compactador Tandem, com operador, material de operação e material de manutenção, com as seguint | REQ906450 | R | h | 0,00090000
BP 09.20.0150 (/)
| Areia grossa lavada, com transporte | MAT006100 |  | m3 | 0,02000000
| Bloco de concreto vazado, Concregrama CGD, de (50x50x10)cm, Neo-Rex ou similar | MAT013850 |  | un | 4,00000000
| Calceteiro - assentamento de paralelepípedo, meio-fio, tento, etc. (desonerado) | MOD900750 |  | h | 0,16000000
| Servente (desonerado) | MOD902450 |  | h | 0,50000000
| 3% incidente sobre mão de obra com Encargos Sociais para cobrir despesas de EPI e ferramentas | EVE000050 |  | % | 3,00000000
BP 09.20.0153 (/)
| Areia grossa lavada, com transporte | MAT006100 |  | m3 | 0,02000000
| Bloco de concreto vazado, Concregrama CG7, de (60x45x7,5)cm, Neo-Rex ou similar | MAT013900 |  | un | 3,70000000
| Calceteiro - assentamento de paralelepípedo, meio-fio, tento, etc. (desonerado) | MOD900750 |  | h | 0,16000000
| Servente (desonerado) | MOD902450 |  | h | 0,50000000
| 3% incidente sobre mão de obra com Encargos Sociais para cobrir despesas de EPI e ferramentas | EVE000050 |  | % | 3,00000000
BP 09.20.0300 (A)
| Servente (desonerado) | MOD902450 |  | h | 0,60000000
| 3% incidente sobre mão de obra com Encargos Sociais para cobrir despesas de EPI e ferramentas | EVE000050 |  | % | 3,00000000
| Argamassa de cimento e areia, no traço 1:3.(desonerado) | RSE901500 | R | m3 | 0,02700000
BP 09.20.0350 (/)
| Areia grossa lavada, com transporte | MAT006100 |  | m3 | 0,04400000
| Bloco de concreto para pavimento intertravado, cor natural, resistência de 35MPa, espessura de 6cm | MAT013450 |  | m2 | 1,05000000
| Calceteiro - assentamento de paralelepípedo, meio-fio, tento, etc. (desonerado) | MOD900750 |  | h | 0,55000000
| Servente (desonerado) | MOD902450 |  | h | 1,35000000
| 3% incidente sobre mão de obra com Encargos Sociais para cobrir despesas de EPI e ferramentas | EVE000050 |  | % | 3,00000000
| Máquina de abertura de juntas em concreto, com operador, material de operação e material de manutenç | REQ907000 | R | h | 0,12000000
| Soquete Vibratório de 78Kg, sem operador, com material de operação e material de manutenção, com as | REQ907150 | R | h | 0,12000000
BP 09.20.0353 (/)
| Areia grossa lavada, com transporte | MAT006100 |  | m3 | 0,04400000
| Bloco de concreto para pavimento intertravado, colorido, resistência de 35MPa, espessura de 6cm | MAT013300 |  | m2 | 1,05000000
| Calceteiro - assentamento de paralelepípedo, meio-fio, tento, etc. (desonerado) | MOD900750 |  | h | 0,55000000
| Servente (desonerado) | MOD902450 |  | h | 1,35000000
| 3% incidente sobre mão de obra com Encargos Sociais para cobrir despesas de EPI e ferramentas | EVE000050 |  | % | 3,00000000
| Máquina de abertura de juntas em concreto, com operador, material de operação e material de manutenç | REQ907000 | R | h | 0,12000000
| Soquete Vibratório de 78Kg, sem operador, com material de operação e material de manutenção, com as | REQ907150 | R | h | 0,12000000
BP 09.20.0356 (/)
| Areia grossa lavada, com transporte | MAT006100 |  | m3 | 0,04400000
| Bloco de concreto para pavimento intertravado, cor natural, resistência de 35MPa, espessura de 8cm | MAT013500 |  | m2 | 1,05000000
| Calceteiro - assentamento de paralelepípedo, meio-fio, tento, etc. (desonerado) | MOD900750 |  | h | 0,55000000
| Servente (desonerado) | MOD902450 |  | h | 1,35000000
| 3% incidente sobre mão de obra com Encargos Sociais para cobrir despesas de EPI e ferramentas | EVE000050 |  | % | 3,00000000
| Máquina de abertura de juntas em concreto, com operador, material de operação e material de manutenç | REQ907000 | R | h | 0,12000000
| Soquete Vibratório de 78Kg, sem operador, com material de operação e material de manutenção, com as | REQ907150 | R | h | 0,12000000
BP 09.20.0359 (/)
| Areia grossa lavada, com transporte | MAT006100 |  | m3 | 0,04400000
| Bloco de concreto para pavimento intertravado, colorido, resistência de 35MPa, espessura de 8cm | MAT013350 |  | m2 | 1,05000000
| Calceteiro - assentamento de paralelepípedo, meio-fio, tento, etc. (desonerado) | MOD900750 |  | h | 0,55000000
| Servente (desonerado) | MOD902450 |  | h | 1,35000000
| 3% incidente sobre mão de obra com Encargos Sociais para cobrir despesas de EPI e ferramentas | EVE000050 |  | % | 3,00000000
| Máquina de abertura de juntas em concreto, com operador, material de operação e material de manutenç | REQ907000 | R | h | 0,12000000
| Soquete Vibratório de 78Kg, sem operador, com material de operação e material de manutenção, com as | REQ907150 | R | h | 0,12000000
BP 09.20.0362 (/)
| Areia grossa lavada, com transporte | MAT006100 |  | m3 | 0,04400000
| Bloco de concreto para pavimento intertravado, cor natural, resistência de 35MPa, espessura de 10cm | MAT013550 |  | m2 | 1,05000000
| Calceteiro - assentamento de paralelepípedo, meio-fio, tento, etc. (desonerado) | MOD900750 |  | h | 0,55000000
| Servente (desonerado) | MOD902450 |  | h | 1,35000000
| 3% incidente sobre mão de obra com Encargos Sociais para cobrir despesas de EPI e ferramentas | EVE000050 |  | % | 3,00000000
| Máquina de abertura de juntas em concreto, com operador, material de operação e material de manutenç | REQ907000 | R | h | 0,12000000
| Soquete Vibratório de 78Kg, sem operador, com material de operação e material de manutenção, com as | REQ907150 | R | h | 0,12000000
BP 09.20.0365 (/)
| Areia grossa lavada, com transporte | MAT006100 |  | m3 | 0,04400000
| Bloco de concreto para pavimento intertravado, cor natural, resistência de 50MPa, espessura de 10cm | MAT013600 |  | m2 | 1,05000000
| Calceteiro - assentamento de paralelepípedo, meio-fio, tento, etc. (desonerado) | MOD900750 |  | h | 0,55000000
| Servente (desonerado) | MOD902450 |  | h | 1,35000000
| 3% incidente sobre mão de obra com Encargos Sociais para cobrir despesas de EPI e ferramentas | EVE000050 |  | % | 3,00000000
| Máquina de abertura de juntas em concreto, com operador, material de operação e material de manutenç | REQ907000 | R | h | 0,12000000
| Soquete Vibratório de 78Kg, sem operador, com material de operação e material de manutenção, com as | REQ907150 | R | h | 0,12000000
BP 09.20.0368 (/)
| Areia grossa lavada, com transporte | MAT006100 |  | m3 | 0,04400000
| Bloco de concreto para pavimento intertravado, colorido, resistência de 35MPa, espessura de 10cm | MAT013400 |  | m2 | 1,05000000
| Calceteiro - assentamento de paralelepípedo, meio-fio, tento, etc. (desonerado) | MOD900750 |  | h | 0,55000000
| Servente (desonerado) | MOD902450 |  | h | 1,35000000
| 3% incidente sobre mão de obra com Encargos Sociais para cobrir despesas de EPI e ferramentas | EVE000050 |  | % | 3,00000000
| Máquina de abertura de juntas em concreto, com operador, material de operação e material de manutenç | REQ907000 | R | h | 0,12000000
| Soquete Vibratório de 78Kg, sem operador, com material de operação e material de manutenção, com as | REQ907150 | R | h | 0,12000000
BP 09.25.0050 (/)
| Paralelepípedo | MAT094050 |  | un | 1,00000000
BP 09.25.0100 (/)
| Asfalto diluído a granel CM-30 | MAT007950 |  | Kg | 5,00000000
| Brita nº 0, com transporte | MAT018450 |  | m3 | 0,01500000
| Pó-de-pedra, com transporte | MAT105050 |  | m3 | 0,10000000
| Calceteiro - assentamento de paralelepípedo, meio-fio, tento, etc. (desonerado) | MOD900750 |  | h | 0,40000000
| Servente (desonerado) | MOD902450 |  | h | 1,30000000
| 3% incidente sobre mão de obra com Encargos Sociais para cobrir despesas de EPI e ferramentas | EVE000050 |  | % | 3,00000000
BP 09.25.0103 (/)
| Pó-de-pedra, com transporte | MAT105050 |  | m3 | 0,10000000
| Calceteiro - assentamento de paralelepípedo, meio-fio, tento, etc. (desonerado) | MOD900750 |  | h | 0,40000000
| Servente (desonerado) | MOD902450 |  | h | 1,30000000
| 3% incidente sobre mão de obra com Encargos Sociais para cobrir despesas de EPI e ferramentas | EVE000050 |  | % | 3,00000000
| Argamassa de cimento e areia, no traço 1:3.(desonerado) | RSE901500 | R | m3 | 0,02000000
BP 09.25.0150 (/)
| Pó-de-pedra, com transporte | MAT105050 |  | m3 | 0,10000000
| Calceteiro - assentamento de paralelepípedo, meio-fio, tento, etc. (desonerado) | MOD900750 |  | h | 0,40000000
| Servente (desonerado) | MOD902450 |  | h | 2,10000000
| 3% incidente sobre mão de obra com Encargos Sociais para cobrir despesas de EPI e ferramentas | EVE000050 |  | % | 3,00000000
BP 09.25.0153 (/)
| Pó-de-pedra, com transporte | MAT105050 |  | m3 | 0,10000000
| Calceteiro - assentamento de paralelepípedo, meio-fio, tento, etc. (desonerado) | MOD900750 |  | h | 0,40000000
| Servente (desonerado) | MOD902450 |  | h | 2,60000000
| 3% incidente sobre mão de obra com Encargos Sociais para cobrir despesas de EPI e ferramentas | EVE000050 |  | % | 3,00000000
| Argamassa de cimento e areia, no traço 1:3.(desonerado) | RSE901500 | R | m3 | 0,02000000
BP 09.25.0156 (/)
| Pó-de-pedra, com transporte | MAT105050 |  | m3 | 0,10000000
| Calceteiro - assentamento de paralelepípedo, meio-fio, tento, etc. (desonerado) | MOD900750 |  | h | 0,40000000
| Servente (desonerado) | MOD902450 |  | h | 1,20000000
| 3% incidente sobre mão de obra com Encargos Sociais para cobrir despesas de EPI e ferramentas | EVE000050 |  | % | 3,00000000
BP 09.25.0200 (A)
| Pó-de-pedra, com transporte | MAT105050 |  | m3 | 0,05000000
| Calceteiro - assentamento de paralelepípedo, meio-fio, tento, etc. (desonerado) | MOD900750 |  | h | 0,25000000
| Servente (desonerado) | MOD902450 |  | h | 1,25000000
| 3% incidente sobre mão de obra com Encargos Sociais para cobrir despesas de EPI e ferramentas | EVE000050 |  | % | 3,00000000
| Perda em pó-de-pedra - 3% - equivalente ao elementar MAT105050 | EVE000900 |  | m3 | 0,00150000
| Rejuntamento de revestimento em paralelepípedos, com CAP-40 e Brita 0, inclusive fornecimento de tod | RSE908050 | R | m2 | 1,00000000
| Rolo Compactador Tandem, com operador, material de operação e material de manutenção, com as seguint | REQ906450 | R | h | 0,00090000
BP 09.25.0250 (/)
| Brita nº 0, com transporte | MAT018450 |  | m3 | 0,01500000
| Servente (desonerado) | MOD902450 |  | h | 0,50000000
| 3% incidente sobre mão de obra com Encargos Sociais para cobrir despesas de EPI e ferramentas | EVE000050 |  | % | 3,00000000
BP 09.25.0253 (/) (RSE908050) | (RSE908050)
| Brita nº 0, com transporte | MAT018450 |  | m3 | 0,00330000
| Cimento Asfáltico de Petróleo, a granel, CAP-30/45, com transporte | MAT033550 |  | Kg | 3,30000000
| Servente (desonerado) | MOD902450 |  | h | 0,50000000
| 3% incidente sobre mão de obra com Encargos Sociais para cobrir despesas de EPI e ferramentas | EVE000050 |  | % | 3,00000000
BP 09.25.0303 (/)
| Brita nº 0, com transporte | MAT018450 |  | m3 | 0,01500000
| Cimento Asfáltico de Petróleo, a granel, CAP-50/70, com transporte | MAT033500 |  | Kg | 5,00000000
| Paralelepípedo | MAT094050 |  | un | 40,00000000
| Pó-de-pedra, com transporte | MAT105050 |  | m3 | 0,10000000
| Calceteiro - assentamento de paralelepípedo, meio-fio, tento, etc. (desonerado) | MOD900750 |  | h | 0,40000000
| Servente (desonerado) | MOD902450 |  | h | 1,40000000
| 3% incidente sobre mão de obra com Encargos Sociais para cobrir despesas de EPI e ferramentas | EVE000050 |  | % | 3,00000000
| Rolo Compactador Tandem, com operador, material de operação e material de manutenção, com as seguint | REQ906450 | R | h | 0,00550000
| Rolo Compactador Tandem, com operador, com as seguintes especificações mínimas: motor diesel de 58,5 | REQ906500 | R | h | 0,00100000
BP 14.05.0051 (/)
| Servente (desonerado) | MOD902450 |  | h | 0,40000000
| 3% incidente sobre mão de obra com Encargos Sociais para cobrir despesas de EPI e ferramentas | EVE000050 |  | % | 3,00000000
| Caminhão basculante, com capacidade de 8m3 a 10m3, com motorista, material de operação e material de | REQ901100 | R | h | 0,10500000
| Caminhão basculante, com capacidade de 8m3 a 10m3, com motorista, com as seguintes especificações mí | REQ901200 | R | h | 0,04500000
| Caminhão tanque, com capacidade de 6000 litros, com motorista, material de operação e material de ma | REQ901850 | R | h | 0,00167000
| Caminhão tanque, com capacidade de 6000 litros, com motorista, com as seguintes especificações mínim | REQ901950 | R | h | 0,01500000
| Fresadora à frio, com operador, material de operação e material de manutenção, com as seguintes espe | REQ904400 | R | h | 0,10500000
| Fresadora à frio, com operador, com as seguintes especificações mínimas: motor de 211CV, largura de | REQ904450 | R | h | 0,04500000
BP 14.05.0060 (A)
| Servente (desonerado) | MOD902450 |  | h | 0,40000000
| 3% incidente sobre mão de obra com Encargos Sociais para cobrir despesas de EPI e ferramentas | EVE000050 |  | % | 3,00000000
| Caminhão basculante, com capacidade de 8m3 a 10m3, com motorista, material de operação e material de | REQ901100 | R | h | 0,18000000
| Caminhão basculante, com capacidade de 8m3 a 10m3, com motorista, com as seguintes especificações mí | REQ901200 | R | h | 0,02000000
| Caminhão tanque, com capacidade de 6000 litros, com motorista, material de operação e material de ma | REQ901850 | R | h | 0,00167000
| Caminhão tanque, com capacidade de 6000 litros, com motorista, com as seguintes especificações mínim | REQ901950 | R | h | 0,01500000
| Fresadora à frio, com operador, material de operação e material de manutenção, com as seguintes espe | REQ904400 | R | h | 0,18000000
| Fresadora à frio, com operador, com as seguintes especificações mínimas: motor de 211CV, largura de | REQ904450 | R | h | 0,02000000
BP 14.05.0100 (B)
| Cimento Asfáltico de Petróleo, a granel, CAP-50/70, com transporte | MAT033500 |  | Kg | 82,25000000
| Cimento Portland, tipo 320, saco de 50Kg | MAT033700 |  | Kg | 47,00000000
| Tarifa de água, comercial, sem esgoto, tarifa A | MAT128500 |  | m3 | 0,20000000
| Recicladora de Pavimentos, potência mínima de 600HP, velocidade de 8m/min, aluguel | IEQ017650 |  | h | 0,03020000
| Ajudante (desonerado) | MOI900050 |  | h | 0,31746000
| Encarregado de turma (desonerado) | MOI901500 |  | h | 0,05291000
| 3% incidente sobre mão de obra com Encargos Sociais para cobrir despesas de EPI e ferramentas | EVE000050 |  | % | 3,00000000
| Perda em cimento CP-32 - 5% - equivalente ao elementar MAT033700 | EVE000700 |  | Kg | 2,35000000
| Caminhão com Carroceria Fixa, capacidade de 3,5t, com motorista, material de operação e material de | REQ901350 | R | h | 0,01322000
| Caminhão com Carroceria Fixa, capacidade de 3,5t, com motorista e material de operação, com as segui | REQ901400 | R | h | 0,01322000
| Caminhão tanque, com capacidade de 6000 litros, com motorista, material de operação e material de ma | REQ901850 | R | h | 0,02083000
| Caminhão tanque, com capacidade de 6000 litros, com motorista e material de operação, com as seguint | REQ901900 | R | h | 0,02083500
| Compactador de pneus, com sete pneus, com operador, material de operação e material de manutenção, c | REQ902700 | R | h | 0,02042000
| Compactador de pneus, com sete pneus, com operador, material de operação, com as seguintes especific | REQ902750 | R | h | 0,02125000
| Motoniveladora, com operador, material de operação e material de manutenção, com as seguintes especi | REQ905550 | R | h | 0,01667000
| Motoniveladora, com operador e material de operação, com as seguintes especificações mínimas: motor | REQ905600 | R | h | 0,02500000
| Rolo Vibratório Liso de 7t, auto-propulsor para pavimentação, com operador, material de operação e m | REQ906750 | R | h | 0,02917000
| Rolo Vibratório Liso de 7t, auto-propulsor para pavimentação, com operador e material de operação, c | REQ906800 | R | h | 0,01250000
BP 19.05.0050 (/)
| Meio-Fio em granito, tipo paralelogramo, de 83°, sem polimento, chanfro de 1cm, de (20x25)cm | MAT090050 |  | m | 1,00000000
| Calceteiro - assentamento de paralelepípedo, meio-fio, tento, etc. (desonerado) | MOD900750 |  | h | 0,40000000
| Pedreiro: assentamento de tijolo, bloco de concreto, serviços de lançamento de concreto (desonerado) | MOD902150 |  | h | 0,12000000
| Servente (desonerado) | MOD902450 |  | h | 0,80000000
| 3% incidente sobre mão de obra com Encargos Sociais para cobrir despesas de EPI e ferramentas | EVE000050 |  | % | 3,00000000
| Argamassa de cimento e areia, no traço 1:4.(desonerado) | RSE901600 | R | m3 | 0,00100000
BP 19.05.0053 (/)
| Meio-Fio em granito, tipo reto, apicoado, com altura de 35cm | MAT090100 |  | m | 1,00000000
| Calceteiro - assentamento de paralelepípedo, meio-fio, tento, etc. (desonerado) | MOD900750 |  | h | 0,40000000
| Pedreiro: assentamento de tijolo, bloco de concreto, serviços de lançamento de concreto (desonerado) | MOD902150 |  | h | 0,12000000
| Servente (desonerado) | MOD902450 |  | h | 0,80000000
| 3% incidente sobre mão de obra com Encargos Sociais para cobrir despesas de EPI e ferramentas | EVE000050 |  | % | 3,00000000
| Argamassa de cimento e areia, no traço 1:4.(desonerado) | RSE901600 | R | m3 | 0,00100000
BP 19.05.0100 (/)
| Granito - Tento de granito, medindo: (1,00x0,10x0,25)m | MAT065800 |  | m | 1,00000000
| Calceteiro - assentamento de paralelepípedo, meio-fio, tento, etc. (desonerado) | MOD900750 |  | h | 0,32000000
| Pedreiro: assentamento de tijolo, bloco de concreto, serviços de lançamento de concreto (desonerado) | MOD902150 |  | h | 0,15000000
| Servente (desonerado) | MOD902450 |  | h | 0,64000000
| 3% incidente sobre mão de obra com Encargos Sociais para cobrir despesas de EPI e ferramentas | EVE000050 |  | % | 3,00000000
| Argamassa de cimento e areia, no traço 1:4.(desonerado) | RSE901600 | R | m3 | 0,00100000
BP 19.10.0050 (B)
| Pedreiro: assentamento de tijolo, bloco de concreto, serviços de lançamento de concreto (desonerado) | MOD902150 |  | h | 0,06000000
| Servente (desonerado) | MOD902450 |  | h | 0,14000000
| 3% incidente sobre mão de obra com Encargos Sociais para cobrir despesas de EPI e ferramentas | EVE000050 |  | % | 3,00000000
| Argamassa de cimento e areia, no traço 1:4.(desonerado) | RSE901600 | R | m3 | 0,00080000
| Materiais para confecção de concreto estrutural dosado para uma resistência característica à compres | RSE902900 | R | m3 | 0,01600000
| Formas especiais de madeira para peças de concreto pré-moldado, servindo 20 vezes, tábuas de madeira | RSE905500 | R | m2 | 0,56000000
| Lançamento de concreto em peças sem armadura, inclusive a colocação, o adensamento e o acabamento, e | RSE905950 | R | m3 | 0,01600000
BP 19.10.0053 (B)
| Pedreiro: assentamento de tijolo, bloco de concreto, serviços de lançamento de concreto (desonerado) | MOD902150 |  | h | 0,03000000
| Servente (desonerado) | MOD902450 |  | h | 0,09000000
| 3% incidente sobre mão de obra com Encargos Sociais para cobrir despesas de EPI e ferramentas | EVE000050 |  | % | 3,00000000
| Argamassa de cimento e areia, no traço 1:4.(desonerado) | RSE901600 | R | m3 | 0,00080000
| Materiais para confecção de concreto estrutural dosado para uma resistência característica à compres | RSE902900 | R | m3 | 0,02500000
| Formas de madeira para moldagem de peças de concreto armado com paramentos planos, em lajes, vigas, | RSE905350 | R | m2 | 0,50000000
| Lançamento de concreto em peças sem armadura, inclusive a colocação, o adensamento e o acabamento, e | RSE905950 | R | m3 | 0,02500000
BP 19.10.0100 (B) (RSE906270) | (RSE906270)
| Calceteiro - assentamento de paralelepípedo, meio-fio, tento, etc. (desonerado) | MOD900750 |  | h | 0,08000000
| Servente (desonerado) | MOD902450 |  | h | 0,24000000
| 3% incidente sobre mão de obra com Encargos Sociais para cobrir despesas de EPI e ferramentas | EVE000050 |  | % | 3,00000000
| Argamassa de cimento e areia, no traço 1:4.(desonerado) | RSE901600 | R | m3 | 0,00250000
| Materiais para confecção de concreto estrutural dosado para uma resistência característica à compres | RSE902900 | R | m3 | 0,04200000
| Formas de madeira para moldagem de peças de concreto armado com paramentos planos, em lajes, vigas, | RSE905350 | R | m2 | 0,62000000
| Lançamento de concreto em peças sem armadura, inclusive a colocação, o adensamento e o acabamento, e | RSE905900 | R | m3 | 0,04200000
| Preparo mecânico de concreto, compreendendo a mistura e o amassamento em betoneira, exclusive materi | RSE907650 | R | m3 | 0,04200000
BP 19.10.0150 (A) (RSE906250) | (RSE906250)
| Calceteiro - assentamento de paralelepípedo, meio-fio, tento, etc. (desonerado) | MOD900750 |  | h | 0,10000000
| Servente (desonerado) | MOD902450 |  | h | 0,30000000
| 3% incidente sobre mão de obra com Encargos Sociais para cobrir despesas de EPI e ferramentas | EVE000050 |  | % | 3,00000000
| Argamassa de cimento e areia, no traço 1:4.(desonerado) | RSE901600 | R | m3 | 0,00250000
| Materiais para confecção de concreto estrutural dosado para uma resistência característica à compres | RSE902950 | R | m3 | 0,06200000
| Formas de madeira para moldagem de peças de concreto armado com paramentos planos, em lajes, vigas, | RSE905350 | R | m2 | 0,93000000
| Lançamento de concreto em peças sem armadura, inclusive a colocação, o adensamento e o acabamento, e | RSE905900 | R | m3 | 0,06200000
| Preparo mecânico de concreto, compreendendo a mistura e o amassamento em betoneira, exclusive materi | RSE907650 | R | m3 | 0,06200000
BP 19.10.0200 (B)
| Meio-fio de concreto simples (fck=13,5MPa), moldado no local, conforme Caderno de Encargos - PCRJ, m | RSE906270 | R | m | 1,10000000
BP 19.10.0250 (A)
| Meio-fio reto de concreto simples (fck=15MPa), moldado no local, conforme Caderno de Encargos - PCRJ | RSE906250 | R | m | 1,10000000
BP 19.10.0300 (/)
| Cimento Portland, tipo 320, saco de 50Kg | MAT033700 |  | Kg | 1,12000000
| Concreto importado de usina, com resistência característica à compressão de 25MPa | MAT036950 |  | m3 | 0,04600000
| Pó-de-pedra, com transporte | MAT105050 |  | m3 | 0,00300000
| Execução de meio-fio simples (15X30cm) moldado no local, em concreto, utilização máquina extrusora | IEQ012515 |  | m | 1,00000000
| Pedreiro: assentamento de tijolo, bloco de concreto, serviços de lançamento de concreto (desonerado) | MOD902150 |  | h | 0,07100000
| Servente (desonerado) | MOD902450 |  | h | 0,01600000
| 3% incidente sobre mão de obra com Encargos Sociais para cobrir despesas de EPI e ferramentas | EVE000050 |  | % | 3,00000000
BP 19.15.0050 (A)
| Calceteiro - assentamento de paralelepípedo, meio-fio, tento, etc. (desonerado) | MOD900750 |  | h | 0,13300000
| Servente (desonerado) | MOD902450 |  | h | 0,40000000
| 3% incidente sobre mão de obra com Encargos Sociais para cobrir despesas de EPI e ferramentas | EVE000050 |  | % | 3,00000000
| Argamassa de cimento e areia, no traço 1:4.(desonerado) | RSE901600 | R | m3 | 0,00500000
| Materiais para confecção de concreto estrutural dosado para uma resistência característica à compres | RSE902950 | R | m3 | 0,09200000
| Formas de madeira para moldagem de peças de concreto armado com paramentos planos, em lajes, vigas, | RSE905350 | R | m2 | 0,64100000
| Lançamento de concreto em peças sem armadura, inclusive a colocação, o adensamento e o acabamento, e | RSE905900 | R | m3 | 0,09200000
| Preparo mecânico de concreto, compreendendo a mistura e o amassamento em betoneira, exclusive materi | RSE907650 | R | m3 | 0,09200000
BP 19.15.0053 (B)
| Concreto com brita 1 e 2, fck 35MPa, com cimento CP-V | MAT036400 |  | m3 | 0,09200000
| Calceteiro - assentamento de paralelepípedo, meio-fio, tento, etc. (desonerado) | MOD900750 |  | h | 0,13400000
| Servente (desonerado) | MOD902450 |  | h | 0,40000000
| 3% incidente sobre mão de obra com Encargos Sociais para cobrir despesas de EPI e ferramentas | EVE000050 |  | % | 3,00000000
| Argamassa de cimento e areia, no traço 1:4.(desonerado) | RSE901600 | R | m3 | 0,00500000
| Formas de madeira para moldagem de peças de concreto armado com paramentos planos, em lajes, vigas, | RSE905350 | R | m2 | 0,64100000
| Lançamento de concreto em peças sem armadura, inclusive a colocação, o adensamento e o acabamento, e | RSE905900 | R | m3 | 0,09200000
| Preparo mecânico de concreto, compreendendo a mistura e o amassamento em betoneira, exclusive materi | RSE907650 | R | m3 | 0,09200000
BP 19.15.0056 (A)
| Concreto com brita 1 e 2, fck 35MPa, com cimento CP-V | MAT036400 |  | m3 | 0,09200000
| Pó xadrez, vermelho, com embalagem de 25Kg (Óxido de ferro vermelho sintético) | MAT105000 |  | Kg | 0,44900000
| Calceteiro - assentamento de paralelepípedo, meio-fio, tento, etc. (desonerado) | MOD900750 |  | h | 0,13300000
| Servente (desonerado) | MOD902450 |  | h | 0,40000000
| 3% incidente sobre mão de obra com Encargos Sociais para cobrir despesas de EPI e ferramentas | EVE000050 |  | % | 3,00000000
| Argamassa de cimento e areia, no traço 1:4.(desonerado) | RSE901600 | R | m3 | 0,00500000
| Formas de madeira para moldagem de peças de concreto armado com paramentos planos, em lajes, vigas, | RSE905350 | R | m2 | 0,64100000
| Lançamento de concreto em peças sem armadura, inclusive a colocação, o adensamento e o acabamento, e | RSE905900 | R | m3 | 0,09200000
| Preparo mecânico de concreto, compreendendo a mistura e o amassamento em betoneira, exclusive materi | RSE907650 | R | m3 | 0,09200000
BP 19.15.0059 (A)
| Calceteiro - assentamento de paralelepípedo, meio-fio, tento, etc. (desonerado) | MOD900750 |  | h | 0,20000000
| Servente (desonerado) | MOD902450 |  | h | 0,60000000
| 3% incidente sobre mão de obra com Encargos Sociais para cobrir despesas de EPI e ferramentas | EVE000050 |  | % | 3,00000000
| Argamassa de cimento e areia, no traço 1:4.(desonerado) | RSE901600 | R | m3 | 0,00750000
| Materiais para confecção de concreto estrutural dosado para uma resistência característica à compres | RSE902950 | R | m3 | 0,13060000
| Formas de madeira para moldagem de peças de concreto armado com paramentos planos, em lajes, vigas, | RSE905350 | R | m2 | 0,67760000
| Lançamento de concreto em peças sem armadura, inclusive a colocação, o adensamento e o acabamento, e | RSE905900 | R | m3 | 0,13060000
| Preparo mecânico de concreto, compreendendo a mistura e o amassamento em betoneira, exclusive materi | RSE907650 | R | m3 | 0,13060000
BP 19.15.0065 (/)
| Cimento Portland, tipo 320, saco de 50Kg | MAT033700 |  | Kg | 2,24000000
| Concreto importado de usina, com resistência característica à compressão de 25MPa | MAT036950 |  | m3 | 0,09200000
| Pó-de-pedra, com transporte | MAT105050 |  | m3 | 0,00600000
| Execução meio-fio 15X30cm e sarjeta 30X15cm conjugados concreto moldado no local com extrusora | IEQ012520 |  | m | 1,00000000
| Pedreiro: assentamento de tijolo, bloco de concreto, serviços de lançamento de concreto (desonerado) | MOD902150 |  | h | 0,14200000
| Servente (desonerado) | MOD902450 |  | h | 0,31000000
| 3% incidente sobre mão de obra com Encargos Sociais para cobrir despesas de EPI e ferramentas | EVE000050 |  | % | 3,00000000
BP 19.20.0050 (A)
| Calceteiro - assentamento de paralelepípedo, meio-fio, tento, etc. (desonerado) | MOD900750 |  | h | 0,16700000
| Servente (desonerado) | MOD902450 |  | h | 1,33300000
| 3% incidente sobre mão de obra com Encargos Sociais para cobrir despesas de EPI e ferramentas | EVE000050 |  | % | 3,00000000
| Argamassa de cimento e areia, no traço 1:4.(desonerado) | RSE901600 | R | m3 | 0,00250000
| Materiais para confecção de concreto estrutural dosado para uma resistência característica à compres | RSE902950 | R | m3 | 0,04200000
| Lançamento de concreto em peças sem armadura, inclusive a colocação, o adensamento e o acabamento, e | RSE905900 | R | m3 | 0,04200000
| Preparo mecânico de concreto, compreendendo a mistura e o amassamento em betoneira, exclusive materi | RSE907650 | R | m3 | 0,04200000
BP 19.20.0053 (B)
| Calceteiro - assentamento de paralelepípedo, meio-fio, tento, etc. (desonerado) | MOD900750 |  | h | 0,10000000
| Servente (desonerado) | MOD902450 |  | h | 0,30000000
| 3% incidente sobre mão de obra com Encargos Sociais para cobrir despesas de EPI e ferramentas | EVE000050 |  | % | 3,00000000
| Argamassa de cimento e areia, no traço 1:4.(desonerado) | RSE901600 | R | m3 | 0,00250000
| Materiais para confecção de concreto estrutural dosado para uma resistência característica à compres | RSE902950 | R | m3 | 0,06200000
| Forma metálica para concreto, inclusive fornecimento, confecção, montagem e desmontagem sem utilizaç | RSE905600 | R | m2 | 1,03500000
| Lançamento de concreto em peças sem armadura, inclusive a colocação, o adensamento e o acabamento, e | RSE905900 | R | m3 | 0,06200000
| Preparo mecânico de concreto, compreendendo a mistura e o amassamento em betoneira, exclusive materi | RSE907650 | R | m3 | 0,06200000
BP 19.25.0050 (A)
| Aço CA-50, 8mm | MAT000700 |  | Kg | 11,40000000
| Corte, dobragem, montagem e colocação de ferragens nas formas, aço CA-50, em barra redonda, com diâm | RSE900450 | R | Kg | 11,40000000
| Concreto dosado racionalmente para uma resistência mínima característica à compressão de 15MPa, incl | RSE903400 | R | m3 | 0,06000000
| Formas de madeira para moldagem de peças de concreto armado com paramentos planos, em lajes, vigas, | RSE905350 | R | m2 | 1,07000000
| Pasta de cimento comum.(desonerado) | RSE906400 | R | m3 | 0,00030000
BP 19.25.0100 (/)
| Concreto importado de usina, com resistência característica à compressão de 11MPa | MAT036700 |  | m3 | 0,01500000
| Paralelepípedo | MAT094050 |  | un | 5,00000000
| Calceteiro - assentamento de paralelepípedo, meio-fio, tento, etc. (desonerado) | MOD900750 |  | h | 0,33000000
| Pedreiro: assentamento de tijolo, bloco de concreto, serviços de lançamento de concreto (desonerado) | MOD902150 |  | h | 0,10000000
| Servente (desonerado) | MOD902450 |  | h | 0,43000000
| 3% incidente sobre mão de obra com Encargos Sociais para cobrir despesas de EPI e ferramentas | EVE000050 |  | % | 3,00000000
| Argamassa de cimento e areia, no traço 1:3.(desonerado) | RSE901500 | R | m3 | 0,00350000
BP 19.25.0150 (/)
| Pedreiro: assentamento de tijolo, bloco de concreto, serviços de lançamento de concreto (desonerado) | MOD902150 |  | h | 0,10000000
| Servente (desonerado) | MOD902450 |  | h | 0,20000000
| 3% incidente sobre mão de obra com Encargos Sociais para cobrir despesas de EPI e ferramentas | EVE000050 |  | % | 3,00000000
| Materiais para confecção de concreto estrutural dosado para uma resistência característica à compres | RSE902900 | R | m3 | 0,03300000
| Formas de placas de Madeirit ou similar, empregando-se as de 14mm, resinadas e também as de 20mm de | RSE905400 | R | m2 | 0,10000000
| Lançamento de concreto em peças sem armadura, inclusive a colocação, o adensamento e o acabamento, e | RSE905900 | R | m3 | 0,03300000
| Preparo mecânico de concreto, compreendendo a mistura e o amassamento em betoneira, exclusive materi | RSE907650 | R | m3 | 0,03300000
BP 19.25.0200 (/)
| Pedreiro: assentamento de tijolo, bloco de concreto, serviços de lançamento de concreto (desonerado) | MOD902150 |  | h | 0,14200000
| Servente (desonerado) | MOD902450 |  | h | 0,28400000
| 3% incidente sobre mão de obra com Encargos Sociais para cobrir despesas de EPI e ferramentas | EVE000050 |  | % | 3,00000000
| Materiais para confecção de concreto estrutural dosado para uma resistência característica à compres | RSE902950 | R | m3 | 0,04950000
| Formas de placas de Madeirit ou similar, empregando-se as de 14mm, resinadas e também as de 20mm de | RSE905400 | R | m2 | 0,15000000
| Lançamento de concreto em peças sem armadura, inclusive a colocação, o adensamento e o acabamento, e | RSE905900 | R | m3 | 0,04950000
| Preparo mecânico de concreto, compreendendo a mistura e o amassamento em betoneira, exclusive materi | RSE907650 | R | m3 | 0,04950000
BP 19.30.0050 (/)
| Calceteiro - assentamento de paralelepípedo, meio-fio, tento, etc. (desonerado) | MOD900750 |  | h | 0,40000000
| Pedreiro: assentamento de tijolo, bloco de concreto, serviços de lançamento de concreto (desonerado) | MOD902150 |  | h | 0,12000000
| Servente (desonerado) | MOD902450 |  | h | 2,60000000
| 3% incidente sobre mão de obra com Encargos Sociais para cobrir despesas de EPI e ferramentas | EVE000050 |  | % | 3,00000000
| Argamassa de cimento e areia, no traço 1:4.(desonerado) | RSE901600 | R | m3 | 0,00100000
BP 19.30.0053 (/)
| Calceteiro - assentamento de paralelepípedo, meio-fio, tento, etc. (desonerado) | MOD900750 |  | h | 0,30000000
| Pedreiro: assentamento de tijolo, bloco de concreto, serviços de lançamento de concreto (desonerado) | MOD902150 |  | h | 0,10000000
| Servente (desonerado) | MOD902450 |  | h | 2,10000000
| 3% incidente sobre mão de obra com Encargos Sociais para cobrir despesas de EPI e ferramentas | EVE000050 |  | % | 3,00000000
| Argamassa de cimento e areia, no traço 1:3.(desonerado) | RSE901500 | R | m3 | 0,00100000
BP 19.30.0100 (/)
| Calceteiro - assentamento de paralelepípedo, meio-fio, tento, etc. (desonerado) | MOD900750 |  | h | 0,40000000
| Pedreiro: assentamento de tijolo, bloco de concreto, serviços de lançamento de concreto (desonerado) | MOD902150 |  | h | 0,12000000
| Servente (desonerado) | MOD902450 |  | h | 1,90000000
| 3% incidente sobre mão de obra com Encargos Sociais para cobrir despesas de EPI e ferramentas | EVE000050 |  | % | 3,00000000
| Argamassa de cimento e areia, no traço 1:4.(desonerado) | RSE901600 | R | m3 | 0,00100000
BP 19.30.0103 (/)
| Calceteiro - assentamento de paralelepípedo, meio-fio, tento, etc. (desonerado) | MOD900750 |  | h | 0,40000000
| Pedreiro: assentamento de tijolo, bloco de concreto, serviços de lançamento de concreto (desonerado) | MOD902150 |  | h | 0,12000000
| Servente (desonerado) | MOD902450 |  | h | 1,60000000
| 3% incidente sobre mão de obra com Encargos Sociais para cobrir despesas de EPI e ferramentas | EVE000050 |  | % | 3,00000000
| Argamassa de cimento e areia, no traço 1:3.(desonerado) | RSE901500 | R | m3 | 0,00100000
CE Consultoria Especializada
| Descrição do Elementar | Código |  | Unid.Med.
CE 04.05.0050 (/)
| Técnico de nível médio. (desonerado) | MOI900700 |  | h | 0,20000000
| Engenheiro, Arquiteto ou Geólogo Júnior - com função de fiscalização e direção de canteiro de obras | MOI901600 |  | h | 0,75000000
| Engenheiro, Arquiteto ou Geólogo Sênior (desonerado) | MOI901650 |  | h | 0,40000000
CE 04.10.0010 (/)
| Advogado para serviços de consultoria de engenharia e arquitetura, inclusive encargos sociais (deson | MOI900010 |  | h | 1,00000000
CE 04.10.0056 (/)
| Arquiteto Júnior de Serviços Técnicos de Consultoria de Engenharia e Arquitetura (desonerado) | MOI900200 |  | h | 1,00000000
CE 04.10.0062 (/)
| Arquiteto Pleno de Serviços Técnicos de Consultoria de Engenharia e Arquitetura (desonerado) | MOI900250 |  | h | 1,00000000
CE 04.10.0068 (/)
| Arquiteto Sênior de Serviços Técnicos de Consultoria de Engenharia e Arquitetura (desonerado) | MOI900300 |  | h | 1,00000000
CE 04.10.0074 (/)
| Arquivista Técnico de Serviços Técnicos de Consultoria de Engenharia e Arquitetura (desonerado) | MOI900350 |  | h | 1,00000000
CE 04.10.0077 (/)
| Assistente Social para serviços de consultoria de engenharia e arquitetura, inclusive encargos socia | MOI900377 |  | h | 1,00000000
CE 04.10.0080 (/)
| Auxiliar de Laboratorista de Serviços Técnicos de Consultoria de Engenharia e Arquitetura | MOI900550 |  | h | 1,00000000
CE 04.10.0086 (/)
| Técnico de nível médio de Serviços Técnicos de Consultoria de Engenharia e Arquitetura (desonerado) | MOI900750 |  | h | 1,00000000
CE 04.10.0092 (/)
| Auxiliar de Topografia de Serviços Técnicos de Consultoria de Engenharia e Arquitetura (desonerado) | MOI900650 |  | h | 1,00000000
CE 04.10.0104 (/)
| Biólogo Pleno de Serviços Técnicos de Consultoria de Engenharia e Arquitetura (desonerado) | MOI900800 |  | h | 1,00000000
CE 04.10.0110 (/)
| Consultor de Serviços Técnicos de Consultoria de Engenharia e Arquitetura (desonerado) | MOI900950 |  | h | 1,00000000
CE 04.10.0116 (/)
| Coordenador de Serviços Técnicos de Consultoria de Engenharia e Arquitetura (desonerado) | MOI901000 |  | h | 1,00000000
CE 04.10.0122 (/)
| Desenhista Sênior de Serviços Técnicos de Consultoria de Engenharia e Arquitetura (desonerado) | MOI901200 |  | h | 1,00000000
CE 04.10.0128 (/)
| Desenhista Júnior de Serviços Técnicos de Consultoria de Engenharia e Arquitetura (desonerado) | MOI901050 |  | h | 1,00000000
CE 04.10.0134 (/)
| Desenhista Pleno de Serviços Técnicos de Consultoria de Engenharia e Arquitetura (desonerado) | MOI901150 |  | h | 1,00000000
CE 04.10.0146 (/)
| Encarregado de Serviços Técnicos de Consultoria de Engenharia e Arquitetura (desonerado) | MOI901450 |  | h | 1,00000000
| 3% incidente sobre mão de obra com Encargos Sociais para cobrir despesas de EPI e ferramentas | EVE000050 |  | % | 3,00000000
CE 04.10.0152 (/)
| Engenheiro Júnior de Serviços Técnicos de Consultoria de Engenharia e Arquitetura (desonerado) | MOI901550 |  | h | 1,00000000
CE 04.10.0158 (/)
| Engenheiro Pleno de Serviços Técnicos de Consultoria de Engenharia e Arquitetura (desonerado) | MOI901700 |  | h | 1,00000000
CE 04.10.0164 (/) (RSE903510) | (RSE903510)
| Engenheiro Sênior de Serviços Técnicos de Consultoria de Engenharia e Arquitetura (desonerado) | MOI901750 |  | h | 1,00000000
CE 04.10.0170 (/)
| Geólogo Júnior de Serviços Técnicos de Consultoria de Engenharia e Arquitetura (desonerado) | MOI902050 |  | h | 1,00000000
CE 04.10.0176 (/)
| Geólogo Pleno de Serviços Técnicos de Consultoria de Engenharia e Arquitetura (desonerado) | MOI902100 |  | h | 1,00000000
CE 04.10.0182 (/)
| Geólogo Sênior de Serviços Técnicos de Consultoria de Engenharia e Arquitetura (desonerado) | MOI902150 |  | h | 1,00000000
CE 04.10.0188 (/)
| Laboratorista de Serviços Técnicos de Consultoria de Engenharia e Arquitetura (desonerado) | MOI902200 |  | h | 1,00000000
| 3% incidente sobre mão de obra com Encargos Sociais para cobrir despesas de EPI e ferramentas | EVE000050 |  | % | 3,00000000
CE 04.10.0192 (/)
| Laboratorista de Solos A (desonerado) | MOI902250 |  | h | 1,00000000
| 3% incidente sobre mão de obra com Encargos Sociais para cobrir despesas de EPI e ferramentas | EVE000050 |  | % | 3,00000000
CE 04.10.0194 (/)
| Nivelador de Serviços Técnicos de Consultoria de Engenharia e Arquitetura (desonerado) | MOI902650 |  | h | 1,00000000
| 3% incidente sobre mão de obra com Encargos Sociais para cobrir despesas de EPI e ferramentas | EVE000050 |  | % | 3,00000000
CE 04.10.0200 (/)
| Projetista Júnior de Serviços Técnicos de Consultoria de Engenharia e Arquitetura (desonerado) | MOI902800 |  | h | 1,00000000
CE 04.10.0206 (/)
| Projetista Pleno de Serviços Técnicos de Consultoria de Engenharia e Arquitetura (desonerado) | MOI902850 |  | h | 1,00000000
CE 04.10.0212 (/) (RSE903515) | (RSE903515)
| Projetista Sênior de Serviços Técnicos de Consultoria de Engenharia e Arquitetura (desonerado) | MOI902900 |  | h | 1,00000000
CE 04.10.0218 (/)
| Secretária Executiva de Serviços Técnicos de Consultoria de Engenharia e Arquitetura (desonerado) | MOI903000 |  | h | 1,00000000
CE 04.10.0224 (/)
| Secretária Júnior de Serviços Técnicos de Consultoria de Engenharia e Arquitetura (desonerado) | MOI903050 |  | h | 1,00000000
CE 04.10.0242 (/)
| Tecnólogo Júnior de Serviços Técnicos de Consultoria de Engenharia e Arquitetura (desonerado) | MOI903250 |  | h | 1,00000000
| 3% incidente sobre mão de obra com Encargos Sociais para cobrir despesas de EPI e ferramentas | EVE000050 |  | % | 3,00000000
CE 04.10.0248 (/)
| Tecnólogo Sênior de Serviços Técnicos de Consultoria de Engenharia e Arquitetura (desonerado) | MOI903300 |  | h | 1,00000000
| 3% incidente sobre mão de obra com Encargos Sociais para cobrir despesas de EPI e ferramentas | EVE000050 |  | % | 3,00000000
CE 04.10.0254 (/)
| Topógrafo de Serviços Técnicos de Consultoria de Engenharia e Arquitetura (desonerado) | MOI903450 |  | h | 1,00000000
| 3% incidente sobre mão de obra com Encargos Sociais para cobrir despesas de EPI e ferramentas | EVE000050 |  | % | 3,00000000
CI Coberturas, Isolamentos e Impermeabilizações
| Descrição do Elementar | Código |  | Unid.Med.
CI 04.05.0050 (/)
| Prego com cabeça, de (18x30) | MAT112150 |  | Kg | 0,04000000
| Carpinteiro - forma de concreto (desonerado) | MOD900850 |  | h | 1,20000000
| Servente (desonerado) | MOD902450 |  | h | 1,20000000
| 3% incidente sobre mão de obra com Encargos Sociais para cobrir despesas de EPI e ferramentas | EVE000050 |  | % | 3,00000000
CI 04.05.0100 (/)
| Madeira serrada, seção (7,5cm x 7,5cm / 3" x 3") - grupo I | MAT087250 |  | m | 0,28000000
| Madeira serrada, seção (7,5cm x 11,25cm / 3" x 4 1/2") - grupo I | MAT087300 |  | m | 0,70000000
| Prego com cabeça, de (18x30) | MAT112150 |  | Kg | 0,00400000
| Carpinteiro - forma de concreto (desonerado) | MOD900850 |  | h | 0,25000000
| Servente (desonerado) | MOD902450 |  | h | 0,25000000
| 3% incidente sobre mão de obra com Encargos Sociais para cobrir despesas de EPI e ferramentas | EVE000050 |  | % | 3,00000000
CI 04.05.0150 (A)
| Madeira serrada, seção (3,75cm x 7,5cm / 1 1/2" x 3") - grupos I e II | MAT087200 |  | m | 3,60000000
| Madeira serrada, seção (7,5cm x 7,5cm / 3" x 3") - grupo I | MAT087250 |  | m | 0,60000000
| Madeira serrada, seção (7,5cm x 11,25cm / 3" x 4 1/2") - grupo I | MAT087300 |  | m | 0,70000000
| Madeira serrada, seção (1,5 x 4)cm, ripa para telhado - grupo II | MAT087550 |  | m | 4,00000000
| Prego com cabeça, de (18x30) | MAT112150 |  | Kg | 0,04000000
| Carpinteiro - forma de concreto (desonerado) | MOD900850 |  | h | 1,20000000
| Servente (desonerado) | MOD902450 |  | h | 1,20000000
| 3% incidente sobre mão de obra com Encargos Sociais para cobrir despesas de EPI e ferramentas | EVE000050 |  | % | 3,00000000
CI 04.05.0200 (/)
| Madeira - Pranchão de madeira serrada, seção (7 x 20)cm - grupo I | MAT087150 |  | m | 1,10000000
| Prego com cabeça, de (18x30) | MAT112150 |  | Kg | 0,00500000
| Carpinteiro - esquadrias de madeira (desonerado) | MOD900800 |  | h | 0,42000000
| Servente (desonerado) | MOD902450 |  | h | 0,84000000
| 3% incidente sobre mão de obra com Encargos Sociais para cobrir despesas de EPI e ferramentas | EVE000050 |  | % | 3,00000000
CI 04.10.0050 (/)
| Madeira serrada, seção (7,5cm x 7,5cm / 3" x 3") - grupo I | MAT087250 |  | m | 1,10000000
| Prego com cabeça, de (18x30) | MAT112150 |  | Kg | 0,00500000
| Carpinteiro - forma de concreto (desonerado) | MOD900850 |  | h | 0,20000000
| Servente (desonerado) | MOD902450 |  | h | 0,20000000
| 3% incidente sobre mão de obra com Encargos Sociais para cobrir despesas de EPI e ferramentas | EVE000050 |  | % | 3,00000000
CI 04.10.0100 (/)
| Madeira serrada, seção (7,5cm x 11,25cm / 3" x 4 1/2") - grupo I | MAT087300 |  | m | 1,10000000
| Prego com cabeça, de (18x30) | MAT112150 |  | Kg | 0,00500000
| Carpinteiro - forma de concreto (desonerado) | MOD900850 |  | h | 0,25000000
| Servente (desonerado) | MOD902450 |  | h | 0,25000000
| 3% incidente sobre mão de obra com Encargos Sociais para cobrir despesas de EPI e ferramentas | EVE000050 |  | % | 3,00000000
CI 04.10.0150 (A)
| Madeira serrada, seção (7,5cm x 15cm / 3" x 6") - grupo I | MAT087700 |  | m | 1,10000000
| Prego com cabeça, de (18x30) | MAT112150 |  | Kg | 0,00500000
| Carpinteiro - esquadrias de madeira (desonerado) | MOD900800 |  | h | 0,30000000
| Servente (desonerado) | MOD902450 |  | h | 0,30000000
| 3% incidente sobre mão de obra com Encargos Sociais para cobrir despesas de EPI e ferramentas | EVE000050 |  | % | 3,00000000
CI 04.10.0200 (/)
| Madeira serrada, seção (7,5cm x 22,5cm / 3" x 9") - grupo I | MAT087450 |  | m | 1,10000000
| Prego com cabeça, de (18x30) | MAT112150 |  | Kg | 0,00500000
| Carpinteiro - esquadrias de madeira (desonerado) | MOD900800 |  | h | 0,35000000
| Servente (desonerado) | MOD902450 |  | h | 0,35000000
| 3% incidente sobre mão de obra com Encargos Sociais para cobrir despesas de EPI e ferramentas | EVE000050 |  | % | 3,00000000
CI 04.15.0050 (/)
| Madeira serrada, seção (3,75cm x 7,5cm / 1 1/2" x 3") - grupos I e II | MAT087200 |  | m | 1,10000000
| Prego com cabeça, de (18x30) | MAT112150 |  | Kg | 0,01000000
| Carpinteiro - forma de concreto (desonerado) | MOD900850 |  | h | 0,18000000
| Servente (desonerado) | MOD902450 |  | h | 0,18000000
| 3% incidente sobre mão de obra com Encargos Sociais para cobrir despesas de EPI e ferramentas | EVE000050 |  | % | 3,00000000
CI 04.15.0100 (/)
| Madeira serrada, seção (5cm x 7,5cm / 2" x 3") - grupos I e II | MAT086350 |  | m | 1,10000000
| Prego com cabeça, de (18x30) | MAT112150 |  | Kg | 0,01000000
| Carpinteiro - forma de concreto (desonerado) | MOD900850 |  | h | 0,20000000
| Servente (desonerado) | MOD902450 |  | h | 0,20000000
| 3% incidente sobre mão de obra com Encargos Sociais para cobrir despesas de EPI e ferramentas | EVE000050 |  | % | 3,00000000
CI 04.20.0050 (/)
| Cantoneira de aço, com abas iguais, de: (5/8"x1/8") | MAT027750 |  | Kg | 6,00000000
| Madeira serrada, seção (7,5cm x 7,5cm / 3" x 3") - grupo I | MAT087250 |  | m | 2,00000000
| Madeira serrada, seção (7,5cm x 11,25cm / 3" x 4 1/2") - grupo I | MAT087300 |  | m | 4,50000000
| Madeira serrada, seção (7,5cm x 15cm / 3" x 6") - grupo I | MAT087700 |  | m | 5,50000000
| Prego com cabeça, de (18x30) | MAT112150 |  | Kg | 1,00000000
| Carpinteiro - forma de concreto (desonerado) | MOD900850 |  | h | 24,00000000
| Servente (desonerado) | MOD902450 |  | h | 12,00000000
| 3% incidente sobre mão de obra com Encargos Sociais para cobrir despesas de EPI e ferramentas | EVE000050 |  | % | 3,00000000
CI 04.20.0100 (/)
| Cantoneira de aço, com abas iguais, de: (5/8"x1/8") | MAT027750 |  | Kg | 7,00000000
| Madeira serrada, seção (7,5cm x 7,5cm / 3" x 3") - grupo I | MAT087250 |  | m | 3,00000000
| Madeira serrada, seção (7,5cm x 11,25cm / 3" x 4 1/2") - grupo I | MAT087300 |  | m | 5,50000000
| Madeira serrada, seção (7,5cm x 15cm / 3" x 6") - grupo I | MAT087700 |  | m | 7,00000000
| Prego com cabeça, de (18x30) | MAT112150 |  | Kg | 1,00000000
| Carpinteiro - forma de concreto (desonerado) | MOD900850 |  | h | 28,00000000
| Servente (desonerado) | MOD902450 |  | h | 14,00000000
| 3% incidente sobre mão de obra com Encargos Sociais para cobrir despesas de EPI e ferramentas | EVE000050 |  | % | 3,00000000
CI 04.20.0150 (/)
| Cantoneira de aço, com abas iguais, de: (5/8"x1/8") | MAT027750 |  | Kg | 8,00000000
| Madeira serrada, seção (7,5cm x 11,25cm / 3" x 4 1/2") - grupo I | MAT087300 |  | m | 3,00000000
| Madeira serrada, seção (7,5cm x 15cm / 3" x 6") - grupo I | MAT087700 |  | m | 15,00000000
| Prego com cabeça, de (18x30) | MAT112150 |  | Kg | 2,00000000
| Carpinteiro - forma de concreto (desonerado) | MOD900850 |  | h | 32,00000000
| Servente (desonerado) | MOD902450 |  | h | 16,00000000
| 3% incidente sobre mão de obra com Encargos Sociais para cobrir despesas de EPI e ferramentas | EVE000050 |  | % | 3,00000000
CI 04.20.0200 (/)
| Cantoneira de aço, com abas iguais, de: (5/8"x1/8") | MAT027750 |  | Kg | 9,00000000
| Madeira serrada, seção (7,5cm x 11,25cm / 3" x 4 1/2") - grupo I | MAT087300 |  | m | 4,00000000
| Madeira serrada, seção (7,5cm x 15cm / 3" x 6") - grupo I | MAT087700 |  | m | 18,00000000
| Prego com cabeça, de (18x30) | MAT112150 |  | Kg | 2,00000000
| Carpinteiro - forma de concreto (desonerado) | MOD900850 |  | h | 36,00000000
| Servente (desonerado) | MOD902450 |  | h | 18,00000000
| 3% incidente sobre mão de obra com Encargos Sociais para cobrir despesas de EPI e ferramentas | EVE000050 |  | % | 3,00000000
CI 04.20.0250 (/)
| Cantoneira de aço, com abas iguais, de: (5/8"x1/8") | MAT027750 |  | Kg | 10,00000000
| Madeira serrada, seção (7,5cm x 22,5cm / 3" x 9") - grupo I | MAT087450 |  | m | 20,00000000
| Madeira serrada, seção (7,5cm x 15cm / 3" x 6") - grupo I | MAT087700 |  | m | 4,00000000
| Prego com cabeça, de (18x30) | MAT112150 |  | Kg | 2,00000000
| Carpinteiro - forma de concreto (desonerado) | MOD900850 |  | h | 40,00000000
| Servente (desonerado) | MOD902450 |  | h | 20,00000000
| 3% incidente sobre mão de obra com Encargos Sociais para cobrir despesas de EPI e ferramentas | EVE000050 |  | % | 3,00000000
CI 04.20.0300 (/)
| Cantoneira de aço, com abas iguais, de: (5/8"x1/8") | MAT027750 |  | Kg | 11,00000000
| Madeira serrada, seção (7,5cm x 22,5cm / 3" x 9") - grupo I | MAT087450 |  | m | 23,00000000
| Madeira serrada, seção (7,5cm x 15cm / 3" x 6") - grupo I | MAT087700 |  | m | 4,50000000
| Prego com cabeça, de (18x30) | MAT112150 |  | Kg | 2,50000000
| Carpinteiro - forma de concreto (desonerado) | MOD900850 |  | h | 44,00000000
| Servente (desonerado) | MOD902450 |  | h | 22,00000000
| 3% incidente sobre mão de obra com Encargos Sociais para cobrir despesas de EPI e ferramentas | EVE000050 |  | % | 3,00000000
CI 04.20.0350 (/)
| Cantoneira de aço, com abas iguais, de: (5/8"x1/8") | MAT027750 |  | Kg | 12,00000000
| Madeira serrada, seção (7,5cm x 22,5cm / 3" x 9") - grupo I | MAT087450 |  | m | 25,50000000
| Madeira serrada, seção (7,5cm x 15cm / 3" x 6") - grupo I | MAT087700 |  | m | 5,50000000
| Prego com cabeça, de (18x30) | MAT112150 |  | Kg | 2,50000000
| Carpinteiro - forma de concreto (desonerado) | MOD900850 |  | h | 48,00000000
| Servente (desonerado) | MOD902450 |  | h | 24,00000000
| 3% incidente sobre mão de obra com Encargos Sociais para cobrir despesas de EPI e ferramentas | EVE000050 |  | % | 3,00000000
CI 04.20.0400 (/)
| Cantoneira de aço, com abas iguais, de: (5/8"x1/8") | MAT027750 |  | Kg | 14,00000000
| Madeira serrada, seção (7,5cm x 22,5cm / 3" x 9") - grupo I | MAT087450 |  | m | 30,50000000
| Madeira serrada, seção (7,5cm x 15cm / 3" x 6") - grupo I | MAT087700 |  | m | 13,50000000
| Prego com cabeça, de (18x30) | MAT112150 |  | Kg | 3,00000000
| Carpinteiro - forma de concreto (desonerado) | MOD900850 |  | h | 59,00000000
| Servente (desonerado) | MOD902450 |  | h | 29,50000000
| 3% incidente sobre mão de obra com Encargos Sociais para cobrir despesas de EPI e ferramentas | EVE000050 |  | % | 3,00000000
CI 04.25.0050 (/)
| Aço CA-25, liso, de 1/4" | MAT000250 |  | Kg | 0,05500000
| Madeira serrada, seção (7,5cm x 7,5cm / 3" x 3") - grupo I | MAT087250 |  | m | 1,55000000
| Prego com cabeça, de (18x30) | MAT112150 |  | Kg | 0,01000000
| Carpinteiro - esquadrias de madeira (desonerado) | MOD900800 |  | h | 0,40000000
| Servente (desonerado) | MOD902450 |  | h | 0,40000000
| 3% incidente sobre mão de obra com Encargos Sociais para cobrir despesas de EPI e ferramentas | EVE000050 |  | % | 3,00000000
CI 04.25.0100 (/)
| Aço CA-25, liso, de 1/4" | MAT000250 |  | Kg | 0,05500000
| Madeira serrada, seção (7,5cm x 7,5cm / 3" x 3") - grupo I | MAT087250 |  | m | 1,40000000
| Prego com cabeça, de (18x30) | MAT112150 |  | Kg | 0,01000000
| Carpinteiro - esquadrias de madeira (desonerado) | MOD900800 |  | h | 0,30000000
| Servente (desonerado) | MOD902450 |  | h | 0,30000000
| 3% incidente sobre mão de obra com Encargos Sociais para cobrir despesas de EPI e ferramentas | EVE000050 |  | % | 3,00000000
CI 04.30.0050 (/)
| Arame galvanizado nº 16 | MAT005500 |  | Kg | 0,03000000
| Telha canal, de 1ª comum | MAT133950 |  | un | 33,00000000
| Pedreiro: assentamento de tijolo, bloco de concreto, serviços de lançamento de concreto (desonerado) | MOD902150 |  | h | 2,00000000
| Servente (desonerado) | MOD902450 |  | h | 2,60000000
| 3% incidente sobre mão de obra com Encargos Sociais para cobrir despesas de EPI e ferramentas | EVE000050 |  | % | 3,00000000
CI 04.30.0053 (/)
| Telha tipo Marselha (Francesa), de 1ª comum | MAT135100 |  | un | 16,00000000
| Pedreiro: assentamento de tijolo, bloco de concreto, serviços de lançamento de concreto (desonerado) | MOD902150 |  | h | 0,80000000
| Servente (desonerado) | MOD902450 |  | h | 1,50000000
| 3% incidente sobre mão de obra com Encargos Sociais para cobrir despesas de EPI e ferramentas | EVE000050 |  | % | 3,00000000
CI 04.30.0056 (/)
| Telha cerâmica portuguesa | MAT134000 |  | un | 16,00000000
| Pedreiro: assentamento de tijolo, bloco de concreto, serviços de lançamento de concreto (desonerado) | MOD902150 |  | h | 0,80000000
| Servente (desonerado) | MOD902450 |  | h | 1,50000000
| 3% incidente sobre mão de obra com Encargos Sociais para cobrir despesas de EPI e ferramentas | EVE000050 |  | % | 3,00000000
CI 04.30.0100 (/)
| Pedreiro: assentamento de tijolo, bloco de concreto, serviços de lançamento de concreto (desonerado) | MOD902150 |  | h | 2,00000000
| Servente (desonerado) | MOD902450 |  | h | 1,50000000
| 3% incidente sobre mão de obra com Encargos Sociais para cobrir despesas de EPI e ferramentas | EVE000050 |  | % | 3,00000000
CI 04.30.0150 (/)
| Telha de concreto, vermelha, de (330x420x12)mm, linha Tégula Tradição Clássica, Lafarge ou similar | MAT134250 |  | un | 10,50000000
| Pedreiro: assentamento de tijolo, bloco de concreto, serviços de lançamento de concreto (desonerado) | MOD902150 |  | h | 0,28000000
| Servente (desonerado) | MOD902450 |  | h | 1,08000000
| 3% incidente sobre mão de obra com Encargos Sociais para cobrir despesas de EPI e ferramentas | EVE000050 |  | % | 3,00000000
CI 04.30.0250 (/)
| Pedreiro: assentamento de tijolo, bloco de concreto, serviços de lançamento de concreto (desonerado) | MOD902150 |  | h | 1,00000000
| Servente (desonerado) | MOD902450 |  | h | 1,00000000
| 3% incidente sobre mão de obra com Encargos Sociais para cobrir despesas de EPI e ferramentas | EVE000050 |  | % | 3,00000000
| Argamassa de cimento, saibro e areia, no traço 1:2:2.(desonerado) | RSE902000 | R | m3 | 0,01100000
CI 04.30.0300 (/)
| Areia grossa lavada, com transporte | MAT006100 |  | m3 | 0,00200000
| Cimento Portland, tipo 320, saco de 50Kg | MAT033700 |  | Kg | 0,86000000
| Cumeeira para telha tipo Marselha (Francesa), de 1ª comum | MAT043550 |  | un | 3,00000000
| Pedreiro: assentamento de tijolo, bloco de concreto, serviços de lançamento de concreto (desonerado) | MOD902150 |  | h | 0,50000000
| Servente (desonerado) | MOD902450 |  | h | 0,55000000
| 3% incidente sobre mão de obra com Encargos Sociais para cobrir despesas de EPI e ferramentas | EVE000050 |  | % | 3,00000000
CI 04.30.0303 (/)
| Cumeeira de concreto, vermelha, de 335mm, linha Tégula Tradição Clássica, Lafarge ou similar | MAT043000 |  | un | 3,00000000
| Pedreiro: assentamento de tijolo, bloco de concreto, serviços de lançamento de concreto (desonerado) | MOD902150 |  | h | 0,50000000
| Servente (desonerado) | MOD902450 |  | h | 0,52000000
| 3% incidente sobre mão de obra com Encargos Sociais para cobrir despesas de EPI e ferramentas | EVE000050 |  | % | 3,00000000
CI 04.30.0350 (/)
| Telha tipo Marselha (Francesa), de 1ª comum | MAT135100 |  | un | 16,00000000
CI 04.35.0050 (A)
| Fixação - Goiva trapezoidal de ferro galvanizado, de 5/16" | MAT060150 |  | un | 3,00000000
| Parafuso de aço, Traxx auto-perfurante, acabamento climaseal, 12x14x1", com arruela de neoprene | MAT092950 |  | un | 3,00000000
| Telha de aço galvanizado, trapezoidal 40cm, medindo (1035x0,65)mm, pintada nas duas faces | MAT134050 |  | m | 1,00000000
| Serralheiro - oficial de oficina de esquadria de alumínio e ferro (desonerado) | MOD902400 |  | h | 1,00000000
| Servente (desonerado) | MOD902450 |  | h | 0,25000000
| 3% incidente sobre mão de obra com Encargos Sociais para cobrir despesas de EPI e ferramentas | EVE000050 |  | % | 3,00000000
CI 04.35.0203 (/)
| Telha de aço galvanizado, trapezoidal, revestimento "B" CSN (270grZN/m2), de (808x6600x0,65)mm | MAT134100 |  | un | 0,20202000
CI 04.37.0100 (A)
| Cumeeira de aço galvanizado, trapezoidal, estampada, com 2 abas de 0,30m, sem pintura | MAT042850 |  | m | 0,17000000
| Fixação - Telha de aço galvanizado - equivalente ao elementar MAT030400 | MAT060400 |  | Kg | 0,60000000
| Rufo Lateral de aço galvanizado, liso, espessura de 0,43mm, largura de 0,40m, sem pintura | MAT122510 |  | m | 0,20000000
| Telha termo-isolante, trapezoidal, de aço galvanizado 0,43mm, com dupla estanquiedade, sem pintura | MAT134750 |  | m2 | 1,00000000
| Montador B - montagem de estruturas metálicas de menor categoria (desonerado) | MOD901850 |  | h | 0,22000000
| Servente (desonerado) | MOD902450 |  | h | 0,88000000
| 3% incidente sobre mão de obra com Encargos Sociais para cobrir despesas de EPI e ferramentas | EVE000050 |  | % | 3,00000000
CI 04.37.0150 (A)
| Cumeeira de aço galvanizado, trapezoidal, estampada, 2 abas de 0,30m, pintura eletrostática 1 face | MAT042900 |  | m | 0,17000000
| Fixação - Telha de aço galvanizado - equivalente ao elementar MAT030400 | MAT060400 |  | Kg | 0,60000000
| Rufo Lateral de aço galvanizado, liso, de 0,43mm, largura 0,40m, pintura eletrostática em 1 só face | MAT122513 |  | m | 0,20000000
| Telha termo-isolante, trapezoidal, de aço galvanizado 0,43mm, dupla estanquiedade, pintura em 1 face | MAT134800 |  | m2 | 1,00000000
| Montador B - montagem de estruturas metálicas de menor categoria (desonerado) | MOD901850 |  | h | 0,22000000
| Servente (desonerado) | MOD902450 |  | h | 0,88000000
| 3% incidente sobre mão de obra com Encargos Sociais para cobrir despesas de EPI e ferramentas | EVE000050 |  | % | 3,00000000
CI 04.37.0200 (A)
| Cumeeira de aço galvanizado, trapezoidal, estampada, 2 abas de 0,30m, pintura eletrostática 2 faces | MAT042950 |  | m | 0,17000000
| Fixação - Telha de aço galvanizado - equivalente ao elementar MAT030400 | MAT060400 |  | Kg | 0,60000000
| Rufo Lateral de aço galvanizado, liso, de 0,43mm, largura 0,40m, pintura eletrostática nas 2 faces | MAT122516 |  | m | 0,20000000
| Telha termo-isolante, trapezoidal, aço galvanizado 0,43mm, dupla estanquiedade, pintura nas 2 faces | MAT134850 |  | m2 | 1,00000000
| Montador B - montagem de estruturas metálicas de menor categoria (desonerado) | MOD901850 |  | h | 0,22000000
| Servente (desonerado) | MOD902450 |  | h | 0,88000000
| 3% incidente sobre mão de obra com Encargos Sociais para cobrir despesas de EPI e ferramentas | EVE000050 |  | % | 3,00000000
CI 04.40.0100 (/)
| Fixação - Gancho de alumínio para fixação de telha de (250mm x 1/4") com porca e arruela | MAT059950 |  | un | 3,00000000
| Telha de alumínio, com espessura de 0,5mm, ondulada, com liga apropriada | MAT134150 |  | m2 | 1,22000000
| Carpinteiro - forma de concreto (desonerado) | MOD900850 |  | h | 0,30000000
| Servente (desonerado) | MOD902450 |  | h | 0,30000000
| 3% incidente sobre mão de obra com Encargos Sociais para cobrir despesas de EPI e ferramentas | EVE000050 |  | % | 3,00000000
CI 04.40.0150 (/)
| Fixação - Gancho em aço galvanizado de (1/4" x 150mm), com porca e arruelas | MAT060050 |  | un | 3,00000000
| Rufo de alumínio de (0,8x1056)mm | MAT122450 |  | un | 1,00000000
| Carpinteiro - esquadrias de madeira (desonerado) | MOD900800 |  | h | 0,20000000
| Servente (desonerado) | MOD902450 |  | h | 0,20000000
| 3% incidente sobre mão de obra com Encargos Sociais para cobrir despesas de EPI e ferramentas | EVE000050 |  | % | 3,00000000
CI 04.40.0200 (/)
| Contra-rufo de aço zincado, trapezoidal, de (1500x562x0,8)mm, acabamento em verniz e pintura líquida | MAT041400 |  | m | 1,00000000
| Serralheiro - oficial de oficina de esquadria de alumínio e ferro (desonerado) | MOD902400 |  | h | 0,80000000
| 3% incidente sobre mão de obra com Encargos Sociais para cobrir despesas de EPI e ferramentas | EVE000050 |  | % | 3,00000000
CI 04.40.0203 (/)
| Contra-rufo de aço zincado, trapezoidal, de (1500x562x0,8)mm, acabamento em verniz em ambas as faces | MAT041450 |  | m | 1,00000000
| Serralheiro - oficial de oficina de esquadria de alumínio e ferro (desonerado) | MOD902400 |  | h | 0,80000000
| 3% incidente sobre mão de obra com Encargos Sociais para cobrir despesas de EPI e ferramentas | EVE000050 |  | % | 3,00000000
CI 04.40.0250 (/)
| Cumeeira em alumínio, trapezoidal, em verniz e pintura, medindo (1265x2x300x0,8)mm, Alcoa ou similar | MAT043100 |  | m | 1,00000000
| Serralheiro - oficial de oficina de esquadria de alumínio e ferro (desonerado) | MOD902400 |  | h | 1,00000000
| 3% incidente sobre mão de obra com Encargos Sociais para cobrir despesas de EPI e ferramentas | EVE000050 |  | % | 3,00000000
CI 04.40.0253 (/)
| Cumeeira em alumínio, trapezoidal, verniz ambas faces, medindo (1265x2x300x0,8)mm, Alcoa ou similar | MAT043150 |  | m | 1,00000000
| Serralheiro - oficial de oficina de esquadria de alumínio e ferro (desonerado) | MOD902400 |  | h | 1,00000000
| 3% incidente sobre mão de obra com Encargos Sociais para cobrir despesas de EPI e ferramentas | EVE000050 |  | % | 3,00000000
CI 04.40.0350 (/)
| Rufo de alumínio, trapezoidal, de (1265x600x0,8)mm, acabamento de verniz e pintura líquida | MAT122550 |  | m | 1,00000000
| Serralheiro - oficial de oficina de esquadria de alumínio e ferro (desonerado) | MOD902400 |  | h | 0,60000000
| 3% incidente sobre mão de obra com Encargos Sociais para cobrir despesas de EPI e ferramentas | EVE000050 |  | % | 3,00000000
CI 04.40.0353 (/)
| Rufo de alumínio, trapezoidal, de (1265x600x0,8)mm, acabamento de verniz em ambas as faces | MAT122600 |  | m | 1,00000000
| Serralheiro - oficial de oficina de esquadria de alumínio e ferro (desonerado) | MOD902400 |  | h | 0,60000000
| 3% incidente sobre mão de obra com Encargos Sociais para cobrir despesas de EPI e ferramentas | EVE000050 |  | % | 3,00000000
CI 04.40.0400 (A)
| Fita de vedação em PVC expandido, cor preta, de (15x3)mm, para sobreposição de telha | MAT059350 |  | m | 0,80000000
| Fita de vedação/isolamento em PVC expandido, cor preta, de (40x3)mm, para sobreposição de telha | MAT059400 |  | m | 0,71000000
| Parafuso de aço, Traxx auto-perfurante, acabamento climaseal, 12x14x1", com arruela de neoprene | MAT092950 |  | un | 5,00000000
| Telha de alumínio, trapezoidal, verniz em ambas as faces, de (1,265x12)m, espessura de 0,5mm | MAT134450 |  | m2 | 1,00000000
| Serralheiro - oficial de oficina de esquadria de alumínio e ferro (desonerado) | MOD902400 |  | h | 1,00000000
| Servente (desonerado) | MOD902450 |  | h | 0,25000000
| 3% incidente sobre mão de obra com Encargos Sociais para cobrir despesas de EPI e ferramentas | EVE000050 |  | % | 3,00000000
CI 04.40.0403 (A)
| Fita de vedação em PVC expandido, cor preta, de (15x3)mm, para sobreposição de telha | MAT059350 |  | m | 0,80000000
| Fita de vedação/isolamento em PVC expandido, cor preta, de (40x3)mm, para sobreposição de telha | MAT059400 |  | m | 0,71000000
| Parafuso de aço, Traxx auto-perfurante, acabamento climaseal, 12x14x1", com arruela de neoprene | MAT092950 |  | un | 5,00000000
| Telha de alumínio, trapezoidal, verniz e pintura líquida, de (1,265x12)m, espessura de 0,5mm | MAT134400 |  | m2 | 1,00000000
| Serralheiro - oficial de oficina de esquadria de alumínio e ferro (desonerado) | MOD902400 |  | h | 1,00000000
| Servente (desonerado) | MOD902450 |  | h | 0,25000000
| 3% incidente sobre mão de obra com Encargos Sociais para cobrir despesas de EPI e ferramentas | EVE000050 |  | % | 3,00000000
CI 04.43.0050 (/)
| Contra-rufo de alumínio, trapezoidal, largura de 1,50m, 2 abas de 30cm, espessura de 0,8mm | MAT041500 |  | un | 0,05000000
| Cumeeira em alumínio, trapezoidal, medindo: (1265x2x300x0,8)mm, Bernini ou similar | MAT043050 |  | un | 0,05000000
| Fixação - Conjunto de vedação elástica, para telha trapezoidal, de 5/16" | MAT059900 |  | un | 0,60600000
| Fixação - Goiva trapezoidal de ferro galvanizado, de 5/16" | MAT060150 |  | un | 1,98700000
| Fixação - Pino reto de ferro galvanizado, com porca , de (5/16" x 300mm) | MAT060350 |  | un | 1,98700000
| Rufo de alumínio, trapezoidal, largura de 1,265m, 2 abas de 0,30m, espessura de 0,8mm | MAT122650 |  | un | 0,00800000
| Telha térmica de alumínio, trapezoidal dupla, espessura de 30mm, largura total de 1,265m | MAT134900 |  | m2 | 1,00000000
| Montador A - montagem de estruturas metálicas (desonerado) | MOD901800 |  | h | 0,12500000
| Ajudante (desonerado) | MOI900050 |  | h | 0,11000000
| 3% incidente sobre mão de obra com Encargos Sociais para cobrir despesas de EPI e ferramentas | EVE000050 |  | % | 3,00000000
CI 04.43.0100 (/)
| Cumeeira em alumínio, trapezoidal, medindo: (1265x2x300x0,8)mm, Bernini ou similar | MAT043050 |  | un | 0,17000000
| Fixação - Telha de alumínio - equivalente ao elementar MAT095700 | MAT060450 |  | Kg | 0,20000000
| Rufo Lateral de alumínio, estampado, trapezoidal, espessura de 0,80mm, 2 abas de 0,30m, sem pintura | MAT122500 |  | m | 0,20000000
| Telha termo-isolante para montagem, trapezoidal, de alumínio 0,40mm, com dupla estanquiedade lateral | MAT134950 |  | m2 | 1,00000000
| Montador B - montagem de estruturas metálicas de menor categoria (desonerado) | MOD901850 |  | h | 0,22000000
| Servente (desonerado) | MOD902450 |  | h | 0,88000000
| 3% incidente sobre mão de obra com Encargos Sociais para cobrir despesas de EPI e ferramentas | EVE000050 |  | % | 3,00000000
CI 04.45.0050 (/)
| Conjunto de vedação para telha ondulada (arruela galvanizada com borracha) | MAT039900 |  | un | 0,60000000
| Prego com cabeça, de (18x30) | MAT112150 |  | Kg | 0,60000000
| Telha ondulada sem amianto, com espessura de 4mm, medindo: (2,44x0,50)m, Vogatex ou similar | MAT134550 |  | m2 | 1,01000000
| Carpinteiro - forma de concreto (desonerado) | MOD900850 |  | h | 0,30000000
| Servente (desonerado) | MOD902450 |  | h | 0,30000000
| 3% incidente sobre mão de obra com Encargos Sociais para cobrir despesas de EPI e ferramentas | EVE000050 |  | % | 3,00000000
CI 04.45.0100 (/)
| Conjunto de vedação para telha ondulada (arruela galvanizada com borracha) | MAT039900 |  | un | 1,50000000
| Massa de vedação para cimento amianto | MAT089550 |  | Kg | 0,01500000
| Parafuso de ferro galvanizado, rosca soberba, de (8x110)mm, para fixação de telhas | MAT093000 |  | un | 1,50000000
| Telha ondulada sem amianto, com espessura de 6mm | MAT134600 |  | m2 | 1,20000000
| Carpinteiro - forma de concreto (desonerado) | MOD900850 |  | h | 0,30000000
| Servente (desonerado) | MOD902450 |  | h | 0,30000000
| 3% incidente sobre mão de obra com Encargos Sociais para cobrir despesas de EPI e ferramentas | EVE000050 |  | % | 3,00000000
CI 04.45.0106 (/)
| Conjunto de vedação para telha ondulada (arruela galvanizada com borracha) | MAT039900 |  | un | 1,50000000
| Massa de vedação para cimento amianto | MAT089550 |  | Kg | 0,15000000
| Parafuso de ferro galvanizado, rosca soberba, de (8x110)mm, para fixação de telhas | MAT093000 |  | un | 1,50000000
| Telha sem amianto, medindo: (3,00x1,064)m, com espessura de 6mm, Maxiplac, Brasilit ou similar | MAT134350 |  | un | 0,31300000
| Carpinteiro - forma de concreto (desonerado) | MOD900850 |  | h | 0,25000000
| Servente (desonerado) | MOD902450 |  | h | 0,25000000
| 3% incidente sobre mão de obra com Encargos Sociais para cobrir despesas de EPI e ferramentas | EVE000050 |  | % | 3,00000000
CI 04.45.0150 (/)
| Conjunto de vedação para telha ondulada (arruela galvanizada com borracha) | MAT039900 |  | un | 1,50000000
| Massa de vedação para cimento amianto | MAT089550 |  | Kg | 0,01500000
| Parafuso de ferro galvanizado, rosca soberba, de (8x110)mm, para fixação de telhas | MAT093000 |  | un | 1,50000000
| Telha ondulada sem amianto, com espessura de 8mm | MAT134650 |  | m2 | 1,20000000
| Carpinteiro - forma de concreto (desonerado) | MOD900850 |  | h | 0,30000000
| Servente (desonerado) | MOD902450 |  | h | 0,30000000
| 3% incidente sobre mão de obra com Encargos Sociais para cobrir despesas de EPI e ferramentas | EVE000050 |  | % | 3,00000000
CI 04.45.0156 (A)
| Conjunto de vedação para telha ondulada (arruela galvanizada com borracha) | MAT039900 |  | un | 2,00000000
| Massa de vedação para cimento amianto | MAT089550 |  | Kg | 0,01500000
| Parafuso de ferro galvanizado, rosca soberba, de (8x165)mm, para fixação de telhas | MAT093100 |  | un | 2,00000000
| Telha sem amianto, medindo: (2,30x0,605)m, com espessura de 8mm, Modulada, Eternit ou similar | MAT134300 |  | un | 1,05000000
| Carpinteiro - forma de concreto (desonerado) | MOD900850 |  | h | 0,15000000
| Servente (desonerado) | MOD902450 |  | h | 0,30000000
| 3% incidente sobre mão de obra com Encargos Sociais para cobrir despesas de EPI e ferramentas | EVE000050 |  | % | 3,00000000
CI 04.45.0200 (A)
| Afastador para telha tipo canalete 90 ou similar | MAT002700 |  | un | 0,07000000
| Cola Maxicol, Nobel Química ou similar, bisnaga de 90gr | MAT034700 |  | un | 0,03333000
| Conjunto de vedação para telha ondulada (arruela galvanizada com borracha) | MAT039900 |  | un | 0,15000000
| Parafuso de aço galvanizado, cabeça redonda, rosca soberba, medindo: (1/4"x2") | MAT092900 |  | un | 0,07000000
| Parafuso de ferro galvanizado, rosca soberba, de (8x150)mm, para fixação de telhas | MAT093050 |  | un | 0,60000000
| Pingadeira 49 de PVC | MAT096150 |  | un | 0,15000000
| Placa de vedação, para telha tipo canalete 90 ou similar | MAT099950 |  | un | 0,15000000
| Placa de ventilação, para telha tipo canalete 90 ou similar | MAT100000 |  | un | 0,15000000
| Rufo sem amianto para canalete 90 ou similar | MAT122400 |  | un | 0,15000000
| Telha de cimento aminato canalete 90 ou similar, de 9,20m | MAT134200 |  | un | 0,15000000
| Tirante para contraventamento de ferro para canalete 90 ou similar | MAT138500 |  | un | 0,60000000
| Carpinteiro - forma de concreto (desonerado) | MOD900850 |  | h | 0,45000000
| Servente (desonerado) | MOD902450 |  | h | 1,00000000
| 3% incidente sobre mão de obra com Encargos Sociais para cobrir despesas de EPI e ferramentas | EVE000050 |  | % | 3,00000000
CI 04.45.0250 (/)
| Cola Maxicol, Nobel Química ou similar, bisnaga de 90gr | MAT034700 |  | un | 1,22220000
| Cumeeira normal sem amianto, com inclinação de 5º, com aba de 300mm, para telha ondulada | MAT043250 |  | un | 1,15000000
| Parafuso de ferro galvanizado, rosca soberba, de (8x110)mm, para fixação de telhas | MAT093000 |  | un | 2,30000000
| Carpinteiro - forma de concreto (desonerado) | MOD900850 |  | h | 0,20000000
| Servente (desonerado) | MOD902450 |  | h | 0,10000000
| 3% incidente sobre mão de obra com Encargos Sociais para cobrir despesas de EPI e ferramentas | EVE000050 |  | % | 3,00000000
CI 04.45.0253 (/)
| Cola Maxicol, Nobel Química ou similar, bisnaga de 90gr | MAT034700 |  | un | 0,16666666
| Cumeeira normal sem amianto, com inclinação de 5º, para telha Maxiplac ou similar | MAT043300 |  | un | 1,15000000
| Carpinteiro - esquadrias de madeira (desonerado) | MOD900800 |  | h | 0,20000000
| Servente (desonerado) | MOD902450 |  | h | 0,10000000
| 3% incidente sobre mão de obra com Encargos Sociais para cobrir despesas de EPI e ferramentas | EVE000050 |  | % | 3,00000000
CI 04.45.0256 (/)
| Cola Maxicol, Nobel Química ou similar, bisnaga de 90gr | MAT034700 |  | un | 3,33333330
| Cumeeira normal sem amianto, com inclinação de 9%, de terminal, para Canalete 90 ou similar | MAT043350 |  | un | 0,10000000
| Cumeeira normal sem amianto, com inclinação de 9%, para telha Canalete 90 ou similar | MAT043400 |  | un | 1,15000000
| Parafuso de aço galvanizado, cabeça redonda, rosca soberba, medindo: (1/4"x2") | MAT092900 |  | un | 2,30000000
| Carpinteiro - esquadrias de madeira (desonerado) | MOD900800 |  | h | 0,20000000
| Servente (desonerado) | MOD902450 |  | h | 0,10000000
| 3% incidente sobre mão de obra com Encargos Sociais para cobrir despesas de EPI e ferramentas | EVE000050 |  | % | 3,00000000
CI 04.45.0262 (/)
| Conjunto de vedação para telha ondulada (arruela galvanizada com borracha) | MAT039900 |  | un | 0,56000000
| Cumeeira Shed sem amianto, com ângulo de 90º, para telha ondulada | MAT043600 |  | un | 1,15000000
| Cumeeira Shed terminal sem amianto, com ângulo de 90º, para telha ondulada | MAT043650 |  | un | 0,01000000
| Parafuso de ferro galvanizado, rosca soberba, de (8x110)mm, para fixação de telhas | MAT093000 |  | un | 0,56000000
| Carpinteiro - esquadrias de madeira (desonerado) | MOD900800 |  | h | 0,20000000
| Servente (desonerado) | MOD902450 |  | h | 0,10000000
| 3% incidente sobre mão de obra com Encargos Sociais para cobrir despesas de EPI e ferramentas | EVE000050 |  | % | 3,00000000
CI 04.45.0300 (/)
| Cola Maxicol, Nobel Química ou similar, bisnaga de 90gr | MAT034700 |  | un | 1,11111110
| Conjunto de vedação para telha ondulada (arruela galvanizada com borracha) | MAT039900 |  | un | 0,56000000
| Espigão sem amianto, normal | MAT053750 |  | un | 0,56000000
| Parafuso de ferro galvanizado, rosca soberba, de (8x230)mm, para fixação de telhas | MAT093150 |  | un | 0,56000000
| Carpinteiro - esquadrias de madeira (desonerado) | MOD900800 |  | h | 0,20000000
| Servente (desonerado) | MOD902450 |  | h | 0,10000000
| 3% incidente sobre mão de obra com Encargos Sociais para cobrir despesas de EPI e ferramentas | EVE000050 |  | % | 3,00000000
CI 04.45.0350 (/)
| Cola Maxicol, Nobel Química ou similar, bisnaga de 90gr | MAT034700 |  | un | 1,22220000
| Conjunto de vedação para telha ondulada (arruela galvanizada com borracha) | MAT039900 |  | un | 1,15000000
| Parafuso de ferro galvanizado, rosca soberba, de (8x250)mm, para fixação de telhas | MAT093200 |  | un | 1,15000000
| Rufo sem amianto para canalete 49 ou similar | MAT122700 |  | un | 1,15000000
| Carpinteiro - esquadrias de madeira (desonerado) | MOD900800 |  | h | 0,20000000
| Servente (desonerado) | MOD902450 |  | h | 0,10000000
| 3% incidente sobre mão de obra com Encargos Sociais para cobrir despesas de EPI e ferramentas | EVE000050 |  | % | 3,00000000
CI 04.50.0050 (/)
| Anilha plástica de vedação, Onduline ou similar | MAT004900 |  | un | 10,00000000
| Prego galvanizado, com cabeça, de (17x27), para fixação de telhas Onduline ou similar | MAT112350 |  | un | 10,00000000
| Telha ondulada de fibras vegetais e minerais, medindo: (2000x950x3)mm, Onduline ou similar | MAT134700 |  | m2 | 1,20000000
| Carpinteiro - forma de concreto (desonerado) | MOD900850 |  | h | 0,30000000
| Servente (desonerado) | MOD902450 |  | h | 0,30000000
| 3% incidente sobre mão de obra com Encargos Sociais para cobrir despesas de EPI e ferramentas | EVE000050 |  | % | 3,00000000
CI 04.50.0100 (/)
| Anilha plástica de vedação, Onduline ou similar | MAT004900 |  | un | 20,00000000
| Cumeeira em fibras vegetais e minerais, medindo: (500x900x3)mm, Onduline ou similar | MAT043200 |  | un | 1,15000000
| Prego galvanizado, com cabeça, de (17x27), para fixação de telhas Onduline ou similar | MAT112350 |  | un | 20,00000000
| Carpinteiro - forma de concreto (desonerado) | MOD900850 |  | h | 0,20000000
| Servente (desonerado) | MOD902450 |  | h | 0,10000000
| 3% incidente sobre mão de obra com Encargos Sociais para cobrir despesas de EPI e ferramentas | EVE000050 |  | % | 3,00000000
CI 04.55.0050 (A)
| Fita de amarração em alumínio, de (10x1)mm | MAT059300 |  | m | 1,60000000
| Policarbonato alveolar, cor cristal, medindo: (1,05x5,8)m, com espessura de 10mm | MAT105100 |  | un | 0,20000000
| Carpinteiro - esquadrias de madeira (desonerado) | MOD900800 |  | h | 0,71800000
| Servente (desonerado) | MOD902450 |  | h | 0,81000000
| 3% incidente sobre mão de obra com Encargos Sociais para cobrir despesas de EPI e ferramentas | EVE000050 |  | % | 3,00000000
CI 04.55.0100 (A)
| Chapa de aço galvanizado, nº 11 (3,00mm) | MAT030150 |  | m2 | 0,00400000
| Eletrodo com diâmetro de 4mm (5/32"), Awse E-6013 | MAT050600 |  | Kg | 0,08400000
| Madeira - Sarrafo de madeira serrada, seção (2 x 5)cm - grupo I | MAT087100 |  | m | 4,47500000
| Madeira - Pranchão de madeira serrada, seção (7 x 20)cm - grupo I | MAT087150 |  | m | 1,17000000
| Madeira serrada, seção (7,5cm x 7,5cm / 3" x 3") - grupo I | MAT087250 |  | m | 0,68400000
| Policarbonato alveolar, cor cristal, medindo: (2,10x5,8)m, com espessura de 10mm | MAT105150 |  | un | 0,11600000
| Prego com cabeça, de (18x30) | MAT112150 |  | Kg | 0,04000000
| Silicone, branco leitoso, bisnaga de 300ml, Silpruf ou similar | MAT125050 |  | un | 0,07700000
| Tubo de aço galvanizado, com costura, DIN-2440, diâmetro nominal de 2 1/2" | MAT142100 |  | m | 0,28900000
| Tubo de aço galvanizado, com costura, DIN-2440, diâmetro nominal de 8" | MAT142250 |  | m | 0,11600000
| Ajudante de soldador (desonerado) | MOD900300 |  | h | 0,18200000
| Carpinteiro - esquadrias de madeira (desonerado) | MOD900800 |  | h | 1,20000000
| Servente (desonerado) | MOD902450 |  | h | 1,20000000
| Soldador - solda elétrica ou de outros tipos simples em obras civis, corte com maçarico (desonerado) | MOD902500 |  | h | 0,18200000
| 3% incidente sobre mão de obra com Encargos Sociais para cobrir despesas de EPI e ferramentas | EVE000050 |  | % | 3,00000000
| Concreto simples dosado racionalmente para uma resistência mínima característica à compressão de 11M | RSE903350 | R | m3 | 0,03100000
| Escavação manual de vala em material de 1ª categoria (areia, argila ou piçarra), até 1,50m, exclusiv | RSE904600 | R | m3 | 0,03100000
| Pintura interna ou externa sobre galvanizado com esmalte sintético, inclusive limpeza, desengorduram | RSE907000 | R | m2 | 0,14500000
| Pintura interna ou externa sobre madeira, com esmalte sintético equivalente à Duralack ou similar, i | RSE907050 | R | m2 | 1,18800000
| Retificador de solda, elétrico, de 430A. Custo horário corrido.(desonerado) | REQ906200 | R | h | 0,10500000
CI 04.55.0150 (A)
| Arruela lisa de aço galvanizada, de 5/16" | MAT007600 |  | un | 2,00000000
| Chapa de acrílico, translúcida, espessura de 6mm | MAT030600 |  | m2 | 1,10000000
| Parafuso de ferro, rosca soberba, de (3,2x20)mm | MAT093250 |  | un | 2,00000000
| Silicone, branco leitoso, bisnaga de 300ml, Silpruf ou similar | MAT125050 |  | un | 0,25000000
| Carpinteiro - forma de concreto (desonerado) | MOD900850 |  | h | 0,60000000
| Servente (desonerado) | MOD902450 |  | h | 0,60000000
| 3% incidente sobre mão de obra com Encargos Sociais para cobrir despesas de EPI e ferramentas | EVE000050 |  | % | 3,00000000
CI 04.55.0200 (/)
| Plástico Night and Day, translúcido, branco, largura de 1,45m | MAT104700 |  | m2 | 1,00000000
| Servente (desonerado) | MOD902450 |  | h | 0,30000000
| 3% incidente sobre mão de obra com Encargos Sociais para cobrir despesas de EPI e ferramentas | EVE000050 |  | % | 3,00000000
CI 04.55.0220 (/)
| Cumeeira ou Rufo de Topo translúcido, trapezoidal, poliéster, proteção raios U.V., de (2x300x1,5)mm | MAT043700 |  | m | 0,17000000
| Fixação - Telha de alumínio - equivalente ao elementar MAT095700 | MAT060450 |  | Kg | 0,20000000
| Rufo Lateral ou Contra-Rufo translúcido, trapezoidal, de resina de poliéster reforçada | MAT122750 |  | m | 0,20000000
| Telha translúcida, cristal, branca leitosa ou nas cores básicas, trapezoidal, de resina de poliéster | MAT135000 |  | m2 | 1,00000000
| Montador B - montagem de estruturas metálicas de menor categoria (desonerado) | MOD901850 |  | h | 0,16000000
| Servente (desonerado) | MOD902450 |  | h | 0,64000000
| 3% incidente sobre mão de obra com Encargos Sociais para cobrir despesas de EPI e ferramentas | EVE000050 |  | % | 3,00000000
CI 04.55.0223 (/)
| Cumeeira ou Rufo de Topo translúcido, trapezoidal, poliéster, proteção raios U.V., de (2x300x1,5)mm | MAT043700 |  | m | 0,17000000
| Fixação - Telha de alumínio - equivalente ao elementar MAT095700 | MAT060450 |  | Kg | 0,20000000
| Rufo Lateral ou Contra-Rufo translúcido, trapezoidal, de resina de poliéster reforçada | MAT122750 |  | m | 0,20000000
| Telha translúcida, cristal, trapezoidal, de resina de poliéster, com véu interno de poliéster | MAT135050 |  | m2 | 1,00000000
| Montador B - montagem de estruturas metálicas de menor categoria (desonerado) | MOD901850 |  | h | 0,16000000
| Servente (desonerado) | MOD902450 |  | h | 0,64000000
| 3% incidente sobre mão de obra com Encargos Sociais para cobrir despesas de EPI e ferramentas | EVE000050 |  | % | 3,00000000
CI 04.55.0250 (/)
| Perfil de alumínio anodizado, série 42 | MAT095600 |  | Kg | 8,68100000
| Ajudante de serralheiro (desonerado) | MOD900250 |  | h | 2,04600000
| Montador B - montagem de estruturas metálicas de menor categoria (desonerado) | MOD901850 |  | h | 2,14200000
| Serralheiro - oficial de oficina de esquadria de alumínio e ferro (desonerado) | MOD902400 |  | h | 2,79500000
| 3% incidente sobre mão de obra com Encargos Sociais para cobrir despesas de EPI e ferramentas | EVE000050 |  | % | 3,00000000
CI 04.55.0300 (/)
| Conjunto de vedação para telha ondulada (arruela galvanizada com borracha) | MAT039900 |  | un | 1,50000000
| Parafuso de ferro galvanizado, rosca soberba, de (8x110)mm, para fixação de telhas | MAT093000 |  | un | 1,50000000
| Telha P.V.C colonial (230 x 88)cm cerâmica | MAT135125 |  | m2 | 1,05000000
| Carpinteiro - forma de concreto (desonerado) | MOD900850 |  | h | 0,25000000
| Servente (desonerado) | MOD902450 |  | h | 0,25000000
| 3% incidente sobre mão de obra com Encargos Sociais para cobrir despesas de EPI e ferramentas | EVE000050 |  | % | 3,00000000
CI 04.55.0350 (/)
| Cola Maxicol, Nobel Química ou similar, bisnaga de 90gr | MAT034700 |  | un | 1,22220000
| Cumeeira central P.V.C. cerâmica nas dimensões (1 x 56 x 90)cm.Fornecimento | MAT043225 |  | m | 1,05000000
| Parafuso de ferro galvanizado, rosca soberba, de (8x110)mm, para fixação de telhas | MAT093000 |  | un | 2,30000000
| Carpinteiro - forma de concreto (desonerado) | MOD900850 |  | h | 0,20000000
| Servente (desonerado) | MOD902450 |  | h | 0,10000000
| 3% incidente sobre mão de obra com Encargos Sociais para cobrir despesas de EPI e ferramentas | EVE000050 |  | % | 3,00000000
CI 04.60.0050 (A)
| Bocal Aquapluv Beiral ou similar, de (125x88)mm | MAT014500 |  | un | 0,33000000
| Cabeceira direita Aquapluv Beiral ou similar, de 125mm | MAT019900 |  | un | 0,11000000
| Cabeceira esquerda Aquapluv Beiral ou similar, de 125mm | MAT019950 |  | un | 0,11000000
| Calha Aquapluv Beiral ou similar, de 125mm, com 3m | MAT026850 |  | un | 0,33000000
| Emenda Aquapluv Beiral ou similar, de 125mm | MAT052250 |  | un | 0,22000000
| Parafuso de ferro, rosca soberba, de (3,2x20)mm | MAT093250 |  | un | 3,00000000
| Suporte zincado dobrado Aquapluv Beiral ou similar | MAT126550 |  | un | 1,55000000
| Vedação de borracha, para calha de 125mm, linha Aquapluv Beiral, Tigre ou similar | MAT150900 |  | un | 0,44000000
| Carpinteiro - forma de concreto (desonerado) | MOD900850 |  | h | 0,44000000
| Servente (desonerado) | MOD902450 |  | h | 0,44000000
| 3% incidente sobre mão de obra com Encargos Sociais para cobrir despesas de EPI e ferramentas | EVE000050 |  | % | 3,00000000
CI 04.60.0100 (/)
| Adesivo plástico para PVC rígido, com 75gr | MAT002150 |  | un | 0,10000000
| Braçadeira Aquapluv Beiral ou similar, de 88 | MAT015450 |  | un | 0,66000000
| Bucha de nylon S-05 | MAT019300 |  | un | 1,30000000
| Condutor Aquapluv Beiral ou similar, de 88mm | MAT038050 |  | un | 0,36000000
| Joelho de PVC, 60°, circular, diâmetro nominal de 88mm, linha Aquapluv, Tigre ou similar | MAT072200 |  | un | 0,66000000
| Joelho de PVC, 90°, circular, diâmetro nominal de 88mm, linha Aquapluv, Tigre ou similar | MAT072250 |  | un | 0,33000000
| Parafuso de ferro, rosca soberba, de (3,8x30)mm | MAT093300 |  | un | 1,30000000
| Carpinteiro - forma de concreto (desonerado) | MOD900850 |  | h | 0,19000000
| Servente (desonerado) | MOD902450 |  | h | 0,19000000
| 3% incidente sobre mão de obra com Encargos Sociais para cobrir despesas de EPI e ferramentas | EVE000050 |  | % | 3,00000000
CI 04.65.0050 (A)
| Chapa de cobre eletrolítico laminado, com espessura de 1,0mm | MAT030750 |  | Kg | 1,00000000
| Solda para cobre tipo carretel (50x50), espessura de 1,5mm | MAT125550 |  | Kg | 0,05000000
| Solda - Pasta para solda | MAT125600 |  | Kg | 0,01100000
| Bombeiro - instalação hidro-sanitária predial (desonerado) | MOD900650 |  | h | 0,60000000
| Pedreiro: assentamento de tijolo, bloco de concreto, serviços de lançamento de concreto (desonerado) | MOD902150 |  | h | 0,60000000
| Servente (desonerado) | MOD902450 |  | h | 1,20000000
| 3% incidente sobre mão de obra com Encargos Sociais para cobrir despesas de EPI e ferramentas | EVE000050 |  | % | 3,00000000
CI 04.70.0100 (/)
| Chapa de aço galvanizado, nº 26 (0,50mm) | MAT030400 |  | Kg | 1,10000000
| Estanho em barra | MAT054700 |  | Kg | 0,03000000
| Parafuso de ferro, rosca soberba, de (3,2x20)mm | MAT093250 |  | un | 2,00000000
| Prego com cabeça, de (15x15) | MAT112050 |  | Kg | 0,10000000
| Rebite Pop, de (1/8"x3/8"), referência 440, Refal ou similar | MAT117350 |  | un | 5,00000000
| Suporte zincado dobrado Aquapluv Beiral ou similar | MAT126550 |  | un | 1,00000000
| Bombeiro - instalação hidro-sanitária predial (desonerado) | MOD900650 |  | h | 0,60000000
| Carpinteiro - forma de concreto (desonerado) | MOD900850 |  | h | 0,60000000
| Servente (desonerado) | MOD902450 |  | h | 1,20000000
| 3% incidente sobre mão de obra com Encargos Sociais para cobrir despesas de EPI e ferramentas | EVE000050 |  | % | 3,00000000
CI 04.70.0150 (/)
| Chapa de aço galvanizado, nº 26 (0,50mm) | MAT030400 |  | Kg | 1,10000000
| Estanho em barra | MAT054700 |  | Kg | 0,03000000
| Prego com cabeça, de (15x15) | MAT112050 |  | Kg | 0,10000000
| Rebite Pop, de (1/8"x3/8"), referência 440, Refal ou similar | MAT117350 |  | un | 5,00000000
| Bombeiro - instalação hidro-sanitária predial (desonerado) | MOD900650 |  | h | 0,60000000
| Carpinteiro - forma de concreto (desonerado) | MOD900850 |  | h | 0,60000000
| Servente (desonerado) | MOD902450 |  | h | 1,20000000
| 3% incidente sobre mão de obra com Encargos Sociais para cobrir despesas de EPI e ferramentas | EVE000050 |  | % | 3,00000000
CI 04.70.0500 (/)
| Cantoneira de aço, com abas iguais, de: (5/8"x1/8") | MAT027750 |  | Kg | 8,00000000
| Chapa de aço galvanizado, nº 24 (0,65mm) | MAT030350 |  | Kg | 4,29000000
| Estanho em barra | MAT054700 |  | Kg | 0,09000000
| Parafuso de aço galvanizado, cabeça sextavada, medindo: (1/4"x2") | MAT092550 |  | un | 6,00000000
| Rebite Pop, de (1/8"x3/8"), referência 440, Refal ou similar | MAT117350 |  | un | 15,00000000
| Bombeiro - instalação hidro-sanitária predial (desonerado) | MOD900650 |  | h | 0,60000000
| Serralheiro - oficial de oficina de esquadria de alumínio e ferro (desonerado) | MOD902400 |  | h | 0,80000000
| Servente (desonerado) | MOD902450 |  | h | 1,20000000
| 3% incidente sobre mão de obra com Encargos Sociais para cobrir despesas de EPI e ferramentas | EVE000050 |  | % | 3,00000000
CI 04.75.0100 (/)
| Conjunto de vedação para telha ondulada (arruela galvanizada com borracha) | MAT039900 |  | un | 1,50000000
| Parafuso de ferro galvanizado, rosca soberba, de (8x110)mm, para fixação de telhas | MAT093000 |  | un | 1,50000000
| Telha Fiber-Glass, ondulada translúcida, espessura de 1,3mm | MAT134500 |  | m2 | 1,10000000
| Carpinteiro - forma de concreto (desonerado) | MOD900850 |  | h | 0,25000000
| Servente (desonerado) | MOD902450 |  | h | 0,25000000
| 3% incidente sobre mão de obra com Encargos Sociais para cobrir despesas de EPI e ferramentas | EVE000050 |  | % | 3,00000000
CI 09.05.0050 (/)
| Argila expandida com granulometria fina 2215 | MAT006250 |  | m3 | 1,00000000
CI 09.05.0053 (/)
| Argila expandida com granulometria fina 3222 | MAT006300 |  | m3 | 1,00000000
CI 09.05.0100 (A)
| Chapa de aço galvanizado, nº 11 (3,00mm) | MAT030150 |  | m2 | 1,10000000
| Ajudante de serralheiro (desonerado) | MOD900250 |  | h | 3,00000000
| Serralheiro - oficial de oficina de esquadria de alumínio e ferro (desonerado) | MOD902400 |  | h | 1,50000000
| 3% incidente sobre mão de obra com Encargos Sociais para cobrir despesas de EPI e ferramentas | EVE000050 |  | % | 3,00000000
CI 09.05.0121 (A)
| Chapa de aço galvanizado, nº 18 (1,25mm) | MAT030300 |  | m2 | 1,10000000
| Ajudante de serralheiro (desonerado) | MOD900250 |  | h | 3,00000000
| Serralheiro - oficial de oficina de esquadria de alumínio e ferro (desonerado) | MOD902400 |  | h | 1,50000000
| 3% incidente sobre mão de obra com Encargos Sociais para cobrir despesas de EPI e ferramentas | EVE000050 |  | % | 3,00000000
CI 09.05.0150 (/)
| Lâmina isolante refletiva em "foil" de alumínio em uma face, modelo básico Multi, GIB ou similar | MAT077300 |  | m2 | 1,00000000
| Carpinteiro - esquadrias de madeira (desonerado) | MOD900800 |  | h | 0,40000000
| Ajudante (desonerado) | MOI900050 |  | h | 0,41000000
| 3% incidente sobre mão de obra com Encargos Sociais para cobrir despesas de EPI e ferramentas | EVE000050 |  | % | 3,00000000
CI 09.05.0153 (/)
| Lâmina isolante refletiva em "foil" de alumínio em ambas as faces, modelo Multi/2, GIB ou similar | MAT077250 |  | m2 | 1,00000000
| Carpinteiro - esquadrias de madeira (desonerado) | MOD900800 |  | h | 0,40000000
| Ajudante (desonerado) | MOI900050 |  | h | 0,41000000
| 3% incidente sobre mão de obra com Encargos Sociais para cobrir despesas de EPI e ferramentas | EVE000050 |  | % | 3,00000000
CI 09.05.0200 (/)
| Lâmina isolante refletiva em "foil" de alumínio uma face, modelo Residencial Branco, GIB ou similar | MAT077350 |  | m2 | 1,00000000
| Carpinteiro - esquadrias de madeira (desonerado) | MOD900800 |  | h | 0,40000000
| Ajudante (desonerado) | MOI900050 |  | h | 0,41000000
| 3% incidente sobre mão de obra com Encargos Sociais para cobrir despesas de EPI e ferramentas | EVE000050 |  | % | 3,00000000
CI 09.05.0250 (/)
| Madeira serrada, seção (1,5 x 4)cm, ripa para telhado - grupo II | MAT087550 |  | m | 2,82000000
| Prego com cabeça, de (18x30) | MAT112150 |  | Kg | 0,04800000
| Subcobertura em manta de polietileno de alta resistência, Tyvek, (Viapol) Du Pont ou similar | MAT125950 |  | m2 | 1,10000000
| Carpinteiro - esquadrias de madeira (desonerado) | MOD900800 |  | h | 0,80000000
| Ajudante (desonerado) | MOI900050 |  | h | 0,80000000
| 3% incidente sobre mão de obra com Encargos Sociais para cobrir despesas de EPI e ferramentas | EVE000050 |  | % | 3,00000000
CI 09.05.0300 (A)
| Tela de nylon, com proteção de 80%, Sombrit ou similar | MAT132900 |  | m2 | 1,10000000
| Carpinteiro - esquadrias de madeira (desonerado) | MOD900800 |  | h | 0,40000000
| Servente (desonerado) | MOD902450 |  | h | 0,40000000
| 3% incidente sobre mão de obra com Encargos Sociais para cobrir despesas de EPI e ferramentas | EVE000050 |  | % | 3,00000000
CI 14.05.0050 (/) (RSE905727) | (RSE905727)
| Impermeabilização por cristalização, aplicação de 2 demãos | MAT067200 |  | m2 | 1,00000000
CI 14.05.0100 (/)
| Tela Deplayer, de (1x1)m | MAT133050 |  | m | 1,00000000
| Pedreiro: assentamento de tijolo, bloco de concreto, serviços de lançamento de concreto (desonerado) | MOD902150 |  | h | 0,55000000
| Servente (desonerado) | MOD902450 |  | h | 0,55000000
| 3% incidente sobre mão de obra com Encargos Sociais para cobrir despesas de EPI e ferramentas | EVE000050 |  | % | 3,00000000
| Argamassa de cimento e areia, no traço 1:3.(desonerado) | RSE901500 | R | m3 | 0,02200000
CI 14.05.0125 (/)
| Impermeabilizante a frio, base acrílica, Tecryl-D3 da Marcryl ou similar | MAT067450 |  | Kg | 2,10000000
| Pedreiro: assentamento de tijolo, bloco de concreto, serviços de lançamento de concreto (desonerado) | MOD902150 |  | h | 0,50000000
| Servente (desonerado) | MOD902450 |  | h | 0,30000000
| 3% incidente sobre mão de obra com Encargos Sociais para cobrir despesas de EPI e ferramentas | EVE000050 |  | % | 3,00000000
CI 14.05.0150 (/)
| Asfalto oxidado tipo III-25, saco com 50Kg | MAT008050 |  | Kg | 7,00000000
| Primer Vitsol-50, tambor com 200Kg | MAT112700 |  | Kg | 0,70000000
| Pedreiro: assentamento de tijolo, bloco de concreto, serviços de lançamento de concreto (desonerado) | MOD902150 |  | h | 2,00000000
| Servente (desonerado) | MOD902450 |  | h | 2,00000000
| 3% incidente sobre mão de obra com Encargos Sociais para cobrir despesas de EPI e ferramentas | EVE000050 |  | % | 3,00000000
CI 14.05.0200 (B)
| Emulsão adesiva K-Z, Hey'di ou similar | MAT052500 |  | Kg | 0,50000000
| Impermeabilizante - manta Morter-Plas ou similar de 3mm tipo N/S (filme em polietileno) | MAT067151 |  | m2 | 1,10000000
| Pedreiro: assentamento de tijolo, bloco de concreto, serviços de lançamento de concreto (desonerado) | MOD902150 |  | h | 1,00000000
| Servente (desonerado) | MOD902450 |  | h | 1,00000000
| 3% incidente sobre mão de obra com Encargos Sociais para cobrir despesas de EPI e ferramentas | EVE000050 |  | % | 3,00000000
| Argamassa de cimento e areia, no traço 1:5.(desonerado) | RSE901650 | R | m3 | 0,02500000
| Argamassa de cimento e areia, no traço 1:6.(desonerado) | RSE901700 | R | m3 | 0,01500000
CI 14.05.0250 (/)
| Asfalto oxidado tipo III-25, saco com 50Kg | MAT008050 |  | Kg | 5,00000000
| Impermeabilizante - Manta à base de asfalto, Torodin PL, de 4mm, Viapol ou similar | MAT067700 |  | m2 | 1,05000000
| Primer Vitsol-50, tambor com 200Kg | MAT112700 |  | Kg | 0,70000000
| Pedreiro: assentamento de tijolo, bloco de concreto, serviços de lançamento de concreto (desonerado) | MOD902150 |  | h | 2,00000000
| Servente (desonerado) | MOD902450 |  | h | 2,00000000
| 3% incidente sobre mão de obra com Encargos Sociais para cobrir despesas de EPI e ferramentas | EVE000050 |  | % | 3,00000000
| Argamassa de cimento e areia, no traço 1:3.(desonerado) | RSE901500 | R | m3 | 0,04000000
| Argamassa de cimento e areia, no traço 1:5.(desonerado) | RSE901650 | R | m3 | 0,01500000
CI 14.05.0300 (/)
| Manta a base de asfalto plástico puro, com prova de densidade, espessura de 4mm | MAT088450 |  | m2 | 1,10000000
| GLP - Gás Liquefeito de Petróleo | IEQ013200 |  | Kg | 0,26000000
| Pedreiro: assentamento de tijolo, bloco de concreto, serviços de lançamento de concreto (desonerado) | MOD902150 |  | h | 1,50000000
| Servente (desonerado) | MOD902450 |  | h | 2,20000000
| 3% incidente sobre mão de obra com Encargos Sociais para cobrir despesas de EPI e ferramentas | EVE000050 |  | % | 3,00000000
CI 14.05.0350 (/)
| Manta a base de asfalto plástico puro, com proteção mecânica primária de Geotêxtil, espessura de 4mm | MAT088500 |  | m2 | 1,10000000
| GLP - Gás Liquefeito de Petróleo | IEQ013200 |  | Kg | 0,26000000
| Pedreiro: assentamento de tijolo, bloco de concreto, serviços de lançamento de concreto (desonerado) | MOD902150 |  | h | 1,50000000
| Servente (desonerado) | MOD902450 |  | h | 2,20000000
| 3% incidente sobre mão de obra com Encargos Sociais para cobrir despesas de EPI e ferramentas | EVE000050 |  | % | 3,00000000
CI 14.05.0400 (/)
| Areia grossa lavada, com transporte | MAT006100 |  | m3 | 0,03000000
| Cimento Portland, tipo 320, saco de 50Kg | MAT033700 |  | Kg | 8,00000000
| Sika 1, lata de 18kg, Sika ou similar | MAT124650 |  | Kg | 0,30000000
| Pedreiro: assentamento de tijolo, bloco de concreto, serviços de lançamento de concreto (desonerado) | MOD902150 |  | h | 1,50000000
| Servente (desonerado) | MOD902450 |  | h | 1,55000000
| 3% incidente sobre mão de obra com Encargos Sociais para cobrir despesas de EPI e ferramentas | EVE000050 |  | % | 3,00000000
CI 14.05.0450 (A)
| Aditivo modificador de argamassa e concreto à base de resina acrílica, Denverfix Acrílico ou similar | MAT002400 |  | Kg | 0,15000000
| Impermeabilizante à base de cimento modificado com acrílico e aditivos, Denvertec 540 ou similar | MAT067300 |  | Kg | 1,50000000
| Tela estruturante de poliester, de (1x1)m | MAT133150 |  | m2 | 1,10000000
| Pedreiro: assentamento de tijolo, bloco de concreto, serviços de lançamento de concreto (desonerado) | MOD902150 |  | h | 0,70000000
| Servente (desonerado) | MOD902450 |  | h | 1,00000000
| 3% incidente sobre mão de obra com Encargos Sociais para cobrir despesas de EPI e ferramentas | EVE000050 |  | % | 3,00000000
| Argamassa de cimento e areia, no traço 1:3.(desonerado) | RSE901500 | R | m3 | 0,05000000
CI 14.05.0453 (/)
| Aditivo modificador de argamassa e concreto à base de resina acrílica, Denverfix Acrílico ou similar | MAT002400 |  | Kg | 0,35000000
| Impermeabilizante à base de cimentos especiais e aditivos minerais, Denver Lit Cinza ou similar | MAT067350 |  | Kg | 4,00000000
| Pedreiro: assentamento de tijolo, bloco de concreto, serviços de lançamento de concreto (desonerado) | MOD902150 |  | h | 0,40000000
| Servente (desonerado) | MOD902450 |  | h | 1,20000000
| 3% incidente sobre mão de obra com Encargos Sociais para cobrir despesas de EPI e ferramentas | EVE000050 |  | % | 3,00000000
| Revestimento interno, de 1 vez, com argamassa de cimento e saibro no traço 1:8, com 2,50cm de espess | RSE904250 | R | m2 | 1,00000000
CI 14.05.0500 (A)
| Cimento impermeabilizante K-11SR, Hey'di ou similar | MAT033650 |  | Kg | 2,00000000
| Emulsão adesiva K-Z, Hey'di ou similar | MAT052500 |  | Kg | 0,20000000
| Impermeabilizante acrílico Hey'dicryl, Hey'di ou similar | MAT067500 |  | Kg | 1,60000000
| Tela estruturante de poliester, de (1x1)m | MAT133150 |  | m2 | 1,10000000
| Pedreiro: assentamento de tijolo, bloco de concreto, serviços de lançamento de concreto (desonerado) | MOD902150 |  | h | 0,15000000
| Servente (desonerado) | MOD902450 |  | h | 1,00000000
| 3% incidente sobre mão de obra com Encargos Sociais para cobrir despesas de EPI e ferramentas | EVE000050 |  | % | 3,00000000
CI 14.05.0550 (/)
| Impermeabilizante à base de asfalto modificado com polímeros elastoméricos Denverpren SBS ou similar | MAT067250 |  | Kg | 3,50000000
| Impermeabilizante bi-componente à base de asfalto modificado, Denverpren SBS Primer ou similar | MAT067550 |  | Kg | 0,45000000
| Pedreiro: assentamento de tijolo, bloco de concreto, serviços de lançamento de concreto (desonerado) | MOD902150 |  | h | 0,50000000
| Servente (desonerado) | MOD902450 |  | h | 1,00000000
| 3% incidente sobre mão de obra com Encargos Sociais para cobrir despesas de EPI e ferramentas | EVE000050 |  | % | 3,00000000
CI 14.05.0600 (/)
| Impermeabilizante à base de asfalto modificado com polímeros elastoméricos Denverpren SBS ou similar | MAT067250 |  | Kg | 5,00000000
| Impermeabilizante bi-componente à base de asfalto modificado, Denverpren SBS Primer ou similar | MAT067550 |  | Kg | 0,45000000
| Tela estruturante de poliester, de (1x1)m | MAT133150 |  | m2 | 1,10000000
| Pedreiro: assentamento de tijolo, bloco de concreto, serviços de lançamento de concreto (desonerado) | MOD902150 |  | h | 0,60000000
| Servente (desonerado) | MOD902450 |  | h | 1,20000000
| 3% incidente sobre mão de obra com Encargos Sociais para cobrir despesas de EPI e ferramentas | EVE000050 |  | % | 3,00000000
CI 14.05.0650 (/)
| Diluente à base de hidrocarboneto alifático, tipo DR-3, Imperbrás ou similar | MAT047400 |  | l | 0,36000000
| Diluente à base de hidrocarboneto aromático, tipo DR-4, Imperbrás ou similar | MAT047450 |  | l | 0,45000000
| Impermeabilizante bicomponente de poliuretano, na cor cinza claro, tipo IMP-C, Imperbrás ou similar | MAT067600 |  | Kg | 2,20000000
| Manta em geotêxtil de poliéster, não-tecido, tipo VP-75, Bidim ou similar | MAT088900 |  | m2 | 1,10000000
| Promotor de adesão monocomponente, à base de poliuretano, cor âmbar, tipo PA-2, Imperbrás ou similar | MAT114250 |  | l | 0,30000000
| Pedreiro: assentamento de tijolo, bloco de concreto, serviços de lançamento de concreto (desonerado) | MOD902150 |  | h | 0,80000000
| Servente (desonerado) | MOD902450 |  | h | 0,50000000
| 3% incidente sobre mão de obra com Encargos Sociais para cobrir despesas de EPI e ferramentas | EVE000050 |  | % | 3,00000000
CI 14.05.0700 (/)
| Manta a base de asfalto plástico puro, com prova de densidade, espessura de 3mm | MAT088400 |  | m2 | 1,10000000
| GLP - Gás Liquefeito de Petróleo | IEQ013200 |  | Kg | 0,26000000
| Pedreiro: assentamento de tijolo, bloco de concreto, serviços de lançamento de concreto (desonerado) | MOD902150 |  | h | 1,50000000
| Servente (desonerado) | MOD902450 |  | h | 2,20000000
| 3% incidente sobre mão de obra com Encargos Sociais para cobrir despesas de EPI e ferramentas | EVE000050 |  | % | 3,00000000
CI 14.05.0750 (A)
| Emulsão adesiva K-Z, Hey'di ou similar | MAT052500 |  | Kg | 0,50000000
| Manta a base de asfalto plástico puro, com prova de densidade, espessura de 3mm | MAT088400 |  | m2 | 1,10000000
| Carpinteiro - esquadrias de madeira (desonerado) | MOD900800 |  | h | 1,00000000
| Servente (desonerado) | MOD902450 |  | h | 1,00000000
| 3% incidente sobre mão de obra com Encargos Sociais para cobrir despesas de EPI e ferramentas | EVE000050 |  | % | 3,00000000
CI 14.05.0800 (/) (RSE906650) | (RSE906650)
| Igol 2 da Sika ou similar, embalagem de 18Kg | MAT067050 |  | Kg | 0,22000000
| Pedreiro: assentamento de tijolo, bloco de concreto, serviços de lançamento de concreto (desonerado) | MOD902150 |  | h | 0,20000000
| Servente (desonerado) | MOD902450 |  | h | 0,10000000
| 3% incidente sobre mão de obra com Encargos Sociais para cobrir despesas de EPI e ferramentas | EVE000050 |  | % | 3,00000000
CI 14.05.0850 (B)
| Cimento Portland, tipo 320, saco de 50Kg | MAT033700 |  | Kg | 0,20000000
| Igol 2 da Sika ou similar, embalagem de 18Kg | MAT067050 |  | Kg | 0,15500000
| Peça de madeira serrada, seção (2,5cm x 5cm / 1" x 2") - grupo II | MAT096450 |  | m | 0,60000000
| Carpinteiro - forma de concreto (desonerado) | MOD900850 |  | h | 0,50000000
| Pedreiro: assentamento de tijolo, bloco de concreto, serviços de lançamento de concreto (desonerado) | MOD902150 |  | h | 2,00000000
| Servente (desonerado) | MOD902450 |  | h | 2,00000000
| 3% incidente sobre mão de obra com Encargos Sociais para cobrir despesas de EPI e ferramentas | EVE000050 |  | % | 3,00000000
| Argamassa de cimento e areia, no traço 1:3.(desonerado) | RSE901500 | R | m3 | 0,02500000
CI 14.05.0900 (/)
| Diluente à base de hidrocarboneto aromático, tipo DR-4, Imperbrás ou similar | MAT047450 |  | l | 0,04000000
| Revestimento protetor bicomponente de poliuretano, semi-brilho, tipo Top-Coat, Imperbrás ou similar | MAT122050 |  | Kg | 0,20000000
| Pedreiro: assentamento de tijolo, bloco de concreto, serviços de lançamento de concreto (desonerado) | MOD902150 |  | h | 0,35000000
| Servente (desonerado) | MOD902450 |  | h | 0,35000000
| 3% incidente sobre mão de obra com Encargos Sociais para cobrir despesas de EPI e ferramentas | EVE000050 |  | % | 3,00000000
CI 14.05.0950 (/)
| Selante de silicone, cura neutra, à prova d'água, com 300ml, Silastic 790, Dow Corning ou similar | MAT123700 |  | tb | 0,67000000
CI 19.05.0050 (A)
| Pedreiro: assentamento de tijolo, bloco de concreto, serviços de lançamento de concreto (desonerado) | MOD902150 |  | h | 1,20000000
| Servente (desonerado) | MOD902450 |  | h | 2,40000000
| 3% incidente sobre mão de obra com Encargos Sociais para cobrir despesas de EPI e ferramentas | EVE000050 |  | % | 3,00000000
| Argamassa de cimento, saibro e areia, no traço 1:2:3.(desonerado) | RSE902050 | R | m3 | 0,00100000
CI 19.05.0100 (/)
| Pedreiro: assentamento de tijolo, bloco de concreto, serviços de lançamento de concreto (desonerado) | MOD902150 |  | h | 1,15000000
| Servente (desonerado) | MOD902450 |  | h | 1,70000000
| 3% incidente sobre mão de obra com Encargos Sociais para cobrir despesas de EPI e ferramentas | EVE000050 |  | % | 3,00000000
CI 19.05.0150 (/)
| Pedreiro: assentamento de tijolo, bloco de concreto, serviços de lançamento de concreto (desonerado) | MOD902150 |  | h | 0,50000000
| Servente (desonerado) | MOD902450 |  | h | 0,50000000
| 3% incidente sobre mão de obra com Encargos Sociais para cobrir despesas de EPI e ferramentas | EVE000050 |  | % | 3,00000000
CI 19.05.0200 (/)
| Pedreiro: assentamento de tijolo, bloco de concreto, serviços de lançamento de concreto (desonerado) | MOD902150 |  | h | 0,52600000
| Servente (desonerado) | MOD902450 |  | h | 0,35000000
| 3% incidente sobre mão de obra com Encargos Sociais para cobrir despesas de EPI e ferramentas | EVE000050 |  | % | 3,00000000
CI 19.05.0250 (/)
| Pedreiro: assentamento de tijolo, bloco de concreto, serviços de lançamento de concreto (desonerado) | MOD902150 |  | h | 0,68200000
| Servente (desonerado) | MOD902450 |  | h | 0,45600000
| 3% incidente sobre mão de obra com Encargos Sociais para cobrir despesas de EPI e ferramentas | EVE000050 |  | % | 3,00000000
CO Canteiro de Obras
| Descrição do Elementar | Código |  | Unid.Med.
CO 04.05.0050 (A) (RSE901300) | (RSE901300)
| Peça de madeira serrada, seção (2,5cm x 30cm / 1" x 12") - grupo II | MAT096600 |  | m | 0,40000000
| Peça de madeira serrada, seção (7,5cm x 7,5cm / 3" x 3") - grupo II | MAT096800 |  | m | 0,73000000
| Prego com cabeça, de (18x30) | MAT112150 |  | Kg | 0,03000000
| Carpinteiro - forma de concreto (desonerado) | MOD900850 |  | h | 0,45000000
| Servente (desonerado) | MOD902450 |  | h | 0,45000000
| 3% incidente sobre mão de obra com Encargos Sociais para cobrir despesas de EPI e ferramentas | EVE000050 |  | % | 3,00000000
CO 04.05.0100 (A)
| Peça de madeira serrada, seção (2,5cm x 30cm / 1" x 12") - grupo II | MAT096600 |  | m | 0,59000000
| Peça de madeira serrada, seção (7,5cm x 7,5cm / 3" x 3") - grupo II | MAT096800 |  | m | 1,25000000
| Prego com cabeça, de (18x30) | MAT112150 |  | Kg | 0,05000000
| Carpinteiro - forma de concreto (desonerado) | MOD900850 |  | h | 0,55000000
| Servente (desonerado) | MOD902450 |  | h | 0,55000000
| 3% incidente sobre mão de obra com Encargos Sociais para cobrir despesas de EPI e ferramentas | EVE000050 |  | % | 3,00000000
CO 04.05.0150 (A)
| Peça de madeira serrada, seção (2,5cm x 30cm / 1" x 12") - grupo II | MAT096600 |  | m | 0,15000000
| Peça de madeira serrada, seção (7,5cm x 7,5cm / 3" x 3") - grupo II | MAT096800 |  | m | 0,27000000
| Prego com cabeça, de (18x30) | MAT112150 |  | Kg | 0,01000000
| Carpinteiro - forma de concreto (desonerado) | MOD900850 |  | h | 0,03500000
| Servente (desonerado) | MOD902450 |  | h | 0,20000000
| 3% incidente sobre mão de obra com Encargos Sociais para cobrir despesas de EPI e ferramentas | EVE000050 |  | % | 3,00000000
CO 04.05.0200 (A) (RSE901350) | (RSE901350)
| Peça de madeira serrada, seção (2,5cm x 30cm / 1" x 12") - grupo II | MAT096600 |  | m | 0,15000000
| Peça de madeira serrada, seção (7,5cm x 7,5cm / 3" x 3") - grupo II | MAT096800 |  | m | 0,48000000
| Prego com cabeça, de (18x30) | MAT112150 |  | Kg | 0,01000000
| Carpinteiro - forma de concreto (desonerado) | MOD900850 |  | h | 0,05200000
| Servente (desonerado) | MOD902450 |  | h | 0,20000000
| 3% incidente sobre mão de obra com Encargos Sociais para cobrir despesas de EPI e ferramentas | EVE000050 |  | % | 3,00000000
CO 04.05.0250 (/)
| Aço CA-25, liso, de 1" | MAT000550 |  | Kg | 0,18600000
| Cabo de aço polido com alma de fibra, 6 pernas de 19 fios, de 3/8" | MAT020400 |  | m | 0,20000000
| Madeira em tora de até 10m de comprimento, com diâmetro médio de 15cm - grupo I | MAT085800 |  | m | 0,18300000
| Peça de madeira serrada, seção (2,5cm x 30cm / 1" x 12") - grupo II | MAT096600 |  | m | 1,07100000
| Armador - de concreto armado (desonerado) | MOD900450 |  | h | 0,37500000
| Carpinteiro - forma de concreto (desonerado) | MOD900850 |  | h | 0,37500000
| Servente (desonerado) | MOD902450 |  | h | 0,75000000
| 3% incidente sobre mão de obra com Encargos Sociais para cobrir despesas de EPI e ferramentas | EVE000050 |  | % | 3,00000000
| Perfuração de concreto com perfuratriz pneumática.(desonerado) | RSE906450 | R | m | 0,12700000
CO 04.05.0300 (/)
| Peça de madeira serrada, seção (2,5cm x 22,5cm / 1" x 9") - grupo II | MAT096500 |  | m | 1,65000000
| Peça de madeira serrada, seção (2,5cm x 30cm / 1" x 12") - grupo II | MAT096600 |  | m | 1,65000000
| Prego com cabeça, de (18x30) | MAT112150 |  | Kg | 0,20000000
| Carpinteiro - forma de concreto (desonerado) | MOD900850 |  | h | 1,32000000
| Servente (desonerado) | MOD902450 |  | h | 1,32000000
| 3% incidente sobre mão de obra com Encargos Sociais para cobrir despesas de EPI e ferramentas | EVE000050 |  | % | 3,00000000
CO 04.05.0350 (B)
| Cabo de aço polido com alma de fibra, 6 pernas de 19 fios, de 1/2" | MAT020300 |  | m | 1,50000000
| Cantoneira de aço, com abas iguais, de: (5/8"x1/8") | MAT027750 |  | Kg | 0,12000000
| Chapa de aço carbono, comum, para uso geral, tamanho padrão, borda Universal, espessura de 4,75mm | MAT029800 |  | Kg | 0,76000000
| Eletrodo com diâmetro de 3,25mm (1/8"), Awse E-6010 | MAT050550 |  | Kg | 0,20000000
| Perfil "I" de aço carbono, padrão americano, de (8"x4") | MAT095550 |  | Kg | 1,14000000
| Peça de madeira serrada, seção (2,5cm x 30cm / 1" x 12") - grupo II | MAT096600 |  | m | 7,46000000
| Peça de madeira serrada, seção (7,5cm x 7,5cm / 3" x 3") - grupo II | MAT096800 |  | m | 18,00000000
| Roda pneumática com câmara, referência R358PNL (350x8), Rod-Car ou similar | IEQ017900 |  | un | 4,00000000
| Carpinteiro - forma de concreto (desonerado) | MOD900850 |  | h | 2,00000000
| Eletricista - instalação elétrica predial e industrial comum (desonerado) | MOD900950 |  | h | 0,50000000
| Operador de Máquinas - trator, escavadeira, etc. (desonerado) | MOD902000 |  | h | 8,00000000
| Serralheiro - oficial de oficina de esquadria de alumínio e ferro (desonerado) | MOD902400 |  | h | 0,69300000
| Servente (desonerado) | MOD902450 |  | h | 11,00000000
| Soldador - solda elétrica ou de outros tipos simples em obras civis, corte com maçarico (desonerado) | MOD902500 |  | h | 0,69300000
| Encarregado de turma (desonerado) | MOI901500 |  | h | 1,73200000
| 3% incidente sobre mão de obra com Encargos Sociais para cobrir despesas de EPI e ferramentas | EVE000050 |  | % | 3,00000000
| Barracão de obra com paredes de madeira compensada, tipo chapa resinada com 10mm de espessura, piso | RSE902200 | R | m2 | 0,01300000
CO 04.05.0400 (A)
| Peça de madeira serrada, seção (2,5cm x 30cm / 1" x 12") - grupo II | MAT096600 |  | m | 0,15000000
| Servente (desonerado) | MOD902450 |  | h | 1,00000000
| 3% incidente sobre mão de obra com Encargos Sociais para cobrir despesas de EPI e ferramentas | EVE000050 |  | % | 3,00000000
CO 04.05.0450 (A)
| Peça de madeira serrada, seção (7,5cm x 15cm / 3" x 6") - grupo II | MAT096350 |  | m | 2,20000000
| Peça de madeira serrada, seção (2,5cm x 30cm / 1" x 12") - grupo II | MAT096600 |  | m | 6,00000000
| Prego com cabeça, de (18x30) | MAT112150 |  | Kg | 0,20000000
| Carpinteiro - forma de concreto (desonerado) | MOD900850 |  | h | 2,40000000
| Servente (desonerado) | MOD902450 |  | h | 3,00000000
| 3% incidente sobre mão de obra com Encargos Sociais para cobrir despesas de EPI e ferramentas | EVE000050 |  | % | 3,00000000
CO 04.05.0500 (A)
| Peça de madeira serrada, seção (2,5cm x 30cm / 1" x 12") - grupo II | MAT096600 |  | m | 0,30000000
CO 04.05.0550 (A)
| Peça de madeira serrada, seção (2,5cm x 30cm / 1" x 12") - grupo II | MAT096600 |  | m | 0,15000000
CO 04.05.0600 (A)
| Aço CA-50, 12,50mm | MAT000800 |  | Kg | 2,00000000
| Peça de madeira serrada, seção (7,5cm x 7,5cm / 3" x 3") - grupo II | MAT096800 |  | m | 2,20000000
| Peça de madeira serrada, seção (2,5cm x 10cm / 1" x 4") - grupo II | MAT096850 |  | m | 1,00000000
| Prego sem cabeça, de (17x27) | MAT112450 |  | Kg | 0,15000000
| Tela metálica reforçada, fio 12, malha quadrangular, de 3cm | MAT133200 |  | m2 | 1,05000000
| Carpinteiro - esquadrias de madeira (desonerado) | MOD900800 |  | h | 1,50000000
| Servente (desonerado) | MOD902450 |  | h | 0,80000000
| 3% incidente sobre mão de obra com Encargos Sociais para cobrir despesas de EPI e ferramentas | EVE000050 |  | % | 3,00000000
CO 04.05.0650 (A) (RSE908625) | (RSE908625)
| Tela de PVC, cor azul, malha de (3x3)mm, largura de 1,50m ou 2,85m, para proteção de fachada | MAT133000 |  | m2 | 1,00000000
| Carpinteiro - esquadrias de madeira (desonerado) | MOD900800 |  | h | 0,50000000
| Servente (desonerado) | MOD902450 |  | h | 0,50000000
| 3% incidente sobre mão de obra com Encargos Sociais para cobrir despesas de EPI e ferramentas | EVE000050 |  | % | 3,00000000
CO 04.05.0700 (/)
| Cabo de aço polido com alma de fibra, 6 pernas de 19 fios, de 5/8" | MAT020450 |  | m | 3,21000000
| Madeira serrada, seção (7,5cm x 7,5cm / 3" x 3") - grupo I | MAT087250 |  | m | 7,15000000
| Madeira serrada, seção (7,5cm x 11,25cm / 3" x 4 1/2") - grupo I | MAT087300 |  | m | 1,50000000
| Peça de madeira serrada, seção (2,5cm x 30cm / 1" x 12") - grupo II | MAT096600 |  | m | 2,30000000
| Prego com cabeça, de (18x30) | MAT112150 |  | Kg | 0,30000000
| Carpinteiro - esquadrias de madeira (desonerado) | MOD900800 |  | h | 8,00000000
| Servente (desonerado) | MOD902450 |  | h | 8,00000000
| 3% incidente sobre mão de obra com Encargos Sociais para cobrir despesas de EPI e ferramentas | EVE000050 |  | % | 3,00000000
CO 04.10.0050 (/)
| Dois elementos TS-3A, 2 diagonais X, para torre-andaime Jahu ou similar | IEQ011550 |  | dia | 10,00000000
CO 04.10.0100 (A)
| Dois elementos TS-3A, 2 diagonais X, para torre-andaime Jahu ou similar | IEQ011550 |  | dia | 12,00000000
CO 04.10.0150 (/)
| Dois elementos TS-3A, 2 diagonais X, para torre-andaime Jahu ou similar | IEQ011550 |  | dia | 94,00000000
CO 04.10.0200 (/)
| Dois elementos TS-3A, 2 diagonais X, para torre-andaime Jahu ou similar | IEQ011550 |  | dia | 350,00000000
| Caminhão com Carroceria Fixa, capacidade de 7,5t, com motorista, material de operação e material de | REQ901450 | R | h | 0,50000000
| Caminhão com Carroceria Fixa, capacidade de 7,5t, com motorista, com as seguintes especificações mín | REQ901550 | R | h | 0,25000000
CO 04.10.0250 (/)
| Dois elementos TS-3A, 2 diagonais X, para torre-andaime Jahu ou similar | IEQ011550 |  | dia | 467,00000000
| Caminhão com Carroceria Fixa, capacidade de 7,5t, com motorista, material de operação e material de | REQ901450 | R | h | 0,50000000
| Caminhão com Carroceria Fixa, capacidade de 7,5t, com motorista, com as seguintes especificações mín | REQ901550 | R | h | 0,25000000
CO 04.10.0300 (/)
| Dois elementos TS-3A, 2 diagonais X, para torre-andaime Jahu ou similar | IEQ011550 |  | dia | 1167,00000000
| Caminhão com Carroceria Fixa, capacidade de 7,5t, com motorista, material de operação e material de | REQ901450 | R | h | 0,50000000
| Caminhão com Carroceria Fixa, capacidade de 7,5t, com motorista, com as seguintes especificações mín | REQ901550 | R | h | 0,25000000
CO 04.10.0325 (/)
| Tubo de aço galvanizado, com costura, DIN-2440, diâmetro nominal de 2" | MAT142050 |  | m | 0,25000000
CO 04.10.0350 (/)
| Dois elementos TS-3A, 2 diagonais X, para torre-andaime Jahu ou similar | IEQ011550 |  | dia | 210,00000000
| Rodízios de ferro, para andaime tubular, Jahu ou similar, aluguel | IEQ017950 |  | dia | 120,00000000
CO 04.10.0400 (A)
| Cabo de aço polido com alma de fibra, 6 pernas de 19 fios, de 5/8" | MAT020450 |  | m | 3,21000000
| Elevador para transporte de material, completo | IEQ011900 |  | un | 0,05840000
| Montagem / Desmontagem de elevador de obra - equivalente em hora de Ajudante ao elementar MOI000050 | EVE000190 |  | h | 16,00000000
CO 04.10.0450 (A)
| Cabo de aço polido com alma de fibra, 6 pernas de 19 fios, de 5/8" | MAT020450 |  | m | 3,21000000
| Elevador Hércules T-1515 ou similar, para transporte de concreto, completo | IEQ011750 |  | un | 0,05840000
| Montagem / Desmontagem de elevador de obra - equivalente em hora de Ajudante ao elementar MOI000050 | EVE000190 |  | h | 16,00000000
CO 04.10.0475 (/)
| Andaime suspenso balancin,cadeirinha,incl. acess. montag. e equip-equivalente ao elementar MAT029800 | MAT003170 |  | Kg | 80,00000000
| Cabo de aço galvanizado com alma de fibra, 6 pernas de 19 fios, de 3/8" | MAT020150 |  | m | 18,00000000
| Corda de Polipropileno, trançada, diâmetro de 8mm | MAT041700 |  | m | 50,00000000
| Ajudante de montador eletromecânico (desonerado) | MOD900200 |  | h | 5,00000000
| Servente (desonerado) | MOD902450 |  | h | 10,00000000
| 3% incidente sobre mão de obra com Encargos Sociais para cobrir despesas de EPI e ferramentas | EVE000050 |  | % | 3,00000000
CO 04.10.0500 (/)
| Tela de arame galvanizado, fio 14, malha losangular de (60x60)mm | MAT132650 |  | m2 | 0,66000000
| Andaime suspenso tipo pesado, para revestimento, altura 30m, aluguel | IEQ000150 |  | mês | 2,00000000
CO 04.10.0550 (/)
| Andaime suspenso tipo leve, altura de 45m, aluguel | IEQ000100 |  | mês | 1,00000000
CO 04.10.0600 (A)
| Cabo de aço polido com alma de fibra, 6 pernas de 19 fios, de 3/4" | MAT020350 |  | m | 1,50000000
| Cabo de aço polido com alma de fibra, 6 pernas de 19 fios, de 3/8" | MAT020400 |  | m | 2,00000000
| Cantoneira de aço, com abas iguais, de: (5/8"x1/8") | MAT027750 |  | Kg | 3,00000000
| Chapa de aço carbono, comum, para uso geral, tamanho padrão, borda Universal, espessura de 4,75mm | MAT029800 |  | Kg | 2,66600000
| Eletrodo com diâmetro de 3,25mm (1/8"), Awse E-6010 | MAT050550 |  | Kg | 0,40000000
| Eletricista - instalação elétrica predial e industrial comum (desonerado) | MOD900950 |  | h | 0,34600000
| Serralheiro - oficial de oficina de esquadria de alumínio e ferro (desonerado) | MOD902400 |  | h | 0,69300000
| Servente (desonerado) | MOD902450 |  | h | 1,73200000
| Soldador - solda elétrica ou de outros tipos simples em obras civis, corte com maçarico (desonerado) | MOD902500 |  | h | 0,69300000
| Encarregado de turma (desonerado) | MOI901500 |  | h | 1,73200000
| 3% incidente sobre mão de obra com Encargos Sociais para cobrir despesas de EPI e ferramentas | EVE000050 |  | % | 3,00000000
| Barracão de obra com paredes de madeira compensada, tipo chapa resinada com 10mm de espessura, piso | RSE902200 | R | m2 | 0,01300000
CO 04.15.0050 (/)
| Ajudante de montador eletromecânico (desonerado) | MOD900200 |  | h | 1,00000000
| 3% incidente sobre mão de obra com Encargos Sociais para cobrir despesas de EPI e ferramentas | EVE000050 |  | % | 3,00000000
CO 04.15.0100 (/)
| Servente (desonerado) | MOD902450 |  | h | 0,40000000
| 3% incidente sobre mão de obra com Encargos Sociais para cobrir despesas de EPI e ferramentas | EVE000050 |  | % | 3,00000000
CO 04.15.0150 (/)
| Pedreiro: assentamento de tijolo, bloco de concreto, serviços de lançamento de concreto (desonerado) | MOD902150 |  | h | 0,40000000
| Servente (desonerado) | MOD902450 |  | h | 1,35000000
| 3% incidente sobre mão de obra com Encargos Sociais para cobrir despesas de EPI e ferramentas | EVE000050 |  | % | 3,00000000
CO 04.15.0200 (/)
| Armador - de concreto armado (desonerado) | MOD900450 |  | h | 0,52500000
| Carpinteiro - forma de concreto (desonerado) | MOD900850 |  | h | 0,52500000
| Servente (desonerado) | MOD902450 |  | h | 1,05000000
| 3% incidente sobre mão de obra com Encargos Sociais para cobrir despesas de EPI e ferramentas | EVE000050 |  | % | 3,00000000
| Perfuração de concreto com perfuratriz pneumática.(desonerado) | RSE906450 | R | m | 0,12700000
CO 04.15.0250 (/)
| Pintor - serviço completo de pintura, desde o assentamento até as demãos de acabamento (desonerado) | MOD902200 |  | h | 0,06750000
| Servente (desonerado) | MOD902450 |  | h | 0,06750000
| 3% incidente sobre mão de obra com Encargos Sociais para cobrir despesas de EPI e ferramentas | EVE000050 |  | % | 3,00000000
CO 04.15.0300 (/)
| Servente (desonerado) | MOD902450 |  | h | 0,03300000
| 3% incidente sobre mão de obra com Encargos Sociais para cobrir despesas de EPI e ferramentas | EVE000050 |  | % | 3,00000000
CO 04.20.0050 (/)
| Servente (desonerado) | MOD902450 |  | h | 32,00000000
| 3% incidente sobre mão de obra com Encargos Sociais para cobrir despesas de EPI e ferramentas | EVE000050 |  | % | 3,00000000
CO 09.05.0050 (/)
| Carpinteiro - forma de concreto (desonerado) | MOD900850 |  | h | 1,50000000
| Eletricista - instalação elétrica predial e industrial comum (desonerado) | MOD900950 |  | h | 0,04200000
| Servente (desonerado) | MOD902450 |  | h | 4,50000000
| 3% incidente sobre mão de obra com Encargos Sociais para cobrir despesas de EPI e ferramentas | EVE000050 |  | % | 3,00000000
DR Galerias, Drenos e Conexos
| Descrição do Elementar | Código |  | Unid.Med.
DR 04.05.0050 (/)
| Pedreiro: assentamento de tijolo, bloco de concreto, serviços de lançamento de concreto (desonerado) | MOD902150 |  | h | 1,00000000
| Servente (desonerado) | MOD902450 |  | h | 1,00000000
| 3% incidente sobre mão de obra com Encargos Sociais para cobrir despesas de EPI e ferramentas | EVE000050 |  | % | 3,00000000
| Argamassa de cimento e areia, no traço 1:4.(desonerado) | RSE901600 | R | m3 | 0,00300000
DR 04.05.0100 (/)
| Pedreiro: assentamento de tijolo, bloco de concreto, serviços de lançamento de concreto (desonerado) | MOD902150 |  | h | 2,00000000
| Servente (desonerado) | MOD902450 |  | h | 2,00000000
| 3% incidente sobre mão de obra com Encargos Sociais para cobrir despesas de EPI e ferramentas | EVE000050 |  | % | 3,00000000
| Argamassa de cimento e areia, no traço 1:4.(desonerado) | RSE901600 | R | m3 | 0,01000000
DR 04.05.0125 (/)
| Pedreiro: assentamento de tijolo, bloco de concreto, serviços de lançamento de concreto (desonerado) | MOD902150 |  | h | 0,58000000
| Servente (desonerado) | MOD902450 |  | h | 0,58000000
| 3% incidente sobre mão de obra com Encargos Sociais para cobrir despesas de EPI e ferramentas | EVE000050 |  | % | 3,00000000
| Argamassa de cimento e areia, no traço 1:4.(desonerado) | RSE901600 | R | m3 | 0,00100000
DR 04.05.0150 (/)
| Pedreiro: assentamento de tijolo, bloco de concreto, serviços de lançamento de concreto (desonerado) | MOD902150 |  | h | 1,60000000
| Servente (desonerado) | MOD902450 |  | h | 1,60000000
| 3% incidente sobre mão de obra com Encargos Sociais para cobrir despesas de EPI e ferramentas | EVE000050 |  | % | 3,00000000
| Argamassa de cimento e areia, no traço 1:4.(desonerado) | RSE901600 | R | m3 | 0,00400000
DR 04.05.0200 (/)
| Pedreiro: assentamento de tijolo, bloco de concreto, serviços de lançamento de concreto (desonerado) | MOD902150 |  | h | 2,00000000
| Servente (desonerado) | MOD902450 |  | h | 2,00000000
| 3% incidente sobre mão de obra com Encargos Sociais para cobrir despesas de EPI e ferramentas | EVE000050 |  | % | 3,00000000
| Argamassa de cimento e areia, no traço 1:4.(desonerado) | RSE901600 | R | m3 | 0,00500000
DR 04.10.0050 (/)
| Calha de concreto simples, PB, para escoamento de águas pluviais, de 300mm | MAT026900 |  | m | 1,00000000
| Pedreiro: assentamento de tijolo, bloco de concreto, serviços de lançamento de concreto (desonerado) | MOD902150 |  | h | 0,40000000
| Servente (desonerado) | MOD902450 |  | h | 0,40000000
| 3% incidente sobre mão de obra com Encargos Sociais para cobrir despesas de EPI e ferramentas | EVE000050 |  | % | 3,00000000
| Argamassa de cimento e areia, no traço 1:4.(desonerado) | RSE901600 | R | m3 | 0,01200000
DR 04.10.0100 (/)
| Calha de concreto simples, PB, para escoamento de águas pluviais, de 400mm | MAT026950 |  | m | 1,00000000
| Pedreiro: assentamento de tijolo, bloco de concreto, serviços de lançamento de concreto (desonerado) | MOD902150 |  | h | 0,60000000
| Servente (desonerado) | MOD902450 |  | h | 1,20000000
| 3% incidente sobre mão de obra com Encargos Sociais para cobrir despesas de EPI e ferramentas | EVE000050 |  | % | 3,00000000
| Argamassa de cimento e areia, no traço 1:4.(desonerado) | RSE901600 | R | m3 | 0,00150000
DR 04.10.0200 (/)
| Calha de concreto simples, PB, para escoamento de águas pluviais, de 600mm | MAT027000 |  | m | 1,00000000
| Pedreiro: assentamento de tijolo, bloco de concreto, serviços de lançamento de concreto (desonerado) | MOD902150 |  | h | 1,20000000
| Servente (desonerado) | MOD902450 |  | h | 3,60000000
| 3% incidente sobre mão de obra com Encargos Sociais para cobrir despesas de EPI e ferramentas | EVE000050 |  | % | 3,00000000
| Argamassa de cimento e areia, no traço 1:4.(desonerado) | RSE901600 | R | m3 | 0,00300000
DR 04.15.0050 (/)
| Tubo de concreto simples, para águas pluviais, PS-1, sem pintura, de 300mm | MAT144000 |  | m | 1,00000000
| Assentador de Tubo (Prof do grupo II do SINTRACONST-RIO/SINDUSCON) - redes subterrâneas (desonerado) | MOD900500 |  | h | 0,70000000
| Servente (desonerado) | MOD902450 |  | h | 1,30000000
| Topógrafo B - serviços de campo (desonerado) | MOI903400 |  | h | 0,08000000
| 3% incidente sobre mão de obra com Encargos Sociais para cobrir despesas de EPI e ferramentas | EVE000050 |  | % | 3,00000000
| Argamassa de cimento e areia, no traço 1:4.(desonerado) | RSE901600 | R | m3 | 0,00200000
DR 04.15.0100 (/)
| Tubo de concreto simples, para águas pluviais, PS-1, sem pintura, de 400mm | MAT144050 |  | m | 1,00000000
| Assentador de Tubo (Prof do grupo II do SINTRACONST-RIO/SINDUSCON) - redes subterrâneas (desonerado) | MOD900500 |  | h | 0,90000000
| Servente (desonerado) | MOD902450 |  | h | 1,60000000
| Topógrafo B - serviços de campo (desonerado) | MOI903400 |  | h | 0,08000000
| 3% incidente sobre mão de obra com Encargos Sociais para cobrir despesas de EPI e ferramentas | EVE000050 |  | % | 3,00000000
| Argamassa de cimento e areia, no traço 1:4.(desonerado) | RSE901600 | R | m3 | 0,00300000
| Caminhão com Carroceria Fixa, capacidade de 7,5t, com motorista e material de operação, com as segui | REQ901500 | R | h | 0,06000000
| Guindauto sobre chassis, capacidade de 3,5t, exclusive operador, inclusive 2 ajudantes, com material | REQ904850 | R | h | 0,06000000
DR 04.15.0150 (/)
| Tubo de concreto simples, para águas pluviais, PS-1, sem pintura, de 500mm | MAT144100 |  | m | 1,00000000
| Assentador de Tubo (Prof do grupo II do SINTRACONST-RIO/SINDUSCON) - redes subterrâneas (desonerado) | MOD900500 |  | h | 1,10000000
| Servente (desonerado) | MOD902450 |  | h | 2,00000000
| Topógrafo B - serviços de campo (desonerado) | MOI903400 |  | h | 0,08000000
| 3% incidente sobre mão de obra com Encargos Sociais para cobrir despesas de EPI e ferramentas | EVE000050 |  | % | 3,00000000
| Argamassa de cimento e areia, no traço 1:4.(desonerado) | RSE901600 | R | m3 | 0,00400000
| Caminhão com Carroceria Fixa, capacidade de 7,5t, com motorista e material de operação, com as segui | REQ901500 | R | h | 0,10000000
| Guindauto sobre chassis, capacidade de 3,5t, exclusive operador, inclusive 2 ajudantes, com material | REQ904850 | R | h | 0,10000000
DR 04.15.0200 (/)
| Tubo de concreto simples, para águas pluviais, PS-1, sem pintura, de 600mm | MAT144150 |  | m | 1,00000000
| Assentador de Tubo (Prof do grupo II do SINTRACONST-RIO/SINDUSCON) - redes subterrâneas (desonerado) | MOD900500 |  | h | 1,30000000
| Servente (desonerado) | MOD902450 |  | h | 2,35000000
| Topógrafo B - serviços de campo (desonerado) | MOI903400 |  | h | 0,08000000
| 3% incidente sobre mão de obra com Encargos Sociais para cobrir despesas de EPI e ferramentas | EVE000050 |  | % | 3,00000000
| Argamassa de cimento e areia, no traço 1:4.(desonerado) | RSE901600 | R | m3 | 0,00500000
| Caminhão com Carroceria Fixa, capacidade de 7,5t, com motorista e material de operação, com as segui | REQ901500 | R | h | 0,12000000
| Guindauto sobre chassis, capacidade de 3,5t, exclusive operador, inclusive 2 ajudantes, com material | REQ904850 | R | h | 0,12000000
DR 04.20.0050 (/)
| Tubo de concreto armado, para águas pluviais, PA-1, sem pintura, de 400mm | MAT143200 |  | m | 1,00000000
| Assentador de Tubo (Prof do grupo II do SINTRACONST-RIO/SINDUSCON) - redes subterrâneas (desonerado) | MOD900500 |  | h | 0,90000000
| Servente (desonerado) | MOD902450 |  | h | 1,60000000
| Topógrafo B - serviços de campo (desonerado) | MOI903400 |  | h | 0,08000000
| 3% incidente sobre mão de obra com Encargos Sociais para cobrir despesas de EPI e ferramentas | EVE000050 |  | % | 3,00000000
| Argamassa de cimento e areia, no traço 1:4.(desonerado) | RSE901600 | R | m3 | 0,00300000
| Caminhão com Carroceria Fixa, capacidade de 7,5t, com motorista e material de operação, com as segui | REQ901500 | R | h | 0,06000000
| Guindauto sobre chassis, capacidade de 3,5t, exclusive operador, inclusive 2 ajudantes, com material | REQ904850 | R | h | 0,06000000
DR 04.20.0100 (/)
| Tubo de concreto armado, para águas pluviais, PA-1, sem pintura, de 500mm | MAT143250 |  | m | 1,00000000
| Assentador de Tubo (Prof do grupo II do SINTRACONST-RIO/SINDUSCON) - redes subterrâneas (desonerado) | MOD900500 |  | h | 1,10000000
| Servente (desonerado) | MOD902450 |  | h | 2,00000000
| Topógrafo B - serviços de campo (desonerado) | MOI903400 |  | h | 0,08000000
| 3% incidente sobre mão de obra com Encargos Sociais para cobrir despesas de EPI e ferramentas | EVE000050 |  | % | 3,00000000
| Argamassa de cimento e areia, no traço 1:4.(desonerado) | RSE901600 | R | m3 | 0,00400000
| Caminhão com Carroceria Fixa, capacidade de 7,5t, com motorista e material de operação, com as segui | REQ901500 | R | h | 0,10000000
| Guindauto sobre chassis, capacidade de 3,5t, exclusive operador, inclusive 2 ajudantes, com material | REQ904850 | R | h | 0,10000000
DR 04.20.0150 (/)
| Tubo de concreto armado, para águas pluviais, PA-1, sem pintura, de 600mm | MAT143300 |  | m | 1,00000000
| Assentador de Tubo (Prof do grupo II do SINTRACONST-RIO/SINDUSCON) - redes subterrâneas (desonerado) | MOD900500 |  | h | 1,30000000
| Servente (desonerado) | MOD902450 |  | h | 2,35000000
| Topógrafo B - serviços de campo (desonerado) | MOI903400 |  | h | 0,08000000
| 3% incidente sobre mão de obra com Encargos Sociais para cobrir despesas de EPI e ferramentas | EVE000050 |  | % | 3,00000000
| Argamassa de cimento e areia, no traço 1:4.(desonerado) | RSE901600 | R | m3 | 0,00500000
| Caminhão com Carroceria Fixa, capacidade de 7,5t, com motorista e material de operação, com as segui | REQ901500 | R | h | 0,12000000
| Guindauto sobre chassis, capacidade de 3,5t, exclusive operador, inclusive 2 ajudantes, com material | REQ904850 | R | h | 0,12000000
DR 04.20.0200 (/)
| Tubo de concreto armado, para águas pluviais, PA-1, sem pintura, de 700mm | MAT143350 |  | m | 1,00000000
| Assentador de Tubo (Prof do grupo II do SINTRACONST-RIO/SINDUSCON) - redes subterrâneas (desonerado) | MOD900500 |  | h | 1,50000000
| Servente (desonerado) | MOD902450 |  | h | 2,70000000
| Topógrafo B - serviços de campo (desonerado) | MOI903400 |  | h | 0,08000000
| 3% incidente sobre mão de obra com Encargos Sociais para cobrir despesas de EPI e ferramentas | EVE000050 |  | % | 3,00000000
| Argamassa de cimento e areia, no traço 1:4.(desonerado) | RSE901600 | R | m3 | 0,00750000
| Caminhão com Carroceria Fixa, capacidade de 7,5t, com motorista e material de operação, com as segui | REQ901500 | R | h | 0,15000000
| Guindauto sobre chassis, capacidade de 3,5t, exclusive operador, inclusive 2 ajudantes, com material | REQ904850 | R | h | 0,15000000
DR 04.20.0250 (/)
| Tubo de concreto armado, para águas pluviais, PA-1, sem pintura, de 800mm | MAT143400 |  | m | 1,00000000
| Assentador de Tubo (Prof do grupo II do SINTRACONST-RIO/SINDUSCON) - redes subterrâneas (desonerado) | MOD900500 |  | h | 1,70000000
| Servente (desonerado) | MOD902450 |  | h | 3,05000000
| Topógrafo B - serviços de campo (desonerado) | MOI903400 |  | h | 0,08000000
| 3% incidente sobre mão de obra com Encargos Sociais para cobrir despesas de EPI e ferramentas | EVE000050 |  | % | 3,00000000
| Argamassa de cimento e areia, no traço 1:4.(desonerado) | RSE901600 | R | m3 | 0,01000000
| Caminhão com Carroceria Fixa, capacidade de 7,5t, com motorista e material de operação, com as segui | REQ901500 | R | h | 0,18000000
| Guindauto sobre chassis, capacidade de 3,5t, exclusive operador, inclusive 2 ajudantes, com material | REQ904850 | R | h | 0,18000000
DR 04.20.0300 (/)
| Tubo de concreto armado, para águas pluviais, PA-1, sem pintura, de 900mm | MAT143450 |  | m | 1,00000000
| Assentador de Tubo (Prof do grupo II do SINTRACONST-RIO/SINDUSCON) - redes subterrâneas (desonerado) | MOD900500 |  | h | 2,30000000
| Servente (desonerado) | MOD902450 |  | h | 4,15000000
| Topógrafo B - serviços de campo (desonerado) | MOI903400 |  | h | 0,08000000
| 3% incidente sobre mão de obra com Encargos Sociais para cobrir despesas de EPI e ferramentas | EVE000050 |  | % | 3,00000000
| Argamassa de cimento e areia, no traço 1:4.(desonerado) | RSE901600 | R | m3 | 0,01250000
| Caminhão com Carroceria Fixa, capacidade de 7,5t, com motorista e material de operação, com as segui | REQ901500 | R | h | 0,22000000
| Guindauto sobre chassis, capacidade de 3,5t, exclusive operador, inclusive 2 ajudantes, com material | REQ904850 | R | h | 0,22000000
DR 04.20.0350 (/)
| Tubo de concreto armado, para águas pluviais, PA-1, sem pintura, de 1000mm | MAT143500 |  | m | 1,00000000
| Assentador de Tubo (Prof do grupo II do SINTRACONST-RIO/SINDUSCON) - redes subterrâneas (desonerado) | MOD900500 |  | h | 2,65000000
| Servente (desonerado) | MOD902450 |  | h | 4,75000000
| Topógrafo B - serviços de campo (desonerado) | MOI903400 |  | h | 0,08000000
| 3% incidente sobre mão de obra com Encargos Sociais para cobrir despesas de EPI e ferramentas | EVE000050 |  | % | 3,00000000
| Argamassa de cimento e areia, no traço 1:4.(desonerado) | RSE901600 | R | m3 | 0,01500000
| Retro-Escavadeira/carregadeira, com operador, material de operação e material de manutenção, com as | REQ906250 | R | h | 0,30000000
DR 04.20.0400 (/)
| Tubo de concreto armado, para águas pluviais, PA-1, sem pintura, de 1100mm | MAT143550 |  | m | 1,00000000
| Assentador de Tubo (Prof do grupo II do SINTRACONST-RIO/SINDUSCON) - redes subterrâneas (desonerado) | MOD900500 |  | h | 3,00000000
| Servente (desonerado) | MOD902450 |  | h | 5,40000000
| Topógrafo B - serviços de campo (desonerado) | MOI903400 |  | h | 0,08000000
| 3% incidente sobre mão de obra com Encargos Sociais para cobrir despesas de EPI e ferramentas | EVE000050 |  | % | 3,00000000
| Argamassa de cimento e areia, no traço 1:4.(desonerado) | RSE901600 | R | m3 | 0,01750000
| Retro-Escavadeira/carregadeira, com operador, material de operação e material de manutenção, com as | REQ906250 | R | h | 0,40000000
DR 04.20.0450 (/)
| Tubo de concreto armado, para águas pluviais, PA-1, sem pintura, de 1200mm | MAT143600 |  | m | 1,00000000
| Assentador de Tubo (Prof do grupo II do SINTRACONST-RIO/SINDUSCON) - redes subterrâneas (desonerado) | MOD900500 |  | h | 3,40000000
| Servente (desonerado) | MOD902450 |  | h | 6,10000000
| Topógrafo B - serviços de campo (desonerado) | MOI903400 |  | h | 0,08000000
| 3% incidente sobre mão de obra com Encargos Sociais para cobrir despesas de EPI e ferramentas | EVE000050 |  | % | 3,00000000
| Argamassa de cimento e areia, no traço 1:4.(desonerado) | RSE901600 | R | m3 | 0,02000000
| Retro-Escavadeira/carregadeira, com operador, material de operação e material de manutenção, com as | REQ906250 | R | h | 0,40000000
DR 04.20.0500 (/)
| Tubo de concreto armado, para águas pluviais, PA-1, sem pintura, de 1500mm | MAT143650 |  | m | 1,00000000
| Assentador de Tubo (Prof do grupo II do SINTRACONST-RIO/SINDUSCON) - redes subterrâneas (desonerado) | MOD900500 |  | h | 4,30000000
| Servente (desonerado) | MOD902450 |  | h | 7,75000000
| Topógrafo B - serviços de campo (desonerado) | MOI903400 |  | h | 0,08000000
| 3% incidente sobre mão de obra com Encargos Sociais para cobrir despesas de EPI e ferramentas | EVE000050 |  | % | 3,00000000
| Argamassa de cimento e areia, no traço 1:4.(desonerado) | RSE901600 | R | m3 | 0,03000000
| Guindaste sobre rodas, capacidade de 10t, com operador e um auxiliar, material de operação e materia | REQ904950 | R | h | 0,40000000
DR 04.20.0550 (/)
| Tubo de concreto armado, para águas pluviais, PA-1, sem pintura, de 2000mm | MAT143700 |  | m | 1,00000000
| Assentador de Tubo (Prof do grupo II do SINTRACONST-RIO/SINDUSCON) - redes subterrâneas (desonerado) | MOD900500 |  | h | 5,80000000
| Servente (desonerado) | MOD902450 |  | h | 12,00000000
| Topógrafo B - serviços de campo (desonerado) | MOI903400 |  | h | 0,08000000
| 3% incidente sobre mão de obra com Encargos Sociais para cobrir despesas de EPI e ferramentas | EVE000050 |  | % | 3,00000000
| Argamassa de cimento e areia, no traço 1:4.(desonerado) | RSE901600 | R | m3 | 0,05000000
| Guindaste sobre rodas, capacidade de 10t, com operador e um auxiliar, material de operação e materia | REQ904950 | R | h | 0,50000000
DR 04.25.0050 (/)
| Tubo de concreto armado, para águas pluviais, PA-2, sem pintura, de 400mm | MAT143750 |  | m | 1,00000000
| Assentador de Tubo (Prof do grupo II do SINTRACONST-RIO/SINDUSCON) - redes subterrâneas (desonerado) | MOD900500 |  | h | 0,90000000
| Servente (desonerado) | MOD902450 |  | h | 1,60000000
| Topógrafo B - serviços de campo (desonerado) | MOI903400 |  | h | 0,08000000
| 3% incidente sobre mão de obra com Encargos Sociais para cobrir despesas de EPI e ferramentas | EVE000050 |  | % | 3,00000000
| Argamassa de cimento e areia, no traço 1:4.(desonerado) | RSE901600 | R | m3 | 0,00300000
| Caminhão com Carroceria Fixa, capacidade de 7,5t, com motorista e material de operação, com as segui | REQ901500 | R | h | 0,06000000
| Guindauto sobre chassis, capacidade de 3,5t, exclusive operador, inclusive 2 ajudantes, com material | REQ904850 | R | h | 0,06000000
DR 04.25.0100 (/)
| Tubo de concreto armado, para águas pluviais, PA-2, sem pintura, de 500mm | MAT143800 |  | m | 1,00000000
| Assentador de Tubo (Prof do grupo II do SINTRACONST-RIO/SINDUSCON) - redes subterrâneas (desonerado) | MOD900500 |  | h | 1,10000000
| Servente (desonerado) | MOD902450 |  | h | 2,00000000
| Topógrafo B - serviços de campo (desonerado) | MOI903400 |  | h | 0,08000000
| 3% incidente sobre mão de obra com Encargos Sociais para cobrir despesas de EPI e ferramentas | EVE000050 |  | % | 3,00000000
| Argamassa de cimento e areia, no traço 1:4.(desonerado) | RSE901600 | R | m3 | 0,00400000
| Caminhão com Carroceria Fixa, capacidade de 7,5t, com motorista e material de operação, com as segui | REQ901500 | R | h | 0,10000000
| Guindauto sobre chassis, capacidade de 3,5t, exclusive operador, inclusive 2 ajudantes, com material | REQ904850 | R | h | 0,10000000
DR 04.25.0150 (/)
| Tubo de concreto armado, para águas pluviais, PA-2, sem pintura, de 600mm | MAT143850 |  | m | 1,00000000
| Assentador de Tubo (Prof do grupo II do SINTRACONST-RIO/SINDUSCON) - redes subterrâneas (desonerado) | MOD900500 |  | h | 1,30000000
| Servente (desonerado) | MOD902450 |  | h | 2,35000000
| Topógrafo B - serviços de campo (desonerado) | MOI903400 |  | h | 0,08000000
| 3% incidente sobre mão de obra com Encargos Sociais para cobrir despesas de EPI e ferramentas | EVE000050 |  | % | 3,00000000
| Argamassa de cimento e areia, no traço 1:4.(desonerado) | RSE901600 | R | m3 | 0,00500000
| Caminhão com Carroceria Fixa, capacidade de 7,5t, com motorista e material de operação, com as segui | REQ901500 | R | h | 0,12000000
| Guindauto sobre chassis, capacidade de 3,5t, exclusive operador, inclusive 2 ajudantes, com material | REQ904850 | R | h | 0,12000000
DR 04.25.0170 (/)
| Tubo de concreto armado, para águas pluviais, PA-2, sem pintura, de 700mm | MAT143860 |  | m | 1,00000000
| Assentador de Tubo (Prof do grupo II do SINTRACONST-RIO/SINDUSCON) - redes subterrâneas (desonerado) | MOD900500 |  | h | 1,50000000
| Servente (desonerado) | MOD902450 |  | h | 2,70000000
| Topógrafo B - serviços de campo (desonerado) | MOI903400 |  | h | 0,08000000
| 3% incidente sobre mão de obra com Encargos Sociais para cobrir despesas de EPI e ferramentas | EVE000050 |  | % | 3,00000000
| Argamassa de cimento e areia, no traço 1:4.(desonerado) | RSE901600 | R | m3 | 0,00750000
| Caminhão com Carroceria Fixa, capacidade de 7,5t, com motorista e material de operação, com as segui | REQ901500 | R | h | 0,15000000
| Guindauto sobre chassis, capacidade de 3,5t, exclusive operador, inclusive 2 ajudantes, com material | REQ904850 | R | h | 0,15000000
DR 04.25.0180 (/)
| Tubo de concreto armado, para águas pluviais, PA-2, sem pintura, de 800mm | MAT143870 |  | m | 1,00000000
| Assentador de Tubo (Prof do grupo II do SINTRACONST-RIO/SINDUSCON) - redes subterrâneas (desonerado) | MOD900500 |  | h | 1,70000000
| Servente (desonerado) | MOD902450 |  | h | 3,05000000
| Topógrafo B - serviços de campo (desonerado) | MOI903400 |  | h | 0,08000000
| 3% incidente sobre mão de obra com Encargos Sociais para cobrir despesas de EPI e ferramentas | EVE000050 |  | % | 3,00000000
| Argamassa de cimento e areia, no traço 1:4.(desonerado) | RSE901600 | R | m3 | 0,01000000
| Caminhão com Carroceria Fixa, capacidade de 7,5t, com motorista e material de operação, com as segui | REQ901500 | R | h | 0,18000000
| Guindauto sobre chassis, capacidade de 3,5t, exclusive operador, inclusive 2 ajudantes, com material | REQ904850 | R | h | 0,18000000
DR 04.25.0190 (/)
| Tubo de concreto armado, classe PA-2, para galerias de águas pluviais, com diametro de 0,90m | MAT143880 |  | m | 1,00000000
| Assentador de Tubo (Prof do grupo II do SINTRACONST-RIO/SINDUSCON) - redes subterrâneas (desonerado) | MOD900500 |  | h | 2,30000000
| Servente (desonerado) | MOD902450 |  | h | 4,15000000
| Topógrafo de Serviços Técnicos de Consultoria de Engenharia e Arquitetura (desonerado) | MOI903450 |  | h | 0,08000000
| 3% incidente sobre mão de obra com Encargos Sociais para cobrir despesas de EPI e ferramentas | EVE000050 |  | % | 3,00000000
| Argamassa de cimento e areia, no traço 1:4.(desonerado) | RSE901600 | R | m3 | 0,01250000
| Caminhão com Carroceria Fixa, capacidade de 7,5t, com motorista e material de operação, com as segui | REQ901500 | R | h | 0,22000000
| Guindauto sobre chassis, capacidade de 3,5t, exclusive operador, inclusive 2 ajudantes, com material | REQ904850 | R | h | 0,22000000
DR 04.25.0200 (/)
| Tubo de concreto armado, para águas pluviais, PA-2, sem pintura, de 1000mm | MAT143900 |  | m | 1,00000000
| Assentador de Tubo (Prof do grupo II do SINTRACONST-RIO/SINDUSCON) - redes subterrâneas (desonerado) | MOD900500 |  | h | 2,65000000
| Servente (desonerado) | MOD902450 |  | h | 4,75000000
| Topógrafo B - serviços de campo (desonerado) | MOI903400 |  | h | 0,08000000
| 3% incidente sobre mão de obra com Encargos Sociais para cobrir despesas de EPI e ferramentas | EVE000050 |  | % | 3,00000000
| Argamassa de cimento e areia, no traço 1:4.(desonerado) | RSE901600 | R | m3 | 0,01500000
| Retro-Escavadeira/carregadeira, com operador, material de operação e material de manutenção, com as | REQ906250 | R | h | 0,30000000
DR 04.25.0250 (/)
| Tubo de concreto armado, para águas pluviais, PA-2, sem pintura, de 1200mm | MAT143910 |  | m | 1,00000000
| Assentador de Tubo (Prof do grupo II do SINTRACONST-RIO/SINDUSCON) - redes subterrâneas (desonerado) | MOD900500 |  | h | 3,40000000
| Servente (desonerado) | MOD902450 |  | h | 6,10000000
| Topógrafo B - serviços de campo (desonerado) | MOI903400 |  | h | 0,08000000
| 3% incidente sobre mão de obra com Encargos Sociais para cobrir despesas de EPI e ferramentas | EVE000050 |  | % | 3,00000000
| Argamassa de cimento e areia, no traço 1:4.(desonerado) | RSE901600 | R | m3 | 0,02000000
| Retro-Escavadeira/carregadeira, com operador, material de operação e material de manutenção, com as | REQ906250 | R | h | 0,22000000
DR 04.25.0300 (/)
| Tubo de concreto armado, para águas pluviais, PA-2, sem pintura, de 1500mm | MAT143920 |  | m | 1,00000000
| Assentador de Tubo (Prof do grupo II do SINTRACONST-RIO/SINDUSCON) - redes subterrâneas (desonerado) | MOD900500 |  | h | 4,30000000
| Servente (desonerado) | MOD902450 |  | h | 7,75000000
| Topógrafo B - serviços de campo (desonerado) | MOI903400 |  | h | 0,08000000
| 3% incidente sobre mão de obra com Encargos Sociais para cobrir despesas de EPI e ferramentas | EVE000050 |  | % | 3,00000000
| Argamassa de cimento e areia, no traço 1:4.(desonerado) | RSE901600 | R | m3 | 0,03000000
| Guindaste sobre rodas, capacidade de 10t, com operador e um auxiliar, material de operação e materia | REQ904950 | R | h | 0,40000000
DR 04.25.0350 (/)
| Tubo de concreto armado, para águas pluviais, PA-2, sem pintura, de 2000mm | MAT143930 |  | m | 1,00000000
| Assentador de Tubo (Prof do grupo II do SINTRACONST-RIO/SINDUSCON) - redes subterrâneas (desonerado) | MOD900500 |  | h | 5,80000000
| Servente (desonerado) | MOD902450 |  | h | 12,00000000
| Topógrafo B - serviços de campo (desonerado) | MOI903400 |  | h | 0,08000000
| 3% incidente sobre mão de obra com Encargos Sociais para cobrir despesas de EPI e ferramentas | EVE000050 |  | % | 3,00000000
| Argamassa de cimento e areia, no traço 1:4.(desonerado) | RSE901600 | R | m3 | 0,05000000
| Guindaste sobre rodas, capacidade de 10t, com operador e um auxiliar, material de operação e materia | REQ904950 | R | h | 0,50000000
DR 04.27.0300 (/)
| Tubo de concreto armado, junta elástica, EA-2, para esgoto sanitário, diâmetro nominal de 300mm | MAT143156 |  | m | 1,00000000
| Assentador de Tubo (Prof do grupo II do SINTRACONST-RIO/SINDUSCON) - redes subterrâneas (desonerado) | MOD900500 |  | h | 0,80000000
| Servente (desonerado) | MOD902450 |  | h | 1,50000000
| Topógrafo B - serviços de campo (desonerado) | MOI903400 |  | h | 0,08000000
| 3% incidente sobre mão de obra com Encargos Sociais para cobrir despesas de EPI e ferramentas | EVE000050 |  | % | 3,00000000
| Caminhão com Carroceria Fixa, capacidade de 7,5t, com motorista e material de operação, com as segui | REQ901500 | R | h | 0,05000000
| Guindauto sobre chassis, capacidade de 3,5t, exclusive operador, inclusive 2 ajudantes, com material | REQ904850 | R | h | 0,05000000
DR 04.27.0400 (/)
| Tubo de concreto armado, junta elástica, EA-2, para esgoto sanitário, diâmetro nominal de 400mm | MAT143160 |  | m | 1,00000000
| Assentador de Tubo (Prof do grupo II do SINTRACONST-RIO/SINDUSCON) - redes subterrâneas (desonerado) | MOD900500 |  | h | 0,90000000
| Servente (desonerado) | MOD902450 |  | h | 1,60000000
| Topógrafo B - serviços de campo (desonerado) | MOI903400 |  | h | 0,08000000
| 3% incidente sobre mão de obra com Encargos Sociais para cobrir despesas de EPI e ferramentas | EVE000050 |  | % | 3,00000000
| Caminhão com Carroceria Fixa, capacidade de 7,5t, com motorista e material de operação, com as segui | REQ901500 | R | h | 0,06000000
| Guindauto sobre chassis, capacidade de 3,5t, exclusive operador, inclusive 2 ajudantes, com material | REQ904850 | R | h | 0,06000000
DR 04.27.0500 (/)
| Tubo de concreto armado, junta elástica, EA-2, para esgoto sanitário, diâmetro nominal de 500mm | MAT143165 |  | m | 1,00000000
| Assentador de Tubo (Prof do grupo II do SINTRACONST-RIO/SINDUSCON) - redes subterrâneas (desonerado) | MOD900500 |  | h | 1,10000000
| Servente (desonerado) | MOD902450 |  | h | 2,00000000
| Topógrafo B - serviços de campo (desonerado) | MOI903400 |  | h | 0,08000000
| 3% incidente sobre mão de obra com Encargos Sociais para cobrir despesas de EPI e ferramentas | EVE000050 |  | % | 3,00000000
| Caminhão com Carroceria Fixa, capacidade de 7,5t, com motorista e material de operação, com as segui | REQ901500 | R | h | 0,10000000
| Guindauto sobre chassis, capacidade de 3,5t, exclusive operador, inclusive 2 ajudantes, com material | REQ904850 | R | h | 0,10000000
DR 04.27.0600 (/)
| Tubo de concreto armado, junta elástica, EA-2, para esgoto sanitário, diâmetro nominal de 600mm | MAT143170 |  | m | 1,00000000
| Assentador de Tubo (Prof do grupo II do SINTRACONST-RIO/SINDUSCON) - redes subterrâneas (desonerado) | MOD900500 |  | h | 1,30000000
| Servente (desonerado) | MOD902450 |  | h | 2,35000000
| Topógrafo B - serviços de campo (desonerado) | MOI903400 |  | h | 0,08000000
| 3% incidente sobre mão de obra com Encargos Sociais para cobrir despesas de EPI e ferramentas | EVE000050 |  | % | 3,00000000
| Caminhão com Carroceria Fixa, capacidade de 7,5t, com motorista e material de operação, com as segui | REQ901500 | R | h | 0,12000000
| Guindauto sobre chassis, capacidade de 3,5t, exclusive operador, inclusive 2 ajudantes, com material | REQ904850 | R | h | 0,12000000
DR 04.27.0700 (/)
| Tubo de concreto armado, junta elástica, EA-2, para esgoto sanitário, diâmetro nominal de 700mm | MAT143180 |  | m | 1,00000000
| Assentador de Tubo (Prof do grupo II do SINTRACONST-RIO/SINDUSCON) - redes subterrâneas (desonerado) | MOD900500 |  | h | 1,50000000
| Servente (desonerado) | MOD902450 |  | h | 2,70000000
| Topógrafo B - serviços de campo (desonerado) | MOI903400 |  | h | 0,08000000
| 3% incidente sobre mão de obra com Encargos Sociais para cobrir despesas de EPI e ferramentas | EVE000050 |  | % | 3,00000000
| Caminhão com Carroceria Fixa, capacidade de 7,5t, com motorista e material de operação, com as segui | REQ901500 | R | h | 0,15000000
| Guindauto sobre chassis, capacidade de 3,5t, exclusive operador, inclusive 2 ajudantes, com material | REQ904850 | R | h | 0,15000000
DR 04.27.0901 (/)
| Tubo de concreto armado, junta elástica, EA-2, para esgoto sanitário, diâmetro nominal de 900mm | MAT143190 |  | m | 1,00000000
| Assentador de Tubo (Prof do grupo II do SINTRACONST-RIO/SINDUSCON) - redes subterrâneas (desonerado) | MOD900500 |  | h | 2,30000000
| Servente (desonerado) | MOD902450 |  | h | 4,15000000
| Topógrafo B - serviços de campo (desonerado) | MOI903400 |  | h | 0,08000000
| 3% incidente sobre mão de obra com Encargos Sociais para cobrir despesas de EPI e ferramentas | EVE000050 |  | % | 3,00000000
| Caminhão com Carroceria Fixa, capacidade de 7,5t, com motorista e material de operação, com as segui | REQ901500 | R | h | 0,22000000
| Guindauto sobre chassis, capacidade de 3,5t, exclusive operador, inclusive 2 ajudantes, com material | REQ904850 | R | h | 0,22000000
DR 04.30.0050 (/)
| Manilha cerâmica, para esgoto sanitário, classe B, diâmetro nominal de 100mm | MAT088100 |  | m | 1,05000000
| Assentador de Tubo (Prof do grupo II do SINTRACONST-RIO/SINDUSCON) - redes subterrâneas (desonerado) | MOD900500 |  | h | 0,04000000
| Servente (desonerado) | MOD902450 |  | h | 0,67000000
| Topógrafo B - serviços de campo (desonerado) | MOI903400 |  | h | 0,08000000
| 3% incidente sobre mão de obra com Encargos Sociais para cobrir despesas de EPI e ferramentas | EVE000050 |  | % | 3,00000000
| Argamassa de cimento e areia, no traço 1:4.(desonerado) | RSE901600 | R | m3 | 0,00180000
DR 04.30.0100 (/)
| Manilha cerâmica, para esgoto sanitário, classe B, diâmetro nominal de 150mm | MAT088150 |  | m | 1,05000000
| Assentador de Tubo (Prof do grupo II do SINTRACONST-RIO/SINDUSCON) - redes subterrâneas (desonerado) | MOD900500 |  | h | 0,50000000
| Servente (desonerado) | MOD902450 |  | h | 0,80000000
| Topógrafo B - serviços de campo (desonerado) | MOI903400 |  | h | 0,08000000
| 3% incidente sobre mão de obra com Encargos Sociais para cobrir despesas de EPI e ferramentas | EVE000050 |  | % | 3,00000000
| Argamassa de cimento e areia, no traço 1:4.(desonerado) | RSE901600 | R | m3 | 0,00200000
DR 04.30.0150 (/)
| Manilha cerâmica, para esgoto sanitário, classe B, diâmetro nominal de 200mm | MAT088200 |  | m | 1,05000000
| Assentador de Tubo (Prof do grupo II do SINTRACONST-RIO/SINDUSCON) - redes subterrâneas (desonerado) | MOD900500 |  | h | 0,60000000
| Servente (desonerado) | MOD902450 |  | h | 0,93000000
| Topógrafo B - serviços de campo (desonerado) | MOI903400 |  | h | 0,08000000
| 3% incidente sobre mão de obra com Encargos Sociais para cobrir despesas de EPI e ferramentas | EVE000050 |  | % | 3,00000000
| Argamassa de cimento e areia, no traço 1:4.(desonerado) | RSE901600 | R | m3 | 0,00250000
DR 04.30.0200 (/)
| Manilha cerâmica, para esgoto sanitário, classe B, diâmetro nominal de 250mm | MAT088250 |  | m | 1,05000000
| Assentador de Tubo (Prof do grupo II do SINTRACONST-RIO/SINDUSCON) - redes subterrâneas (desonerado) | MOD900500 |  | h | 0,80000000
| Servente (desonerado) | MOD902450 |  | h | 1,16000000
| Topógrafo B - serviços de campo (desonerado) | MOI903400 |  | h | 0,08000000
| 3% incidente sobre mão de obra com Encargos Sociais para cobrir despesas de EPI e ferramentas | EVE000050 |  | % | 3,00000000
| Argamassa de cimento e areia, no traço 1:4.(desonerado) | RSE901600 | R | m3 | 0,00400000
DR 04.30.0250 (/)
| Manilha cerâmica, para esgoto sanitário, classe B, diâmetro nominal de 300mm | MAT088300 |  | m | 1,05000000
| Assentador de Tubo (Prof do grupo II do SINTRACONST-RIO/SINDUSCON) - redes subterrâneas (desonerado) | MOD900500 |  | h | 0,90000000
| Servente (desonerado) | MOD902450 |  | h | 1,16000000
| Topógrafo B - serviços de campo (desonerado) | MOI903400 |  | h | 1,30000000
| 3% incidente sobre mão de obra com Encargos Sociais para cobrir despesas de EPI e ferramentas | EVE000050 |  | % | 3,00000000
| Argamassa de cimento e areia, no traço 1:4.(desonerado) | RSE901600 | R | m3 | 0,00500000
DR 04.35.0050 (/)
| Curva de cerâmica vidrada, 45°, diâmetro nominal de 150mm | MAT044050 |  | un | 1,00000000
| Assentador de Tubo (Prof do grupo II do SINTRACONST-RIO/SINDUSCON) - redes subterrâneas (desonerado) | MOD900500 |  | h | 0,30000000
| Servente (desonerado) | MOD902450 |  | h | 0,30000000
| 3% incidente sobre mão de obra com Encargos Sociais para cobrir despesas de EPI e ferramentas | EVE000050 |  | % | 3,00000000
| Argamassa de cimento e areia, no traço 1:4.(desonerado) | RSE901600 | R | m3 | 0,00160000
DR 04.35.0100 (/)
| Junção de cerâmica vidrada, 45°, diâmetro nominal de 150mm | MAT074550 |  | un | 1,00000000
| Assentador de Tubo (Prof do grupo II do SINTRACONST-RIO/SINDUSCON) - redes subterrâneas (desonerado) | MOD900500 |  | h | 0,60000000
| Servente (desonerado) | MOD902450 |  | h | 0,60000000
| 3% incidente sobre mão de obra com Encargos Sociais para cobrir despesas de EPI e ferramentas | EVE000050 |  | % | 3,00000000
| Argamassa de cimento e areia, no traço 1:4.(desonerado) | RSE901600 | R | m3 | 0,00320000
DR 04.35.0150 (/)
| Junção de cerâmica vidrada, 45°, diâmetro nominal de 200mm | MAT074600 |  | un | 1,00000000
| Assentador de Tubo (Prof do grupo II do SINTRACONST-RIO/SINDUSCON) - redes subterrâneas (desonerado) | MOD900500 |  | h | 0,66000000
| Servente (desonerado) | MOD902450 |  | h | 0,66000000
| 3% incidente sobre mão de obra com Encargos Sociais para cobrir despesas de EPI e ferramentas | EVE000050 |  | % | 3,00000000
| Argamassa de cimento e areia, no traço 1:4.(desonerado) | RSE901600 | R | m3 | 0,00380000
DR 04.40.0050 (/)
| Anel de borracha para PVC, de 100mm, para esgoto primário | MAT003400 |  | un | 0,33000000
| Tubo de PVC rígido, PB, para coletor de esgoto, vara com 6m, diâmetro nominal de 100mm | MAT145250 |  | m | 1,00000000
| Assentador de Tubo (Prof do grupo II do SINTRACONST-RIO/SINDUSCON) - redes subterrâneas (desonerado) | MOD900500 |  | h | 0,10000000
| Servente (desonerado) | MOD902450 |  | h | 0,10000000
| 3% incidente sobre mão de obra com Encargos Sociais para cobrir despesas de EPI e ferramentas | EVE000050 |  | % | 3,00000000
| Carga e descarga manual de material que exija o concurso de mais de 1 servente para cada peça, verga | RSE902350 | R | t | 0,03500000
| Reaterro de vala, compactado a maço, em camadas de 30cm de espessura máxima, com material de boa qua | RSE907950 | R | m3 | 0,15000000
| Moto-bomba sobre rodas, com bomba centrífuga auto-escorvante de rotor aberto de 4CV, para drenagem d | REQ900900 | R | h | 0,02400000
| Caminhão tanque, com capacidade de 6000 litros, com motorista, material de operação e material de ma | REQ901850 | R | h | 0,00150000
| Caminhão tanque, com capacidade de 6000 litros, com motorista, com as seguintes especificações mínim | REQ901950 | R | h | 0,00150000
DR 04.40.0100 (/)
| Anel de borracha para tubos coletor de esgoto, de 150mm | MAT003500 |  | un | 0,33000000
| Tubo de PVC rígido, PB, para coletor de esgoto, vara com 6m, diâmetro nominal de 150mm | MAT145300 |  | m | 1,00000000
| Assentador de Tubo (Prof do grupo II do SINTRACONST-RIO/SINDUSCON) - redes subterrâneas (desonerado) | MOD900500 |  | h | 0,15000000
| Servente (desonerado) | MOD902450 |  | h | 0,15000000
| 3% incidente sobre mão de obra com Encargos Sociais para cobrir despesas de EPI e ferramentas | EVE000050 |  | % | 3,00000000
| Carga e descarga manual de material que exija o concurso de mais de 1 servente para cada peça, verga | RSE902350 | R | t | 0,03500000
| Reaterro de vala, compactado a maço, em camadas de 30cm de espessura máxima, com material de boa qua | RSE907950 | R | m3 | 0,15000000
| Moto-bomba sobre rodas, com bomba centrífuga auto-escorvante de rotor aberto de 4CV, para drenagem d | REQ900900 | R | h | 0,02400000
| Caminhão tanque, com capacidade de 6000 litros, com motorista, material de operação e material de ma | REQ901850 | R | h | 0,00150000
| Caminhão tanque, com capacidade de 6000 litros, com motorista, com as seguintes especificações mínim | REQ901950 | R | h | 0,00150000
DR 04.40.0150 (/)
| Anel de borracha para tubos coletor de esgoto, de 200mm | MAT003550 |  | un | 0,33000000
| Tubo de PVC rígido, PB, para coletor de esgoto, vara com 6m, diâmetro nominal de 200mm | MAT145350 |  | m | 1,00000000
| Assentador de Tubo (Prof do grupo II do SINTRACONST-RIO/SINDUSCON) - redes subterrâneas (desonerado) | MOD900500 |  | h | 0,20000000
| Servente (desonerado) | MOD902450 |  | h | 0,20000000
| 3% incidente sobre mão de obra com Encargos Sociais para cobrir despesas de EPI e ferramentas | EVE000050 |  | % | 3,00000000
| Carga e descarga manual de material que exija o concurso de mais de 1 servente para cada peça, verga | RSE902350 | R | t | 0,01500000
| Reaterro de vala, compactado a maço, em camadas de 30cm de espessura máxima, com material de boa qua | RSE907950 | R | m3 | 0,10000000
| Moto-bomba sobre rodas, com bomba centrífuga auto-escorvante de rotor aberto de 4CV, para drenagem d | REQ900900 | R | h | 0,02400000
| Caminhão tanque, com capacidade de 6000 litros, com motorista, material de operação e material de ma | REQ901850 | R | h | 0,00060000
| Caminhão tanque, com capacidade de 6000 litros, com motorista, com as seguintes especificações mínim | REQ901950 | R | h | 0,00060000
DR 04.40.0200 (/)
| Anel de borracha para tubos coletor de esgoto, de 250mm | MAT003600 |  | un | 0,33000000
| Tubo de PVC rígido, PB, para coletor de esgoto, vara com 6m, diâmetro nominal de 250mm | MAT145400 |  | m | 1,00000000
| Assentador de Tubo (Prof do grupo II do SINTRACONST-RIO/SINDUSCON) - redes subterrâneas (desonerado) | MOD900500 |  | h | 0,25000000
| Servente (desonerado) | MOD902450 |  | h | 0,25000000
| 3% incidente sobre mão de obra com Encargos Sociais para cobrir despesas de EPI e ferramentas | EVE000050 |  | % | 3,00000000
| Carga e descarga manual de material que exija o concurso de mais de 1 servente para cada peça, verga | RSE902350 | R | t | 0,02000000
| Reaterro de vala, compactado a maço, em camadas de 30cm de espessura máxima, com material de boa qua | RSE907950 | R | m3 | 0,13000000
| Moto-bomba sobre rodas, com bomba centrífuga auto-escorvante de rotor aberto de 4CV, para drenagem d | REQ900900 | R | h | 0,02400000
| Caminhão tanque, com capacidade de 6000 litros, com motorista, material de operação e material de ma | REQ901850 | R | h | 0,00100000
| Caminhão tanque, com capacidade de 6000 litros, com motorista, com as seguintes especificações mínim | REQ901950 | R | h | 0,00100000
DR 04.40.0250 (/)
| Anel de borracha para tubos coletor de esgoto, de 300mm | MAT003650 |  | un | 0,33000000
| Tubo de PVC rígido, PB, para coletor de esgoto, vara com 6m, diâmetro nominal de 300mm | MAT145450 |  | m | 1,00000000
| Assentador de Tubo (Prof do grupo II do SINTRACONST-RIO/SINDUSCON) - redes subterrâneas (desonerado) | MOD900500 |  | h | 0,30000000
| Servente (desonerado) | MOD902450 |  | h | 0,30000000
| 3% incidente sobre mão de obra com Encargos Sociais para cobrir despesas de EPI e ferramentas | EVE000050 |  | % | 3,00000000
| Carga e descarga manual de material que exija o concurso de mais de 1 servente para cada peça, verga | RSE902350 | R | t | 0,03500000
| Reaterro de vala, compactado a maço, em camadas de 30cm de espessura máxima, com material de boa qua | RSE907950 | R | m3 | 0,15000000
| Moto-bomba sobre rodas, com bomba centrífuga auto-escorvante de rotor aberto de 4CV, para drenagem d | REQ900900 | R | h | 0,02400000
| Caminhão tanque, com capacidade de 6000 litros, com motorista, material de operação e material de ma | REQ901850 | R | h | 0,00150000
| Caminhão tanque, com capacidade de 6000 litros, com motorista, com as seguintes especificações mínim | REQ901950 | R | h | 0,00150000
DR 04.41.0100 (/)
| Anel de borracha para vedação, diâmetro nominal 100, linha Kanasan da Kanaflex ou similar | MAT004700 |  | un | 0,33000000
| Luva de emenda, diâmetro nominal de 100, linha Kanasan da Kanaflex ou similar | MAT083900 |  | un | 0,16000000
| Tubo coletor de esgotos, de polietileno, corrugado, DN de 100, linha Kanasan da kanaflex ou similar | MAT144200 |  | m | 1,00000000
| Assentador de Tubo (Prof do grupo II do SINTRACONST-RIO/SINDUSCON) - redes subterrâneas (desonerado) | MOD900500 |  | h | 0,08000000
| Servente (desonerado) | MOD902450 |  | h | 0,08000000
| 3% incidente sobre mão de obra com Encargos Sociais para cobrir despesas de EPI e ferramentas | EVE000050 |  | % | 3,00000000
| Carga e descarga manual de material que exija o concurso de mais de 1 servente para cada peça, verga | RSE902350 | R | t | 0,01900000
| Reaterro de vala, compactado a maço, em camadas de 30cm de espessura máxima, com material de boa qua | RSE907950 | R | m3 | 0,15000000
| Moto-bomba sobre rodas, com bomba centrífuga auto-escorvante de rotor aberto de 4CV, para drenagem d | REQ900900 | R | h | 0,02400000
| Caminhão tanque, com capacidade de 6000 litros, com motorista, material de operação e material de ma | REQ901850 | R | h | 0,00150000
| Caminhão tanque, com capacidade de 6000 litros, com motorista, com as seguintes especificações mínim | REQ901950 | R | h | 0,00150000
DR 04.41.0150 (/)
| Anel de borracha para vedação, diâmetro nominal 150, linha Kanasan da Kanaflex ou similar | MAT004750 |  | un | 0,33000000
| Luva de emenda, diâmetro nominal de 150, linha Kanasan da Kanaflex ou similar | MAT083950 |  | un | 0,16000000
| Tubo coletor de esgotos, de polietileno, corrugado, DN de 150, linha Kanasan da kanaflex ou similar | MAT144250 |  | m | 1,00000000
| Assentador de Tubo (Prof do grupo II do SINTRACONST-RIO/SINDUSCON) - redes subterrâneas (desonerado) | MOD900500 |  | h | 0,12000000
| Servente (desonerado) | MOD902450 |  | h | 0,12000000
| 3% incidente sobre mão de obra com Encargos Sociais para cobrir despesas de EPI e ferramentas | EVE000050 |  | % | 3,00000000
| Carga e descarga manual de material que exija o concurso de mais de 1 servente para cada peça, verga | RSE902350 | R | t | 0,01900000
| Reaterro de vala, compactado a maço, em camadas de 30cm de espessura máxima, com material de boa qua | RSE907950 | R | m3 | 0,15000000
| Moto-bomba sobre rodas, com bomba centrífuga auto-escorvante de rotor aberto de 4CV, para drenagem d | REQ900900 | R | h | 0,02400000
| Caminhão tanque, com capacidade de 6000 litros, com motorista, material de operação e material de ma | REQ901850 | R | h | 0,00150000
| Caminhão tanque, com capacidade de 6000 litros, com motorista, com as seguintes especificações mínim | REQ901950 | R | h | 0,00150000
DR 04.45.0050 (A)
| Anel de borracha para PVC, de 50mm, para esgoto primário | MAT003300 |  | un | 0,33000000
| Tubo de PVC rígido, PBA, classe 12, vara com 6m, diâmetro nominal de 50mm | MAT145950 |  | m | 1,00000000
| Assentador de Tubo (Prof do grupo II do SINTRACONST-RIO/SINDUSCON) - redes subterrâneas (desonerado) | MOD900500 |  | h | 0,08000000
| Servente (desonerado) | MOD902450 |  | h | 0,08000000
| 3% incidente sobre mão de obra com Encargos Sociais para cobrir despesas de EPI e ferramentas | EVE000050 |  | % | 3,00000000
| Carga e descarga manual de material que exija o concurso de mais de 1 servente para cada peça, verga | RSE902350 | R | t | 0,00300000
| Reaterro de vala, compactado a maço, em camadas de 30cm de espessura máxima, com material de boa qua | RSE907950 | R | m3 | 0,05000000
| Moto-bomba sobre rodas, com bomba centrífuga auto-escorvante de rotor aberto de 4CV, para drenagem d | REQ900900 | R | h | 0,01200000
| Caminhão tanque, com capacidade de 6000 litros, com motorista, material de operação e material de ma | REQ901850 | R | h | 0,00200000
| Caminhão tanque, com capacidade de 6000 litros, com motorista, com as seguintes especificações mínim | REQ901950 | R | h | 0,00200000
DR 04.45.0053 (A)
| Anel de borracha para PVC, de 75mm, para esgoto primário | MAT003350 |  | un | 0,33000000
| Tubo de PVC rígido, PBA, classe 12, vara com 6m, diâmetro nominal de 75mm | MAT146000 |  | m | 1,00000000
| Assentador de Tubo (Prof do grupo II do SINTRACONST-RIO/SINDUSCON) - redes subterrâneas (desonerado) | MOD900500 |  | h | 0,08000000
| Servente (desonerado) | MOD902450 |  | h | 0,08000000
| 3% incidente sobre mão de obra com Encargos Sociais para cobrir despesas de EPI e ferramentas | EVE000050 |  | % | 3,00000000
| Carga e descarga manual de material que exija o concurso de mais de 1 servente para cada peça, verga | RSE902350 | R | t | 0,00300000
| Reaterro de vala, compactado a maço, em camadas de 30cm de espessura máxima, com material de boa qua | RSE907950 | R | m3 | 0,05000000
| Moto-bomba sobre rodas, com bomba centrífuga auto-escorvante de rotor aberto de 4CV, para drenagem d | REQ900900 | R | h | 0,01800000
| Caminhão tanque, com capacidade de 6000 litros, com motorista, material de operação e material de ma | REQ901850 | R | h | 0,00200000
| Caminhão tanque, com capacidade de 6000 litros, com motorista, com as seguintes especificações mínim | REQ901950 | R | h | 0,00200000
DR 04.45.0056 (A)
| Anel de borracha para PVC, de 100mm, para esgoto primário | MAT003400 |  | un | 0,33000000
| Tubo de PVC rígido, PBA, classe 12, vara com 6m, diâmetro nominal de 100mm | MAT146050 |  | m | 1,00000000
| Assentador de Tubo (Prof do grupo II do SINTRACONST-RIO/SINDUSCON) - redes subterrâneas (desonerado) | MOD900500 |  | h | 0,10000000
| Servente (desonerado) | MOD902450 |  | h | 0,10000000
| 3% incidente sobre mão de obra com Encargos Sociais para cobrir despesas de EPI e ferramentas | EVE000050 |  | % | 3,00000000
| Carga e descarga manual de material que exija o concurso de mais de 1 servente para cada peça, verga | RSE902350 | R | t | 0,00300000
| Reaterro de vala, compactado a maço, em camadas de 30cm de espessura máxima, com material de boa qua | RSE907950 | R | m3 | 0,05000000
| Moto-bomba sobre rodas, com bomba centrífuga auto-escorvante de rotor aberto de 4CV, para drenagem d | REQ900900 | R | h | 0,02400000
| Caminhão tanque, com capacidade de 6000 litros, com motorista, material de operação e material de ma | REQ901850 | R | h | 0,00200000
| Caminhão tanque, com capacidade de 6000 litros, com motorista, com as seguintes especificações mínim | REQ901950 | R | h | 0,00200000
DR 04.45.0100 (/)
| Anel de borracha para PVC, de 50mm, para esgoto primário | MAT003300 |  | un | 0,33000000
| Tubo de PVC rígido, PBA, classe 15, vara com 6m, diâmetro nominal de 50mm | MAT146100 |  | m | 1,00000000
| Assentador de Tubo (Prof do grupo II do SINTRACONST-RIO/SINDUSCON) - redes subterrâneas (desonerado) | MOD900500 |  | h | 0,08000000
| Servente (desonerado) | MOD902450 |  | h | 0,08000000
| 3% incidente sobre mão de obra com Encargos Sociais para cobrir despesas de EPI e ferramentas | EVE000050 |  | % | 3,00000000
| Carga e descarga manual de material que exija o concurso de mais de 1 servente para cada peça, verga | RSE902350 | R | t | 0,00300000
| Reaterro de vala, compactado a maço, em camadas de 30cm de espessura máxima, com material de boa qua | RSE907950 | R | m3 | 0,05000000
| Moto-bomba sobre rodas, com bomba centrífuga auto-escorvante de rotor aberto de 4CV, para drenagem d | REQ900900 | R | h | 0,01200000
| Caminhão tanque, com capacidade de 6000 litros, com motorista, material de operação e material de ma | REQ901850 | R | h | 0,00200000
| Caminhão tanque, com capacidade de 6000 litros, com motorista, com as seguintes especificações mínim | REQ901950 | R | h | 0,00200000
DR 04.45.0103 (/)
| Anel de borracha para PVC, de 75mm, para esgoto primário | MAT003350 |  | un | 0,33000000
| Tubo de PVC rígido, PBA, classe 15, vara com 6m, diâmetro nominal de 75mm | MAT146150 |  | m | 1,00000000
| Assentador de Tubo (Prof do grupo II do SINTRACONST-RIO/SINDUSCON) - redes subterrâneas (desonerado) | MOD900500 |  | h | 0,08000000
| Servente (desonerado) | MOD902450 |  | h | 0,08000000
| 3% incidente sobre mão de obra com Encargos Sociais para cobrir despesas de EPI e ferramentas | EVE000050 |  | % | 3,00000000
| Carga e descarga manual de material que exija o concurso de mais de 1 servente para cada peça, verga | RSE902350 | R | t | 0,00300000
| Reaterro de vala, compactado a maço, em camadas de 30cm de espessura máxima, com material de boa qua | RSE907950 | R | m3 | 0,05000000
| Moto-bomba sobre rodas, com bomba centrífuga auto-escorvante de rotor aberto de 4CV, para drenagem d | REQ900900 | R | h | 0,01800000
| Caminhão tanque, com capacidade de 6000 litros, com motorista, material de operação e material de ma | REQ901850 | R | h | 0,00200000
| Caminhão tanque, com capacidade de 6000 litros, com motorista, com as seguintes especificações mínim | REQ901950 | R | h | 0,00200000
DR 04.45.0106 (/)
| Anel de borracha para PVC, de 100mm, para esgoto primário | MAT003400 |  | un | 0,33000000
| Tubo de PVC rígido, PBA, classe 15, vara com 6m, diâmetro nominal de 100mm | MAT146200 |  | m | 1,00000000
| Assentador de Tubo (Prof do grupo II do SINTRACONST-RIO/SINDUSCON) - redes subterrâneas (desonerado) | MOD900500 |  | h | 0,10000000
| Servente (desonerado) | MOD902450 |  | h | 0,10000000
| 3% incidente sobre mão de obra com Encargos Sociais para cobrir despesas de EPI e ferramentas | EVE000050 |  | % | 3,00000000
| Carga e descarga manual de material que exija o concurso de mais de 1 servente para cada peça, verga | RSE902350 | R | t | 0,00300000
| Reaterro de vala, compactado a maço, em camadas de 30cm de espessura máxima, com material de boa qua | RSE907950 | R | m3 | 0,05000000
| Caminhão tanque, com capacidade de 6000 litros, com motorista, material de operação e material de ma | REQ901850 | R | h | 0,00020000
| Caminhão tanque, com capacidade de 6000 litros, com motorista, com as seguintes especificações mínim | REQ901950 | R | h | 0,00020000
DR 04.45.0150 (A)
| Anel de borracha para PVC, de 50mm, para esgoto primário | MAT003300 |  | un | 0,33000000
| Tubo de PVC rígido, PBA, classe 20, de 50mm, vara com 6m | MAT146250 |  | m | 1,00000000
| Assentador de Tubo (Prof do grupo II do SINTRACONST-RIO/SINDUSCON) - redes subterrâneas (desonerado) | MOD900500 |  | h | 0,08000000
| Servente (desonerado) | MOD902450 |  | h | 0,08000000
| 3% incidente sobre mão de obra com Encargos Sociais para cobrir despesas de EPI e ferramentas | EVE000050 |  | % | 3,00000000
| Carga e descarga manual de material que exija o concurso de mais de 1 servente para cada peça, verga | RSE902350 | R | t | 0,00300000
| Reaterro de vala, compactado a maço, em camadas de 30cm de espessura máxima, com material de boa qua | RSE907950 | R | m3 | 0,05000000
| Moto-bomba sobre rodas, com bomba centrífuga auto-escorvante de rotor aberto de 4CV, para drenagem d | REQ900900 | R | h | 0,01200000
| Caminhão tanque, com capacidade de 6000 litros, com motorista, material de operação e material de ma | REQ901850 | R | h | 0,00200000
| Caminhão tanque, com capacidade de 6000 litros, com motorista, com as seguintes especificações mínim | REQ901950 | R | h | 0,00200000
DR 04.45.0153 (/)
| Anel de borracha para PVC, de 75mm, para esgoto primário | MAT003350 |  | un | 0,33000000
| Tubo de PVC rígido, PBA, classe 20, de 75mm, vara com 6m | MAT146300 |  | m | 1,00000000
| Assentador de Tubo (Prof do grupo II do SINTRACONST-RIO/SINDUSCON) - redes subterrâneas (desonerado) | MOD900500 |  | h | 0,08000000
| Servente (desonerado) | MOD902450 |  | h | 0,08000000
| 3% incidente sobre mão de obra com Encargos Sociais para cobrir despesas de EPI e ferramentas | EVE000050 |  | % | 3,00000000
| Carga e descarga manual de material que exija o concurso de mais de 1 servente para cada peça, verga | RSE902350 | R | t | 0,00300000
| Reaterro de vala, compactado a maço, em camadas de 30cm de espessura máxima, com material de boa qua | RSE907950 | R | m3 | 0,05000000
| Moto-bomba sobre rodas, com bomba centrífuga auto-escorvante de rotor aberto de 4CV, para drenagem d | REQ900900 | R | h | 0,01800000
| Caminhão tanque, com capacidade de 6000 litros, com motorista, material de operação e material de ma | REQ901850 | R | h | 0,00200000
| Caminhão tanque, com capacidade de 6000 litros, com motorista, com as seguintes especificações mínim | REQ901950 | R | h | 0,00200000
DR 04.45.0156 (/)
| Anel de borracha para PVC, de 100mm, para esgoto primário | MAT003400 |  | un | 0,33000000
| Tubo de PVC rígido, PBA, classe 20, de 100mm, vara com 6m | MAT146350 |  | m | 1,00000000
| Assentador de Tubo (Prof do grupo II do SINTRACONST-RIO/SINDUSCON) - redes subterrâneas (desonerado) | MOD900500 |  | h | 0,10000000
| Servente (desonerado) | MOD902450 |  | h | 0,10000000
| 3% incidente sobre mão de obra com Encargos Sociais para cobrir despesas de EPI e ferramentas | EVE000050 |  | % | 3,00000000
| Carga e descarga manual de material que exija o concurso de mais de 1 servente para cada peça, verga | RSE902350 | R | t | 0,00300000
| Reaterro de vala, compactado a maço, em camadas de 30cm de espessura máxima, com material de boa qua | RSE907950 | R | m3 | 0,05000000
| Moto-bomba sobre rodas, com bomba centrífuga auto-escorvante de rotor aberto de 4CV, para drenagem d | REQ900900 | R | h | 0,02400000
| Caminhão tanque, com capacidade de 6000 litros, com motorista, material de operação e material de ma | REQ901850 | R | h | 0,00200000
| Caminhão tanque, com capacidade de 6000 litros, com motorista, com as seguintes especificações mínim | REQ901950 | R | h | 0,00200000
DR 04.45.0200 (A)
| Anel de borracha para PVC, de 100mm, para esgoto primário | MAT003400 |  | un | 0,16700000
| Tubo de PVC rígido DEFoFo, vara com 6m, de 100mm | MAT144950 |  | m | 1,00000000
| Assentador de Tubo (Prof do grupo II do SINTRACONST-RIO/SINDUSCON) - redes subterrâneas (desonerado) | MOD900500 |  | h | 0,10000000
| Servente (desonerado) | MOD902450 |  | h | 0,10000000
| 3% incidente sobre mão de obra com Encargos Sociais para cobrir despesas de EPI e ferramentas | EVE000050 |  | % | 3,00000000
| Carga e descarga manual de material que exija o concurso de mais de 1 servente para cada peça, verga | RSE902350 | R | t | 0,00600000
| Reaterro de vala, compactado a maço, em camadas de 30cm de espessura máxima, com material de boa qua | RSE907950 | R | m3 | 0,04000000
| Moto-bomba sobre rodas, com bomba centrífuga auto-escorvante de rotor aberto de 4CV, para drenagem d | REQ900900 | R | h | 0,02400000
| Caminhão tanque, com capacidade de 6000 litros, com motorista, material de operação e material de ma | REQ901850 | R | h | 0,00020000
| Caminhão tanque, com capacidade de 6000 litros, com motorista, com as seguintes especificações mínim | REQ901950 | R | h | 0,00040000
DR 04.45.0203 (A)
| Anel de borracha para tubos coletor de esgoto, de 150mm | MAT003500 |  | un | 0,16700000
| Tubo de PVC rígido DEFoFo, vara com 6m, de 150mm | MAT145000 |  | m | 1,00000000
| Assentador de Tubo (Prof do grupo II do SINTRACONST-RIO/SINDUSCON) - redes subterrâneas (desonerado) | MOD900500 |  | h | 0,15000000
| Servente (desonerado) | MOD902450 |  | h | 0,15000000
| 3% incidente sobre mão de obra com Encargos Sociais para cobrir despesas de EPI e ferramentas | EVE000050 |  | % | 3,00000000
| Carga e descarga manual de material que exija o concurso de mais de 1 servente para cada peça, verga | RSE902350 | R | t | 0,00300000
| Reaterro de vala, compactado a maço, em camadas de 30cm de espessura máxima, com material de boa qua | RSE907950 | R | m3 | 0,07000000
| Moto-bomba sobre rodas, com bomba centrífuga auto-escorvante de rotor aberto de 4CV, para drenagem d | REQ900900 | R | h | 0,01800000
| Caminhão tanque, com capacidade de 6000 litros, com motorista, material de operação e material de ma | REQ901850 | R | h | 0,00200000
| Caminhão tanque, com capacidade de 6000 litros, com motorista, com as seguintes especificações mínim | REQ901950 | R | h | 0,00200000
DR 04.45.0206 (A)
| Anel de borracha para tubos coletor de esgoto, de 200mm | MAT003550 |  | un | 0,16700000
| Tubo de PVC rígido DEFoFo, vara com 6m, de 200mm | MAT145050 |  | m | 1,00000000
| Assentador de Tubo (Prof do grupo II do SINTRACONST-RIO/SINDUSCON) - redes subterrâneas (desonerado) | MOD900500 |  | h | 0,17000000
| Servente (desonerado) | MOD902450 |  | h | 0,17000000
| 3% incidente sobre mão de obra com Encargos Sociais para cobrir despesas de EPI e ferramentas | EVE000050 |  | % | 3,00000000
| Carga e descarga manual de material que exija o concurso de mais de 1 servente para cada peça, verga | RSE902350 | R | t | 0,00300000
| Reaterro de vala, compactado a maço, em camadas de 30cm de espessura máxima, com material de boa qua | RSE907950 | R | m3 | 0,07000000
| Moto-bomba sobre rodas, com bomba centrífuga auto-escorvante de rotor aberto de 4CV, para drenagem d | REQ900900 | R | h | 0,01800000
| Caminhão tanque, com capacidade de 6000 litros, com motorista, material de operação e material de ma | REQ901850 | R | h | 0,00200000
| Caminhão tanque, com capacidade de 6000 litros, com motorista, com as seguintes especificações mínim | REQ901950 | R | h | 0,00200000
DR 04.45.0209 (A)
| Anel de borracha para tubos coletor de esgoto, de 250mm | MAT003600 |  | un | 0,16700000
| Tubo de PVC rígido DEFoFo, vara com 6m, de 250mm | MAT145100 |  | m | 1,00000000
| Assentador de Tubo (Prof do grupo II do SINTRACONST-RIO/SINDUSCON) - redes subterrâneas (desonerado) | MOD900500 |  | h | 0,20000000
| Servente (desonerado) | MOD902450 |  | h | 0,20000000
| 3% incidente sobre mão de obra com Encargos Sociais para cobrir despesas de EPI e ferramentas | EVE000050 |  | % | 3,00000000
| Carga e descarga manual de material que exija o concurso de mais de 1 servente para cada peça, verga | RSE902350 | R | t | 0,00600000
| Reaterro de vala, compactado a maço, em camadas de 30cm de espessura máxima, com material de boa qua | RSE907950 | R | m3 | 0,11000000
| Moto-bomba sobre rodas, com bomba centrífuga auto-escorvante de rotor aberto de 4CV, para drenagem d | REQ900900 | R | h | 0,02400000
| Caminhão tanque, com capacidade de 6000 litros, com motorista, material de operação e material de ma | REQ901850 | R | h | 0,00200000
| Caminhão tanque, com capacidade de 6000 litros, com motorista, com as seguintes especificações mínim | REQ901950 | R | h | 0,00400000
DR 04.45.0212 (A)
| Anel de borracha para tubos coletor de esgoto, de 300mm | MAT003650 |  | un | 0,16700000
| Tubo de PVC rígido DEFoFo, vara com 6m, de 300mm | MAT145150 |  | m | 1,00000000
| Assentador de Tubo (Prof do grupo II do SINTRACONST-RIO/SINDUSCON) - redes subterrâneas (desonerado) | MOD900500 |  | h | 0,25000000
| Servente (desonerado) | MOD902450 |  | h | 0,25000000
| 3% incidente sobre mão de obra com Encargos Sociais para cobrir despesas de EPI e ferramentas | EVE000050 |  | % | 3,00000000
| Carga e descarga manual de material que exija o concurso de mais de 1 servente para cada peça, verga | RSE902350 | R | t | 0,00600000
| Reaterro de vala, compactado a maço, em camadas de 30cm de espessura máxima, com material de boa qua | RSE907950 | R | m3 | 0,11000000
| Moto-bomba sobre rodas, com bomba centrífuga auto-escorvante de rotor aberto de 4CV, para drenagem d | REQ900900 | R | h | 0,02400000
| Caminhão tanque, com capacidade de 6000 litros, com motorista, material de operação e material de ma | REQ901850 | R | h | 0,00200000
| Caminhão tanque, com capacidade de 6000 litros, com motorista, com as seguintes especificações mínim | REQ901950 | R | h | 0,00400000
DR 04.50.0050 (/)
| Adaptador de PVC rígido, PBA, bolsa e rosca, de 50mm | MAT001700 |  | un | 1,00000000
| Anel de borracha para PVC, de 50mm, para esgoto primário | MAT003300 |  | un | 1,00000000
| Pasta lubrificante com 5Kg | MAT094300 |  | un | 0,00200000
| Assentador de Tubo (Prof do grupo II do SINTRACONST-RIO/SINDUSCON) - redes subterrâneas (desonerado) | MOD900500 |  | h | 0,16000000
| Servente (desonerado) | MOD902450 |  | h | 0,16000000
| 3% incidente sobre mão de obra com Encargos Sociais para cobrir despesas de EPI e ferramentas | EVE000050 |  | % | 3,00000000
DR 04.50.0053 (/)
| Adaptador de PVC rígido, PBA, bolsa e rosca, de 75mm | MAT001750 |  | un | 1,00000000
| Anel de borracha para PVC, de 75mm, para esgoto primário | MAT003350 |  | un | 1,00000000
| Pasta lubrificante com 5Kg | MAT094300 |  | un | 0,00360000
| Assentador de Tubo (Prof do grupo II do SINTRACONST-RIO/SINDUSCON) - redes subterrâneas (desonerado) | MOD900500 |  | h | 0,24000000
| Servente (desonerado) | MOD902450 |  | h | 0,24000000
| 3% incidente sobre mão de obra com Encargos Sociais para cobrir despesas de EPI e ferramentas | EVE000050 |  | % | 3,00000000
DR 04.50.0056 (/)
| Adaptador de PVC rígido, PBA, bolsa e rosca, de 100mm | MAT001800 |  | un | 1,00000000
| Anel de borracha para PVC, de 100mm, para esgoto primário | MAT003400 |  | un | 1,00000000
| Pasta lubrificante com 5Kg | MAT094300 |  | un | 0,00410000
| Assentador de Tubo (Prof do grupo II do SINTRACONST-RIO/SINDUSCON) - redes subterrâneas (desonerado) | MOD900500 |  | h | 0,32000000
| Servente (desonerado) | MOD902450 |  | h | 0,32000000
| 3% incidente sobre mão de obra com Encargos Sociais para cobrir despesas de EPI e ferramentas | EVE000050 |  | % | 3,00000000
DR 04.50.0100 (/)
| Adaptador de PVC rígido, PBA, ponta e rosca, de 50mm | MAT001850 |  | un | 1,00000000
| Assentador de Tubo (Prof do grupo II do SINTRACONST-RIO/SINDUSCON) - redes subterrâneas (desonerado) | MOD900500 |  | h | 0,16000000
| Servente (desonerado) | MOD902450 |  | h | 0,16000000
| 3% incidente sobre mão de obra com Encargos Sociais para cobrir despesas de EPI e ferramentas | EVE000050 |  | % | 3,00000000
DR 04.50.0103 (/)
| Adaptador de PVC rígido, PBA, ponta e rosca, de 75mm | MAT001900 |  | un | 1,00000000
| Assentador de Tubo (Prof do grupo II do SINTRACONST-RIO/SINDUSCON) - redes subterrâneas (desonerado) | MOD900500 |  | h | 0,24000000
| Servente (desonerado) | MOD902450 |  | h | 0,24000000
| 3% incidente sobre mão de obra com Encargos Sociais para cobrir despesas de EPI e ferramentas | EVE000050 |  | % | 3,00000000
DR 04.50.0150 (/)
| Adaptador de PVC rígido, PBA à bolsa de ferro fundido, JE, de 50mm | MAT001550 |  | un | 1,00000000
| Anel de borracha para PVC, de 50mm, para esgoto primário | MAT003300 |  | un | 1,00000000
| Pasta lubrificante com 5Kg | MAT094300 |  | un | 0,00200000
| Assentador de Tubo (Prof do grupo II do SINTRACONST-RIO/SINDUSCON) - redes subterrâneas (desonerado) | MOD900500 |  | h | 0,16000000
| Servente (desonerado) | MOD902450 |  | h | 0,16000000
| 3% incidente sobre mão de obra com Encargos Sociais para cobrir despesas de EPI e ferramentas | EVE000050 |  | % | 3,00000000
DR 04.50.0153 (/)
| Adaptador de PVC rígido, PBA à bolsa de ferro fundido, JE, de 75mm | MAT001600 |  | un | 1,00000000
| Anel de borracha para PVC, de 75mm, para esgoto primário | MAT003350 |  | un | 1,00000000
| Pasta lubrificante com 5Kg | MAT094300 |  | un | 0,00360000
| Assentador de Tubo (Prof do grupo II do SINTRACONST-RIO/SINDUSCON) - redes subterrâneas (desonerado) | MOD900500 |  | h | 0,24000000
| Servente (desonerado) | MOD902450 |  | h | 0,24000000
| 3% incidente sobre mão de obra com Encargos Sociais para cobrir despesas de EPI e ferramentas | EVE000050 |  | % | 3,00000000
DR 04.50.0156 (/)
| Adaptador de PVC rígido, PBA à bolsa de ferro fundido, JE, de 100mm | MAT001650 |  | un | 1,00000000
| Anel de borracha para PVC, de 100mm, para esgoto primário | MAT003400 |  | un | 1,00000000
| Pasta lubrificante com 5Kg | MAT094300 |  | un | 0,00410000
| Assentador de Tubo (Prof do grupo II do SINTRACONST-RIO/SINDUSCON) - redes subterrâneas (desonerado) | MOD900500 |  | h | 0,32000000
| Servente (desonerado) | MOD902450 |  | h | 0,32000000
| 3% incidente sobre mão de obra com Encargos Sociais para cobrir despesas de EPI e ferramentas | EVE000050 |  | % | 3,00000000
DR 04.50.0200 (/)
| Adaptador de PVC rígido, PB, JE, tubo cerâmico para PVC rígido, de 100mm | MAT001500 |  | un | 1,00000000
| Assentador de Tubo (Prof do grupo II do SINTRACONST-RIO/SINDUSCON) - redes subterrâneas (desonerado) | MOD900500 |  | h | 0,32000000
| Servente (desonerado) | MOD902450 |  | h | 0,32000000
| 3% incidente sobre mão de obra com Encargos Sociais para cobrir despesas de EPI e ferramentas | EVE000050 |  | % | 3,00000000
DR 04.50.0250 (/)
| Anel de borracha para PVC, de 50mm, para esgoto primário | MAT003300 |  | un | 1,00000000
| Cap de PVC rígido, PBA, diâmetro nominal de 50mm | MAT028350 |  | un | 1,00000000
| Pasta lubrificante com 5Kg | MAT094300 |  | un | 0,00200000
| Assentador de Tubo (Prof do grupo II do SINTRACONST-RIO/SINDUSCON) - redes subterrâneas (desonerado) | MOD900500 |  | h | 0,16000000
| Servente (desonerado) | MOD902450 |  | h | 0,16000000
| 3% incidente sobre mão de obra com Encargos Sociais para cobrir despesas de EPI e ferramentas | EVE000050 |  | % | 3,00000000
DR 04.50.0253 (/)
| Anel de borracha para PVC, de 75mm, para esgoto primário | MAT003350 |  | un | 1,00000000
| Cap de PVC rígido, PBA, diâmetro nominal de 75mm | MAT028400 |  | un | 1,00000000
| Pasta lubrificante com 5Kg | MAT094300 |  | un | 0,00360000
| Assentador de Tubo (Prof do grupo II do SINTRACONST-RIO/SINDUSCON) - redes subterrâneas (desonerado) | MOD900500 |  | h | 0,24000000
| Servente (desonerado) | MOD902450 |  | h | 0,24000000
| 3% incidente sobre mão de obra com Encargos Sociais para cobrir despesas de EPI e ferramentas | EVE000050 |  | % | 3,00000000
DR 04.50.0256 (/)
| Anel de borracha para PVC, de 100mm, para esgoto primário | MAT003400 |  | un | 1,00000000
| Cap de PVC rígido, PBA, diâmetro nominal de 100mm | MAT028450 |  | un | 1,00000000
| Pasta lubrificante com 5Kg | MAT094300 |  | un | 0,00410000
| Assentador de Tubo (Prof do grupo II do SINTRACONST-RIO/SINDUSCON) - redes subterrâneas (desonerado) | MOD900500 |  | h | 0,32000000
| Servente (desonerado) | MOD902450 |  | h | 0,32000000
| 3% incidente sobre mão de obra com Encargos Sociais para cobrir despesas de EPI e ferramentas | EVE000050 |  | % | 3,00000000
DR 04.50.0300 (/)
| Anel de borracha para PVC, de 50mm, para esgoto primário | MAT003300 |  | un | 1,00000000
| Curva de PVC rígido, 22° 30', PBA, PB, diâmetro nominal de 50mm | MAT044850 |  | un | 1,00000000
| Pasta lubrificante com 5Kg | MAT094300 |  | un | 0,00200000
| Assentador de Tubo (Prof do grupo II do SINTRACONST-RIO/SINDUSCON) - redes subterrâneas (desonerado) | MOD900500 |  | h | 0,16000000
| Servente (desonerado) | MOD902450 |  | h | 0,16000000
| 3% incidente sobre mão de obra com Encargos Sociais para cobrir despesas de EPI e ferramentas | EVE000050 |  | % | 3,00000000
DR 04.50.0303 (/)
| Anel de borracha para PVC, de 75mm, para esgoto primário | MAT003350 |  | un | 1,00000000
| Curva de PVC rígido, 22° 30', PBA, PB, diâmetro nominal de 75mm | MAT044900 |  | un | 1,00000000
| Pasta lubrificante com 5Kg | MAT094300 |  | un | 0,00360000
| Assentador de Tubo (Prof do grupo II do SINTRACONST-RIO/SINDUSCON) - redes subterrâneas (desonerado) | MOD900500 |  | h | 0,24000000
| Servente (desonerado) | MOD902450 |  | h | 0,24000000
| 3% incidente sobre mão de obra com Encargos Sociais para cobrir despesas de EPI e ferramentas | EVE000050 |  | % | 3,00000000
DR 04.50.0306 (/)
| Anel de borracha para PVC, de 100mm, para esgoto primário | MAT003400 |  | un | 1,00000000
| Curva de PVC rígido, 22° 30', PBA, PB, diâmetro nominal de 100mm | MAT044950 |  | un | 1,00000000
| Pasta lubrificante com 5Kg | MAT094300 |  | un | 0,00410000
| Assentador de Tubo (Prof do grupo II do SINTRACONST-RIO/SINDUSCON) - redes subterrâneas (desonerado) | MOD900500 |  | h | 0,32000000
| Servente (desonerado) | MOD902450 |  | h | 0,32000000
| 3% incidente sobre mão de obra com Encargos Sociais para cobrir despesas de EPI e ferramentas | EVE000050 |  | % | 3,00000000
DR 04.50.0350 (/)
| Anel de borracha para PVC, de 50mm, para esgoto primário | MAT003300 |  | un | 1,00000000
| Curva de PVC rígido, 45°, PBA, PB, diâmetro nominal de 50mm | MAT045000 |  | un | 1,00000000
| Pasta lubrificante com 5Kg | MAT094300 |  | un | 0,00200000
| Assentador de Tubo (Prof do grupo II do SINTRACONST-RIO/SINDUSCON) - redes subterrâneas (desonerado) | MOD900500 |  | h | 0,16000000
| Servente (desonerado) | MOD902450 |  | h | 0,16000000
| 3% incidente sobre mão de obra com Encargos Sociais para cobrir despesas de EPI e ferramentas | EVE000050 |  | % | 3,00000000
DR 04.50.0353 (/)
| Anel de borracha para PVC, de 75mm, para esgoto primário | MAT003350 |  | un | 1,00000000
| Curva de PVC rígido, 45°, PBA, PB, diâmetro nominal de 75mm | MAT045050 |  | un | 1,00000000
| Pasta lubrificante com 5Kg | MAT094300 |  | un | 0,00360000
| Assentador de Tubo (Prof do grupo II do SINTRACONST-RIO/SINDUSCON) - redes subterrâneas (desonerado) | MOD900500 |  | h | 0,24000000
| Servente (desonerado) | MOD902450 |  | h | 0,24000000
| 3% incidente sobre mão de obra com Encargos Sociais para cobrir despesas de EPI e ferramentas | EVE000050 |  | % | 3,00000000
DR 04.50.0356 (/)
| Anel de borracha para PVC, de 100mm, para esgoto primário | MAT003400 |  | un | 1,00000000
| Curva de PVC rígido, 45°, PBA, PB, diâmetro nominal de 100mm | MAT045100 |  | un | 1,00000000
| Pasta lubrificante com 5Kg | MAT094300 |  | un | 0,00410000
| Assentador de Tubo (Prof do grupo II do SINTRACONST-RIO/SINDUSCON) - redes subterrâneas (desonerado) | MOD900500 |  | h | 0,32000000
| Servente (desonerado) | MOD902450 |  | h | 0,32000000
| 3% incidente sobre mão de obra com Encargos Sociais para cobrir despesas de EPI e ferramentas | EVE000050 |  | % | 3,00000000
DR 04.50.0359 (/)
| Anel de borracha, linha PBA, de 160mm | MAT004050 |  | un | 1,00000000
| Curva de PVC rígido, 45°, classe 12, linha PBA, de 160mm | MAT046550 |  | un | 1,00000000
| Pasta lubrificante com 5Kg | MAT094300 |  | un | 0,00410000
| Assentador de Tubo (Prof do grupo II do SINTRACONST-RIO/SINDUSCON) - redes subterrâneas (desonerado) | MOD900500 |  | h | 0,40000000
| Servente (desonerado) | MOD902450 |  | h | 0,40000000
| 3% incidente sobre mão de obra com Encargos Sociais para cobrir despesas de EPI e ferramentas | EVE000050 |  | % | 3,00000000
DR 04.50.0400 (/)
| Anel de borracha para PVC, de 100mm, para esgoto primário | MAT003400 |  | un | 1,00000000
| Curva de PVC rígido, 45º, longa, PB, JE, para coletor de esgoto, diâmetro nominal de 100mm | MAT045400 |  | un | 1,00000000
| Pasta lubrificante com 5Kg | MAT094300 |  | un | 0,00410000
| Assentador de Tubo (Prof do grupo II do SINTRACONST-RIO/SINDUSCON) - redes subterrâneas (desonerado) | MOD900500 |  | h | 0,32000000
| Servente (desonerado) | MOD902450 |  | h | 0,32000000
| 3% incidente sobre mão de obra com Encargos Sociais para cobrir despesas de EPI e ferramentas | EVE000050 |  | % | 3,00000000
DR 04.50.0403 (/)
| Anel de borracha para PVC, de 100mm, para esgoto primário | MAT003400 |  | un | 1,00000000
| Curva de PVC rígido, 45º, curta, PB, JE, para coletor de esgoto, diâmetro nominal de 100mm | MAT045300 |  | un | 1,00000000
| Pasta lubrificante com 5Kg | MAT094300 |  | un | 0,00410000
| Assentador de Tubo (Prof do grupo II do SINTRACONST-RIO/SINDUSCON) - redes subterrâneas (desonerado) | MOD900500 |  | h | 0,32000000
| Servente (desonerado) | MOD902450 |  | h | 0,32000000
| 3% incidente sobre mão de obra com Encargos Sociais para cobrir despesas de EPI e ferramentas | EVE000050 |  | % | 3,00000000
DR 04.50.0406 (/)
| Anel de borracha para tubos coletor de esgoto, de 150mm | MAT003500 |  | un | 1,00000000
| Curva de PVC rígido, 45º, longa, PB, JE, para coletor de esgoto, diâmetro nominal de 150mm | MAT045450 |  | un | 1,00000000
| Pasta lubrificante com 5Kg | MAT094300 |  | un | 0,00410000
| Assentador de Tubo (Prof do grupo II do SINTRACONST-RIO/SINDUSCON) - redes subterrâneas (desonerado) | MOD900500 |  | h | 0,32000000
| Servente (desonerado) | MOD902450 |  | h | 0,32000000
| 3% incidente sobre mão de obra com Encargos Sociais para cobrir despesas de EPI e ferramentas | EVE000050 |  | % | 3,00000000
DR 04.50.0409 (/)
| Anel de borracha para tubos coletor de esgoto, de 200mm | MAT003550 |  | un | 1,00000000
| Curva de PVC rígido, 45º, longa, PB, JE, para coletor de esgoto, diâmetro nominal de 200mm | MAT045500 |  | un | 1,00000000
| Pasta lubrificante com 5Kg | MAT094300 |  | un | 0,00410000
| Assentador de Tubo (Prof do grupo II do SINTRACONST-RIO/SINDUSCON) - redes subterrâneas (desonerado) | MOD900500 |  | h | 0,32000000
| Servente (desonerado) | MOD902450 |  | h | 0,32000000
| 3% incidente sobre mão de obra com Encargos Sociais para cobrir despesas de EPI e ferramentas | EVE000050 |  | % | 3,00000000
DR 04.50.0412 (/)
| Anel de borracha para tubos coletor de esgoto, de 250mm | MAT003600 |  | un | 1,00000000
| Curva de PVC rígido, 45º, longa, PB, JE, para coletor de esgoto, diâmetro nominal de 250mm | MAT045550 |  | un | 1,00000000
| Pasta lubrificante com 5Kg | MAT094300 |  | un | 0,00410000
| Assentador de Tubo (Prof do grupo II do SINTRACONST-RIO/SINDUSCON) - redes subterrâneas (desonerado) | MOD900500 |  | h | 0,32000000
| Servente (desonerado) | MOD902450 |  | h | 0,32000000
| 3% incidente sobre mão de obra com Encargos Sociais para cobrir despesas de EPI e ferramentas | EVE000050 |  | % | 3,00000000
DR 04.50.0415 (/)
| Anel de borracha para tubos coletor de esgoto, de 300mm | MAT003650 |  | un | 1,00000000
| Curva de PVC rígido, 45º, longa, PB, JE, para coletor de esgoto, diâmetro nominal de 300mm | MAT045600 |  | un | 1,00000000
| Pasta lubrificante com 5Kg | MAT094300 |  | un | 0,00410000
| Assentador de Tubo (Prof do grupo II do SINTRACONST-RIO/SINDUSCON) - redes subterrâneas (desonerado) | MOD900500 |  | h | 0,32000000
| Servente (desonerado) | MOD902450 |  | h | 0,32000000
| 3% incidente sobre mão de obra com Encargos Sociais para cobrir despesas de EPI e ferramentas | EVE000050 |  | % | 3,00000000
DR 04.50.0450 (/)
| Anel de borracha para PVC, de 50mm, para esgoto primário | MAT003300 |  | un | 1,00000000
| Curva de PVC rígido, 90°, PBA, PB, diâmetro nominal de 50mm | MAT045150 |  | un | 1,00000000
| Pasta lubrificante com 5Kg | MAT094300 |  | un | 0,00200000
| Assentador de Tubo (Prof do grupo II do SINTRACONST-RIO/SINDUSCON) - redes subterrâneas (desonerado) | MOD900500 |  | h | 0,16000000
| Servente (desonerado) | MOD902450 |  | h | 0,16000000
| 3% incidente sobre mão de obra com Encargos Sociais para cobrir despesas de EPI e ferramentas | EVE000050 |  | % | 3,00000000
DR 04.50.0453 (/)
| Anel de borracha para PVC, de 75mm, para esgoto primário | MAT003350 |  | un | 1,00000000
| Curva de PVC rígido, 90°, PBA, PB, diâmetro nominal de 75mm | MAT045200 |  | un | 1,00000000
| Pasta lubrificante com 5Kg | MAT094300 |  | un | 0,00360000
| Assentador de Tubo (Prof do grupo II do SINTRACONST-RIO/SINDUSCON) - redes subterrâneas (desonerado) | MOD900500 |  | h | 0,24000000
| Servente (desonerado) | MOD902450 |  | h | 0,24000000
| 3% incidente sobre mão de obra com Encargos Sociais para cobrir despesas de EPI e ferramentas | EVE000050 |  | % | 3,00000000
DR 04.50.0456 (/)
| Anel de borracha para PVC, de 100mm, para esgoto primário | MAT003400 |  | un | 1,00000000
| Curva de PVC rígido, 90°, PBA, PB, diâmetro nominal de 100mm | MAT045250 |  | un | 1,00000000
| Pasta lubrificante com 5Kg | MAT094300 |  | un | 0,00410000
| Assentador de Tubo (Prof do grupo II do SINTRACONST-RIO/SINDUSCON) - redes subterrâneas (desonerado) | MOD900500 |  | h | 0,32000000
| Servente (desonerado) | MOD902450 |  | h | 0,32000000
| 3% incidente sobre mão de obra com Encargos Sociais para cobrir despesas de EPI e ferramentas | EVE000050 |  | % | 3,00000000
DR 04.50.0462 (/)
| Anel de borracha, linha PBA, de 200mm | MAT004100 |  | un | 1,00000000
| Curva de PVC rígido, 90°, classe 12, linha PBA, de 200mm | MAT046600 |  | un | 1,00000000
| Pasta lubrificante com 5Kg | MAT094300 |  | un | 0,00410000
| Assentador de Tubo (Prof do grupo II do SINTRACONST-RIO/SINDUSCON) - redes subterrâneas (desonerado) | MOD900500 |  | h | 0,48000000
| Servente (desonerado) | MOD902450 |  | h | 0,48000000
| 3% incidente sobre mão de obra com Encargos Sociais para cobrir despesas de EPI e ferramentas | EVE000050 |  | % | 3,00000000
DR 04.50.0500 (/)
| Anel de borracha para PVC, de 100mm, para esgoto primário | MAT003400 |  | un | 1,00000000
| Curva de PVC rígido, 90°, curta, PB, JE, para coletor de esgoto, diâmetro nominal de 100mm | MAT045350 |  | un | 1,00000000
| Pasta lubrificante com 5Kg | MAT094300 |  | un | 0,00410000
| Assentador de Tubo (Prof do grupo II do SINTRACONST-RIO/SINDUSCON) - redes subterrâneas (desonerado) | MOD900500 |  | h | 0,32000000
| Servente (desonerado) | MOD902450 |  | h | 0,32000000
| 3% incidente sobre mão de obra com Encargos Sociais para cobrir despesas de EPI e ferramentas | EVE000050 |  | % | 3,00000000
DR 04.50.0550 (/)
| Curva de PVC rígido, 90º, longa, PB, JE, para coletor de esgoto, diâmetro nominal de 150mm | MAT045700 |  | un | 1,00000000
| Pasta lubrificante com 5Kg | MAT094300 |  | un | 0,00690000
| Assentador de Tubo (Prof do grupo II do SINTRACONST-RIO/SINDUSCON) - redes subterrâneas (desonerado) | MOD900500 |  | h | 0,40000000
| Servente (desonerado) | MOD902450 |  | h | 0,40000000
| 3% incidente sobre mão de obra com Encargos Sociais para cobrir despesas de EPI e ferramentas | EVE000050 |  | % | 3,00000000
DR 04.50.0600 (/)
| Anel de borracha para PVC, de 100mm, para esgoto primário | MAT003400 |  | un | 1,00000000
| Curva de PVC rígido, 90°, curta, PB, para esgoto predial, diâmetro nominal de 100mm | MAT045900 |  | un | 1,00000000
| Pasta lubrificante com 5Kg | MAT094300 |  | un | 0,00410000
| Assentador de Tubo (Prof do grupo II do SINTRACONST-RIO/SINDUSCON) - redes subterrâneas (desonerado) | MOD900500 |  | h | 0,32000000
| Servente (desonerado) | MOD902450 |  | h | 0,32000000
| 3% incidente sobre mão de obra com Encargos Sociais para cobrir despesas de EPI e ferramentas | EVE000050 |  | % | 3,00000000
DR 04.50.0650 (/)
| Anel de borracha para PVC, de 75mm, para esgoto primário | MAT003350 |  | un | 0,33000000
| Cruzeta de PVC rígido, PBA, BBBB, de 75mm | MAT042350 |  | un | 1,00000000
| Pasta lubrificante com 5Kg | MAT094300 |  | un | 0,00410000
| Assentador de Tubo (Prof do grupo II do SINTRACONST-RIO/SINDUSCON) - redes subterrâneas (desonerado) | MOD900500 |  | h | 0,80000000
| Servente (desonerado) | MOD902450 |  | h | 0,80000000
| 3% incidente sobre mão de obra com Encargos Sociais para cobrir despesas de EPI e ferramentas | EVE000050 |  | % | 3,00000000
DR 04.50.0700 (/)
| Anel de borracha para PVC, de 50mm, para esgoto primário | MAT003300 |  | un | 2,00000000
| Anel de borracha para PVC, de 75mm, para esgoto primário | MAT003350 |  | un | 2,00000000
| Cruzeta de redução de PVC rígido, PBA, BBBB, de (75x50)mm | MAT042400 |  | un | 1,00000000
| Pasta lubrificante com 5Kg | MAT094300 |  | un | 0,01120000
| Assentador de Tubo (Prof do grupo II do SINTRACONST-RIO/SINDUSCON) - redes subterrâneas (desonerado) | MOD900500 |  | h | 0,80000000
| Servente (desonerado) | MOD902450 |  | h | 0,80000000
| 3% incidente sobre mão de obra com Encargos Sociais para cobrir despesas de EPI e ferramentas | EVE000050 |  | % | 3,00000000
DR 04.50.0750 (/)
| Anel de borracha para PVC, de 50mm, para esgoto primário | MAT003300 |  | un | 1,00000000
| Arruela de borracha natural ou sintética, de 50mm | MAT006900 |  | un | 1,00000000
| Extremidade de PVC rígido, PBA, BF, diâmetro nominal de 50mm | MAT056200 |  | un | 1,00000000
| Parafuso de aço galvanizado com porca, de (16x80)mm, para tubo de ferro fundido flangeado | MAT092750 |  | un | 4,00000000
| Pasta lubrificante com 5Kg | MAT094300 |  | un | 0,00200000
| Assentador de Tubo (Prof do grupo II do SINTRACONST-RIO/SINDUSCON) - redes subterrâneas (desonerado) | MOD900500 |  | h | 0,36000000
| Servente (desonerado) | MOD902450 |  | h | 0,36000000
| 3% incidente sobre mão de obra com Encargos Sociais para cobrir despesas de EPI e ferramentas | EVE000050 |  | % | 3,00000000
DR 04.50.0756 (/)
| Anel de borracha para PVC, de 75mm, para esgoto primário | MAT003350 |  | un | 1,00000000
| Arruela de borracha natural ou sintética, de 75mm | MAT006950 |  | un | 1,00000000
| Extremidade de PVC rígido, PBA, BF, diâmetro nominal de 75mm | MAT056250 |  | un | 1,00000000
| Parafuso de aço galvanizado com porca, de (16x80)mm, para tubo de ferro fundido flangeado | MAT092750 |  | un | 4,00000000
| Pasta lubrificante com 5Kg | MAT094300 |  | un | 0,00360000
| Assentador de Tubo (Prof do grupo II do SINTRACONST-RIO/SINDUSCON) - redes subterrâneas (desonerado) | MOD900500 |  | h | 0,54000000
| Servente (desonerado) | MOD902450 |  | h | 0,54000000
| 3% incidente sobre mão de obra com Encargos Sociais para cobrir despesas de EPI e ferramentas | EVE000050 |  | % | 3,00000000
DR 04.50.0759 (/)
| Anel de borracha para PVC, de 100mm, para esgoto primário | MAT003400 |  | un | 1,00000000
| Arruela de borracha natural ou sintética, de 100mm | MAT007000 |  | un | 1,00000000
| Extremidade de PVC rígido, PBA, BF, diâmetro nominal de 100mm | MAT056300 |  | un | 1,00000000
| Parafuso de aço galvanizado com porca, de (16x80)mm, para tubo de ferro fundido flangeado | MAT092750 |  | un | 8,00000000
| Pasta lubrificante com 5Kg | MAT094300 |  | un | 0,00410000
| Assentador de Tubo (Prof do grupo II do SINTRACONST-RIO/SINDUSCON) - redes subterrâneas (desonerado) | MOD900500 |  | h | 0,72000000
| Servente (desonerado) | MOD902450 |  | h | 0,72000000
| 3% incidente sobre mão de obra com Encargos Sociais para cobrir despesas de EPI e ferramentas | EVE000050 |  | % | 3,00000000
DR 04.50.0800 (/)
| Arruela de borracha natural ou sintética, de 50mm | MAT006900 |  | un | 1,00000000
| Extremidade de PVC rígido, PBA, PF, diâmetro nominal de 50mm | MAT056350 |  | un | 1,00000000
| Parafuso de aço galvanizado com porca, de (16x80)mm, para tubo de ferro fundido flangeado | MAT092750 |  | un | 4,00000000
| Assentador de Tubo (Prof do grupo II do SINTRACONST-RIO/SINDUSCON) - redes subterrâneas (desonerado) | MOD900500 |  | h | 0,20000000
| Servente (desonerado) | MOD902450 |  | h | 0,20000000
| 3% incidente sobre mão de obra com Encargos Sociais para cobrir despesas de EPI e ferramentas | EVE000050 |  | % | 3,00000000
DR 04.50.0803 (/)
| Arruela de borracha natural ou sintética, de 75mm | MAT006950 |  | un | 1,00000000
| Extremidade de PVC rígido, PBA, PF, diâmetro nominal de 75mm | MAT056400 |  | un | 1,00000000
| Parafuso de aço galvanizado com porca, de (16x80)mm, para tubo de ferro fundido flangeado | MAT092750 |  | un | 4,00000000
| Assentador de Tubo (Prof do grupo II do SINTRACONST-RIO/SINDUSCON) - redes subterrâneas (desonerado) | MOD900500 |  | h | 0,30000000
| Servente (desonerado) | MOD902450 |  | h | 0,30000000
| 3% incidente sobre mão de obra com Encargos Sociais para cobrir despesas de EPI e ferramentas | EVE000050 |  | % | 3,00000000
DR 04.50.0806 (/)
| Arruela de borracha natural ou sintética, de 100mm | MAT007000 |  | un | 1,00000000
| Extremidade de PVC rígido, PBA, PF, diâmetro nominal de 100mm | MAT056450 |  | un | 1,00000000
| Parafuso de aço galvanizado com porca, de (16x80)mm, para tubo de ferro fundido flangeado | MAT092750 |  | un | 8,00000000
| Assentador de Tubo (Prof do grupo II do SINTRACONST-RIO/SINDUSCON) - redes subterrâneas (desonerado) | MOD900500 |  | h | 0,40000000
| Servente (desonerado) | MOD902450 |  | h | 0,40000000
| 3% incidente sobre mão de obra com Encargos Sociais para cobrir despesas de EPI e ferramentas | EVE000050 |  | % | 3,00000000
DR 04.50.0850 (/)
| Anel de borracha para PVC, de 50mm, para esgoto primário | MAT003300 |  | un | 3,00000000
| Junção de PVC rígido, 45°, PBA, BB, de 50mm | MAT075000 |  | un | 1,00000000
| Pasta lubrificante com 5Kg | MAT094300 |  | un | 0,00600000
| Assentador de Tubo (Prof do grupo II do SINTRACONST-RIO/SINDUSCON) - redes subterrâneas (desonerado) | MOD900500 |  | h | 0,48000000
| Servente (desonerado) | MOD902450 |  | h | 0,48000000
| 3% incidente sobre mão de obra com Encargos Sociais para cobrir despesas de EPI e ferramentas | EVE000050 |  | % | 3,00000000
DR 04.50.0900 (/)
| Anel de borracha para PVC, de 100mm, para esgoto primário | MAT003400 |  | un | 3,00000000
| Junção de PVC rígido, 45º, BBB, JE, de 100mm, para coletor de esgoto | MAT075050 |  | un | 1,00000000
| Pasta lubrificante com 5Kg | MAT094300 |  | un | 0,00240000
| Assentador de Tubo (Prof do grupo II do SINTRACONST-RIO/SINDUSCON) - redes subterrâneas (desonerado) | MOD900500 |  | h | 0,32000000
| Servente (desonerado) | MOD902450 |  | h | 0,32000000
| 3% incidente sobre mão de obra com Encargos Sociais para cobrir despesas de EPI e ferramentas | EVE000050 |  | % | 3,00000000
DR 04.50.0950 (/)
| Anel de borracha para PVC, de 50mm, para esgoto primário | MAT003300 |  | un | 1,00000000
| Luva simples de PVC rígido, PBA, diâmetro nominal de 50mm | MAT085450 |  | un | 1,00000000
| Assentador de Tubo (Prof do grupo II do SINTRACONST-RIO/SINDUSCON) - redes subterrâneas (desonerado) | MOD900500 |  | h | 0,60000000
| Servente (desonerado) | MOD902450 |  | h | 0,60000000
| 3% incidente sobre mão de obra com Encargos Sociais para cobrir despesas de EPI e ferramentas | EVE000050 |  | % | 3,00000000
DR 04.50.0953 (/)
| Anel de borracha para PVC, de 75mm, para esgoto primário | MAT003350 |  | un | 1,00000000
| Luva simples de PVC rígido, PBA, diâmetro nominal de 75mm | MAT085500 |  | un | 1,00000000
| Assentador de Tubo (Prof do grupo II do SINTRACONST-RIO/SINDUSCON) - redes subterrâneas (desonerado) | MOD900500 |  | h | 0,60000000
| Servente (desonerado) | MOD902450 |  | h | 0,60000000
| 3% incidente sobre mão de obra com Encargos Sociais para cobrir despesas de EPI e ferramentas | EVE000050 |  | % | 3,00000000
DR 04.50.0956 (/)
| Anel de borracha para PVC, de 100mm, para esgoto primário | MAT003400 |  | un | 1,00000000
| Luva simples de PVC rígido, PBA, diâmetro nominal de 100mm | MAT085550 |  | un | 1,00000000
| Assentador de Tubo (Prof do grupo II do SINTRACONST-RIO/SINDUSCON) - redes subterrâneas (desonerado) | MOD900500 |  | h | 0,80000000
| Servente (desonerado) | MOD902450 |  | h | 0,80000000
| 3% incidente sobre mão de obra com Encargos Sociais para cobrir despesas de EPI e ferramentas | EVE000050 |  | % | 3,00000000
DR 04.50.1000 (/)
| Anel de borracha para PVC, de 50mm, para esgoto primário | MAT003300 |  | un | 1,00000000
| Luva de correr de PVC rígido, PBA, diâmetro nominal de 50mm | MAT083750 |  | un | 1,00000000
| Assentador de Tubo (Prof do grupo II do SINTRACONST-RIO/SINDUSCON) - redes subterrâneas (desonerado) | MOD900500 |  | h | 0,80000000
| Servente (desonerado) | MOD902450 |  | h | 0,80000000
| 3% incidente sobre mão de obra com Encargos Sociais para cobrir despesas de EPI e ferramentas | EVE000050 |  | % | 3,00000000
DR 04.50.1003 (/)
| Anel de borracha para PVC, de 75mm, para esgoto primário | MAT003350 |  | un | 1,00000000
| Luva de correr de PVC rígido, PBA, diâmetro nominal de 75mm | MAT083800 |  | un | 1,00000000
| Assentador de Tubo (Prof do grupo II do SINTRACONST-RIO/SINDUSCON) - redes subterrâneas (desonerado) | MOD900500 |  | h | 0,60000000
| Servente (desonerado) | MOD902450 |  | h | 0,60000000
| 3% incidente sobre mão de obra com Encargos Sociais para cobrir despesas de EPI e ferramentas | EVE000050 |  | % | 3,00000000
DR 04.50.1006 (/)
| Anel de borracha para PVC, de 100mm, para esgoto primário | MAT003400 |  | un | 1,00000000
| Luva de correr de PVC rígido, PBA, diâmetro nominal de 100mm | MAT083850 |  | un | 1,00000000
| Assentador de Tubo (Prof do grupo II do SINTRACONST-RIO/SINDUSCON) - redes subterrâneas (desonerado) | MOD900500 |  | h | 0,60000000
| Servente (desonerado) | MOD902450 |  | h | 0,60000000
| 3% incidente sobre mão de obra com Encargos Sociais para cobrir despesas de EPI e ferramentas | EVE000050 |  | % | 3,00000000
DR 04.50.1050 (/)
| Anel de borracha para PVC, de 100mm, para esgoto primário | MAT003400 |  | un | 1,00000000
| Luva de correr de PVC rígido DEFoFo, para adução e distribuição de água, diâmetro nominal de 100mm | MAT083250 |  | un | 1,00000000
| Assentador de Tubo (Prof do grupo II do SINTRACONST-RIO/SINDUSCON) - redes subterrâneas (desonerado) | MOD900500 |  | h | 0,80000000
| Servente (desonerado) | MOD902450 |  | h | 0,80000000
| 3% incidente sobre mão de obra com Encargos Sociais para cobrir despesas de EPI e ferramentas | EVE000050 |  | % | 3,00000000
DR 04.50.1053 (/)
| Anel de borracha para tubos DEFoFo, de 150mm | MAT003700 |  | un | 1,00000000
| Luva de correr de PVC rígido DEFoFo, para adução e distribuição de água, diâmetro nominal de 150mm | MAT083300 |  | un | 1,00000000
| Assentador de Tubo (Prof do grupo II do SINTRACONST-RIO/SINDUSCON) - redes subterrâneas (desonerado) | MOD900500 |  | h | 1,00000000
| Servente (desonerado) | MOD902450 |  | h | 1,00000000
| 3% incidente sobre mão de obra com Encargos Sociais para cobrir despesas de EPI e ferramentas | EVE000050 |  | % | 3,00000000
DR 04.50.1056 (/)
| Anel de borracha para tubos DEFoFo, de 200mm | MAT003750 |  | un | 1,00000000
| Luva de correr de PVC rígido DEFoFo, para adução e distribuição de água, diâmetro nominal de 200mm | MAT083350 |  | un | 1,00000000
| Assentador de Tubo (Prof do grupo II do SINTRACONST-RIO/SINDUSCON) - redes subterrâneas (desonerado) | MOD900500 |  | h | 1,40000000
| Servente (desonerado) | MOD902450 |  | h | 1,40000000
| 3% incidente sobre mão de obra com Encargos Sociais para cobrir despesas de EPI e ferramentas | EVE000050 |  | % | 3,00000000
DR 04.50.1059 (/)
| Anel de borracha para tubos DEFoFo, de 250mm | MAT003800 |  | un | 1,00000000
| Luva de correr de PVC rígido DEFoFo, para adução e distribuição de água, diâmetro nominal de 250mm | MAT083400 |  | un | 1,00000000
| Assentador de Tubo (Prof do grupo II do SINTRACONST-RIO/SINDUSCON) - redes subterrâneas (desonerado) | MOD900500 |  | h | 1,40000000
| Servente (desonerado) | MOD902450 |  | h | 1,40000000
| 3% incidente sobre mão de obra com Encargos Sociais para cobrir despesas de EPI e ferramentas | EVE000050 |  | % | 3,00000000
DR 04.50.1062 (/)
| Anel de borracha para tubos DEFoFo, de 300mm | MAT003850 |  | un | 1,00000000
| Luva de correr de PVC rígido DEFoFo, para adução e distribuição de água, diâmetro nominal de 300mm | MAT083450 |  | un | 1,00000000
| Assentador de Tubo (Prof do grupo II do SINTRACONST-RIO/SINDUSCON) - redes subterrâneas (desonerado) | MOD900500 |  | h | 1,40000000
| Servente (desonerado) | MOD902450 |  | h | 1,40000000
| 3% incidente sobre mão de obra com Encargos Sociais para cobrir despesas de EPI e ferramentas | EVE000050 |  | % | 3,00000000
DR 04.50.1100 (/)
| Anel de borracha para PVC, de 100mm, para esgoto primário | MAT003400 |  | un | 1,00000000
| Luva de correr de PVC rígido, para coletor de esgoto, diâmetro nominal de 100mm | MAT083500 |  | un | 1,00000000
| Assentador de Tubo (Prof do grupo II do SINTRACONST-RIO/SINDUSCON) - redes subterrâneas (desonerado) | MOD900500 |  | h | 0,80000000
| Servente (desonerado) | MOD902450 |  | h | 0,80000000
| 3% incidente sobre mão de obra com Encargos Sociais para cobrir despesas de EPI e ferramentas | EVE000050 |  | % | 3,00000000
DR 04.50.1103 (/)
| Anel de borracha para tubos coletor de esgoto, de 150mm | MAT003500 |  | un | 1,00000000
| Luva de correr de PVC rígido, para coletor de esgoto, diâmetro nominal de 150mm | MAT083550 |  | un | 1,00000000
| Assentador de Tubo (Prof do grupo II do SINTRACONST-RIO/SINDUSCON) - redes subterrâneas (desonerado) | MOD900500 |  | h | 1,00000000
| Servente (desonerado) | MOD902450 |  | h | 1,00000000
| 3% incidente sobre mão de obra com Encargos Sociais para cobrir despesas de EPI e ferramentas | EVE000050 |  | % | 3,00000000
DR 04.50.1106 (/)
| Anel de borracha para tubos coletor de esgoto, de 200mm | MAT003550 |  | un | 1,00000000
| Luva de correr de PVC rígido, para coletor de esgoto, diâmetro nominal de 200mm | MAT083600 |  | un | 1,00000000
| Assentador de Tubo (Prof do grupo II do SINTRACONST-RIO/SINDUSCON) - redes subterrâneas (desonerado) | MOD900500 |  | h | 1,40000000
| Servente (desonerado) | MOD902450 |  | h | 1,40000000
| 3% incidente sobre mão de obra com Encargos Sociais para cobrir despesas de EPI e ferramentas | EVE000050 |  | % | 3,00000000
DR 04.50.1109 (/)
| Anel de borracha para tubos coletor de esgoto, de 250mm | MAT003600 |  | un | 1,00000000
| Luva de correr de PVC rígido, para coletor de esgoto, diâmetro nominal de 250mm | MAT083650 |  | un | 1,00000000
| Assentador de Tubo (Prof do grupo II do SINTRACONST-RIO/SINDUSCON) - redes subterrâneas (desonerado) | MOD900500 |  | h | 1,40000000
| Servente (desonerado) | MOD902450 |  | h | 1,40000000
| 3% incidente sobre mão de obra com Encargos Sociais para cobrir despesas de EPI e ferramentas | EVE000050 |  | % | 3,00000000
DR 04.50.1112 (/)
| Anel de borracha para tubos coletor de esgoto, de 300mm | MAT003650 |  | un | 1,00000000
| Luva de correr de PVC rígido, para coletor de esgoto, diâmetro nominal de 300mm | MAT083700 |  | un | 1,00000000
| Assentador de Tubo (Prof do grupo II do SINTRACONST-RIO/SINDUSCON) - redes subterrâneas (desonerado) | MOD900500 |  | h | 1,40000000
| Servente (desonerado) | MOD902450 |  | h | 1,40000000
| 3% incidente sobre mão de obra com Encargos Sociais para cobrir despesas de EPI e ferramentas | EVE000050 |  | % | 3,00000000
DR 04.50.1150 (/)
| Anel de borracha para PVC, de 50mm, para esgoto primário | MAT003300 |  | un | 1,00000000
| Pasta lubrificante com 5Kg | MAT094300 |  | un | 0,00200000
| Redução de PVC rígido, PBA, PB, diâmetro nominal de (75x50)mm | MAT118400 |  | un | 1,00000000
| Assentador de Tubo (Prof do grupo II do SINTRACONST-RIO/SINDUSCON) - redes subterrâneas (desonerado) | MOD900500 |  | h | 0,16000000
| Servente (desonerado) | MOD902450 |  | h | 0,16000000
| 3% incidente sobre mão de obra com Encargos Sociais para cobrir despesas de EPI e ferramentas | EVE000050 |  | % | 3,00000000
DR 04.50.1200 (/)
| Anel de borracha para PVC, de 50mm, para esgoto primário | MAT003300 |  | un | 1,00000000
| Pasta lubrificante com 5Kg | MAT094300 |  | un | 0,00200000
| Redução de PVC rígido, PBA, PB, diâmetro nominal de (100x50)mm | MAT118450 |  | un | 1,00000000
| Assentador de Tubo (Prof do grupo II do SINTRACONST-RIO/SINDUSCON) - redes subterrâneas (desonerado) | MOD900500 |  | h | 0,16000000
| Servente (desonerado) | MOD902450 |  | h | 0,16000000
| 3% incidente sobre mão de obra com Encargos Sociais para cobrir despesas de EPI e ferramentas | EVE000050 |  | % | 3,00000000
DR 04.50.1203 (/)
| Anel de borracha para PVC, de 75mm, para esgoto primário | MAT003350 |  | un | 1,00000000
| Pasta lubrificante com 5Kg | MAT094300 |  | un | 0,00360000
| Redução de PVC rígido, PBA, PB, diâmetro nominal de (100x75)mm | MAT118500 |  | un | 1,00000000
| Assentador de Tubo (Prof do grupo II do SINTRACONST-RIO/SINDUSCON) - redes subterrâneas (desonerado) | MOD900500 |  | h | 0,24000000
| Servente (desonerado) | MOD902450 |  | h | 0,24000000
| 3% incidente sobre mão de obra com Encargos Sociais para cobrir despesas de EPI e ferramentas | EVE000050 |  | % | 3,00000000
DR 04.50.1250 (/)
| Anel de borracha, linha PBA, de 110mm | MAT004000 |  | un | 1,00000000
| Pasta lubrificante com 5Kg | MAT094300 |  | un | 0,00380000
| Redução de PVC, rígido, classe 12, linha PBA, de (160x110)mm | MAT118550 |  | un | 1,00000000
| Assentador de Tubo (Prof do grupo II do SINTRACONST-RIO/SINDUSCON) - redes subterrâneas (desonerado) | MOD900500 |  | h | 0,32000000
| Servente (desonerado) | MOD902450 |  | h | 0,32000000
| 3% incidente sobre mão de obra com Encargos Sociais para cobrir despesas de EPI e ferramentas | EVE000050 |  | % | 3,00000000
DR 04.50.1300 (/)
| Anel de borracha, linha PBA, de 160mm | MAT004050 |  | un | 1,00000000
| Pasta lubrificante com 5Kg | MAT094300 |  | un | 0,00380000
| Redução de PVC, rígido, classe 12, linha PBA, de (200x160)mm | MAT118600 |  | un | 1,00000000
| Assentador de Tubo (Prof do grupo II do SINTRACONST-RIO/SINDUSCON) - redes subterrâneas (desonerado) | MOD900500 |  | h | 0,40000000
| Servente (desonerado) | MOD902450 |  | h | 0,40000000
| 3% incidente sobre mão de obra com Encargos Sociais para cobrir despesas de EPI e ferramentas | EVE000050 |  | % | 3,00000000
DR 04.50.1350 (/)
| Anel de borracha para PVC, de 100mm, para esgoto primário | MAT003400 |  | un | 1,00000000
| Pasta lubrificante com 5Kg | MAT094300 |  | un | 0,00200000
| Redução excêntrica de PVC rígido, PB, para coletor de esgoto, diâmetro nominal de (150x100)mm | MAT118900 |  | un | 1,00000000
| Assentador de Tubo (Prof do grupo II do SINTRACONST-RIO/SINDUSCON) - redes subterrâneas (desonerado) | MOD900500 |  | h | 0,24000000
| Servente (desonerado) | MOD902450 |  | h | 0,24000000
| 3% incidente sobre mão de obra com Encargos Sociais para cobrir despesas de EPI e ferramentas | EVE000050 |  | % | 3,00000000
DR 04.50.1353 (/)
| Anel de borracha para tubos coletor de esgoto, de 150mm | MAT003500 |  | un | 1,00000000
| Pasta lubrificante com 5Kg | MAT094300 |  | un | 0,00400000
| Redução excêntrica de PVC rígido, PB, para coletor de esgoto, diâmetro nominal de (200x150)mm | MAT118950 |  | un | 1,00000000
| Assentador de Tubo (Prof do grupo II do SINTRACONST-RIO/SINDUSCON) - redes subterrâneas (desonerado) | MOD900500 |  | h | 0,24000000
| Servente (desonerado) | MOD902450 |  | h | 0,24000000
| 3% incidente sobre mão de obra com Encargos Sociais para cobrir despesas de EPI e ferramentas | EVE000050 |  | % | 3,00000000
DR 04.50.1356 (/)
| Anel de borracha para tubos coletor de esgoto, de 200mm | MAT003550 |  | un | 1,00000000
| Pasta lubrificante com 5Kg | MAT094300 |  | un | 0,00400000
| Redução excêntrica de PVC rígido, PB, para coletor de esgoto, diâmetro nominal de (250x200)mm | MAT119000 |  | un | 1,00000000
| Assentador de Tubo (Prof do grupo II do SINTRACONST-RIO/SINDUSCON) - redes subterrâneas (desonerado) | MOD900500 |  | h | 0,24000000
| Servente (desonerado) | MOD902450 |  | h | 0,24000000
| 3% incidente sobre mão de obra com Encargos Sociais para cobrir despesas de EPI e ferramentas | EVE000050 |  | % | 3,00000000
DR 04.50.1359 (/)
| Anel de borracha para tubos coletor de esgoto, de 250mm | MAT003600 |  | un | 1,00000000
| Pasta lubrificante com 5Kg | MAT094300 |  | un | 0,00400000
| Redução excêntrica de PVC rígido, PB, para coletor de esgoto, diâmetro nominal de (300x250)mm | MAT119050 |  | un | 1,00000000
| Assentador de Tubo (Prof do grupo II do SINTRACONST-RIO/SINDUSCON) - redes subterrâneas (desonerado) | MOD900500 |  | h | 0,24000000
| Servente (desonerado) | MOD902450 |  | h | 0,24000000
| 3% incidente sobre mão de obra com Encargos Sociais para cobrir despesas de EPI e ferramentas | EVE000050 |  | % | 3,00000000
DR 04.50.1400 (/)
| Anel de borracha para PVC, de 100mm, para esgoto primário | MAT003400 |  | un | 1,00000000
| Pasta lubrificante com 5Kg | MAT094300 |  | un | 0,00410000
| Selim elástico de PVC rígido, JE, para coletor de esgoto, diâmetro nominal de (150x100)mm | MAT123750 |  | un | 1,00000000
| Assentador de Tubo (Prof do grupo II do SINTRACONST-RIO/SINDUSCON) - redes subterrâneas (desonerado) | MOD900500 |  | h | 0,32000000
| Servente (desonerado) | MOD902450 |  | h | 0,32000000
| 3% incidente sobre mão de obra com Encargos Sociais para cobrir despesas de EPI e ferramentas | EVE000050 |  | % | 3,00000000
DR 04.50.1403 (/)
| Anel de borracha para PVC, de 100mm, para esgoto primário | MAT003400 |  | un | 1,00000000
| Pasta lubrificante com 5Kg | MAT094300 |  | un | 0,00410000
| Selim elástico de PVC rígido, JE, para coletor de esgoto, diâmetro nominal de (200x100)mm | MAT123800 |  | un | 1,00000000
| Assentador de Tubo (Prof do grupo II do SINTRACONST-RIO/SINDUSCON) - redes subterrâneas (desonerado) | MOD900500 |  | h | 0,32000000
| Servente (desonerado) | MOD902450 |  | h | 0,32000000
| 3% incidente sobre mão de obra com Encargos Sociais para cobrir despesas de EPI e ferramentas | EVE000050 |  | % | 3,00000000
DR 04.50.1406 (/)
| Anel de borracha para PVC, de 100mm, para esgoto primário | MAT003400 |  | un | 1,00000000
| Pasta lubrificante com 5Kg | MAT094300 |  | un | 0,00410000
| Selim elástico de PVC rígido, JE, para coletor de esgoto, diâmetro nominal de (250x100)mm | MAT123850 |  | un | 1,00000000
| Assentador de Tubo (Prof do grupo II do SINTRACONST-RIO/SINDUSCON) - redes subterrâneas (desonerado) | MOD900500 |  | h | 0,32000000
| Servente (desonerado) | MOD902450 |  | h | 0,32000000
| 3% incidente sobre mão de obra com Encargos Sociais para cobrir despesas de EPI e ferramentas | EVE000050 |  | % | 3,00000000
DR 04.50.1409 (/)
| Anel de borracha para PVC, de 100mm, para esgoto primário | MAT003400 |  | un | 1,00000000
| Pasta lubrificante com 5Kg | MAT094300 |  | un | 0,00410000
| Selim elástico de PVC rígido, JE, para coletor de esgoto, diâmetro nominal de (300x100)mm | MAT123900 |  | un | 1,00000000
| Assentador de Tubo (Prof do grupo II do SINTRACONST-RIO/SINDUSCON) - redes subterrâneas (desonerado) | MOD900500 |  | h | 0,32000000
| Servente (desonerado) | MOD902450 |  | h | 0,32000000
| 3% incidente sobre mão de obra com Encargos Sociais para cobrir despesas de EPI e ferramentas | EVE000050 |  | % | 3,00000000
DR 04.50.1450 (/)
| Anel de borracha para PVC, de 50mm, para esgoto primário | MAT003300 |  | un | 3,00000000
| Pasta lubrificante com 5Kg | MAT094300 |  | un | 0,00600000
| Tê de PVC rígido, 90°, PBA, BBB, diâmetro nominal de 50mm | MAT129700 |  | un | 1,00000000
| Assentador de Tubo (Prof do grupo II do SINTRACONST-RIO/SINDUSCON) - redes subterrâneas (desonerado) | MOD900500 |  | h | 0,48000000
| Servente (desonerado) | MOD902450 |  | h | 0,48000000
| 3% incidente sobre mão de obra com Encargos Sociais para cobrir despesas de EPI e ferramentas | EVE000050 |  | % | 3,00000000
DR 04.50.1453 (/)
| Anel de borracha para PVC, de 75mm, para esgoto primário | MAT003350 |  | un | 3,00000000
| Pasta lubrificante com 5Kg | MAT094300 |  | un | 0,01080000
| Tê de PVC rígido, 90°, PBA, BBB, diâmetro nominal de 75mm | MAT129750 |  | un | 1,00000000
| Assentador de Tubo (Prof do grupo II do SINTRACONST-RIO/SINDUSCON) - redes subterrâneas (desonerado) | MOD900500 |  | h | 0,72000000
| Servente (desonerado) | MOD902450 |  | h | 0,72000000
| 3% incidente sobre mão de obra com Encargos Sociais para cobrir despesas de EPI e ferramentas | EVE000050 |  | % | 3,00000000
DR 04.50.1456 (/)
| Anel de borracha para PVC, de 100mm, para esgoto primário | MAT003400 |  | un | 3,00000000
| Pasta lubrificante com 5Kg | MAT094300 |  | un | 0,01230000
| Tê de PVC rígido, 90°, PBA, BBB, diâmetro nominal de 100mm | MAT129800 |  | un | 1,00000000
| Assentador de Tubo (Prof do grupo II do SINTRACONST-RIO/SINDUSCON) - redes subterrâneas (desonerado) | MOD900500 |  | h | 0,96000000
| Servente (desonerado) | MOD902450 |  | h | 0,96000000
| 3% incidente sobre mão de obra com Encargos Sociais para cobrir despesas de EPI e ferramentas | EVE000050 |  | % | 3,00000000
DR 04.50.1459 (/)
| Anel de borracha, linha PBA, de 160mm | MAT004050 |  | un | 3,00000000
| Pasta lubrificante com 5Kg | MAT094300 |  | un | 0,06000000
| Tê de PVC, rígido, com 3 bolsas, classe 12, linha PBA, de 160mm | MAT130150 |  | un | 1,00000000
| Assentador de Tubo (Prof do grupo II do SINTRACONST-RIO/SINDUSCON) - redes subterrâneas (desonerado) | MOD900500 |  | h | 0,96000000
| Servente (desonerado) | MOD902450 |  | h | 0,96000000
| 3% incidente sobre mão de obra com Encargos Sociais para cobrir despesas de EPI e ferramentas | EVE000050 |  | % | 3,00000000
DR 04.50.1500 (/)
| Anel de borracha para PVC, de 50mm, para esgoto primário | MAT003300 |  | un | 1,00000000
| Anel de borracha para PVC, de 75mm, para esgoto primário | MAT003350 |  | un | 2,00000000
| Pasta lubrificante com 5Kg | MAT094300 |  | un | 0,00920000
| Tê de redução de PVC rígido, 90°, PBA, BBB, diâmetro nominal de (75x50)mm | MAT131350 |  | un | 1,00000000
| Assentador de Tubo (Prof do grupo II do SINTRACONST-RIO/SINDUSCON) - redes subterrâneas (desonerado) | MOD900500 |  | h | 0,64000000
| Servente (desonerado) | MOD902450 |  | h | 0,64000000
| 3% incidente sobre mão de obra com Encargos Sociais para cobrir despesas de EPI e ferramentas | EVE000050 |  | % | 3,00000000
DR 04.50.1503 (/)
| Anel de borracha para PVC, de 50mm, para esgoto primário | MAT003300 |  | un | 1,00000000
| Anel de borracha para PVC, de 100mm, para esgoto primário | MAT003400 |  | un | 2,00000000
| Pasta lubrificante com 5Kg | MAT094300 |  | un | 0,01020000
| Tê de redução de PVC rígido, 90°, PBA, BBB, diâmetro nominal de (100x50)mm | MAT131400 |  | un | 1,00000000
| Assentador de Tubo (Prof do grupo II do SINTRACONST-RIO/SINDUSCON) - redes subterrâneas (desonerado) | MOD900500 |  | h | 0,80000000
| Servente (desonerado) | MOD902450 |  | h | 0,80000000
| 3% incidente sobre mão de obra com Encargos Sociais para cobrir despesas de EPI e ferramentas | EVE000050 |  | % | 3,00000000
DR 04.50.1506 (/)
| Anel de borracha para PVC, de 75mm, para esgoto primário | MAT003350 |  | un | 1,00000000
| Anel de borracha para PVC, de 100mm, para esgoto primário | MAT003400 |  | un | 2,00000000
| Pasta lubrificante com 5Kg | MAT094300 |  | un | 0,01180000
| Tê de redução de PVC rígido, 90°, PBA, BBB, diâmetro nominal de (100x75)mm | MAT131450 |  | un | 1,00000000
| Assentador de Tubo (Prof do grupo II do SINTRACONST-RIO/SINDUSCON) - redes subterrâneas (desonerado) | MOD900500 |  | h | 0,88000000
| Servente (desonerado) | MOD902450 |  | h | 0,88000000
| 3% incidente sobre mão de obra com Encargos Sociais para cobrir despesas de EPI e ferramentas | EVE000050 |  | % | 3,00000000
DR 04.50.1509 (/)
| Anel de borracha, linha PBA, de 85mm | MAT003950 |  | un | 1,00000000
| Anel de borracha, linha PBA, de 160mm | MAT004050 |  | un | 2,00000000
| Pasta lubrificante com 5Kg | MAT094300 |  | un | 0,00920000
| Tê de redução de PVC, rígido, com 3 bolsas, classe 12, linha PBA, de (160 x 85)mm | MAT131700 |  | un | 1,00000000
| Assentador de Tubo (Prof do grupo II do SINTRACONST-RIO/SINDUSCON) - redes subterrâneas (desonerado) | MOD900500 |  | h | 0,64000000
| Servente (desonerado) | MOD902450 |  | h | 0,64000000
| 3% incidente sobre mão de obra com Encargos Sociais para cobrir despesas de EPI e ferramentas | EVE000050 |  | % | 3,00000000
DR 04.50.1512 (/)
| Anel de borracha, linha PBA, de 110mm | MAT004000 |  | un | 1,00000000
| Anel de borracha, linha PBA, de 160mm | MAT004050 |  | un | 2,00000000
| Pasta lubrificante com 5Kg | MAT094300 |  | un | 0,00920000
| Tê de redução de PVC rígido, com 3 bolsas, classe 12, linha PBA, de (160x110)mm | MAT131750 |  | un | 1,00000000
| Assentador de Tubo (Prof do grupo II do SINTRACONST-RIO/SINDUSCON) - redes subterrâneas (desonerado) | MOD900500 |  | h | 0,65000000
| Servente (desonerado) | MOD902450 |  | h | 0,65000000
| 3% incidente sobre mão de obra com Encargos Sociais para cobrir despesas de EPI e ferramentas | EVE000050 |  | % | 3,00000000
DR 04.50.1515 (/)
| Anel de borracha, linha PBA, de 60mm | MAT003900 |  | un | 1,00000000
| Anel de borracha, linha PBA, de 200mm | MAT004100 |  | un | 2,00000000
| Pasta lubrificante com 5Kg | MAT094300 |  | un | 0,00920000
| Tê de redução de PVC, rígido, com 3 bolsas, classe 12, linha PBA, de (200x60)mm | MAT131800 |  | un | 1,00000000
| Assentador de Tubo (Prof do grupo II do SINTRACONST-RIO/SINDUSCON) - redes subterrâneas (desonerado) | MOD900500 |  | h | 0,64000000
| Servente (desonerado) | MOD902450 |  | h | 0,64000000
| 3% incidente sobre mão de obra com Encargos Sociais para cobrir despesas de EPI e ferramentas | EVE000050 |  | % | 3,00000000
DR 04.50.1550 (/)
| Anel de borracha para PVC, de 100mm, para esgoto primário | MAT003400 |  | un | 1,00000000
| Pasta lubrificante com 5Kg | MAT094300 |  | un | 0,01230000
| Tê de PVC rígido, 90°, BBB, para coletor de esgoto, diâmetro nominal de 100mm | MAT129400 |  | un | 1,00000000
| Assentador de Tubo (Prof do grupo II do SINTRACONST-RIO/SINDUSCON) - redes subterrâneas (desonerado) | MOD900500 |  | h | 0,96000000
| Servente (desonerado) | MOD902450 |  | h | 0,96000000
| 3% incidente sobre mão de obra com Encargos Sociais para cobrir despesas de EPI e ferramentas | EVE000050 |  | % | 3,00000000
DR 04.50.1553 (/)
| Anel de borracha para tubos coletor de esgoto, de 150mm | MAT003500 |  | un | 1,00000000
| Pasta lubrificante com 5Kg | MAT094300 |  | un | 0,01230000
| Tê de PVC rígido, 90°, BBB, para coletor de esgoto, diâmetro nominal de 150mm | MAT129450 |  | un | 1,00000000
| Assentador de Tubo (Prof do grupo II do SINTRACONST-RIO/SINDUSCON) - redes subterrâneas (desonerado) | MOD900500 |  | h | 0,96000000
| Servente (desonerado) | MOD902450 |  | h | 0,96000000
| 3% incidente sobre mão de obra com Encargos Sociais para cobrir despesas de EPI e ferramentas | EVE000050 |  | % | 3,00000000
DR 04.50.1556 (/)
| Anel de borracha para tubos coletor de esgoto, de 200mm | MAT003550 |  | un | 1,00000000
| Pasta lubrificante com 5Kg | MAT094300 |  | un | 0,01230000
| Tê de PVC rígido, 90°, BBB, para coletor de esgoto, diâmetro nominal de 200mm | MAT129500 |  | un | 1,00000000
| Assentador de Tubo (Prof do grupo II do SINTRACONST-RIO/SINDUSCON) - redes subterrâneas (desonerado) | MOD900500 |  | h | 0,96000000
| Servente (desonerado) | MOD902450 |  | h | 0,96000000
| 3% incidente sobre mão de obra com Encargos Sociais para cobrir despesas de EPI e ferramentas | EVE000050 |  | % | 3,00000000
DR 04.50.1559 (/)
| Anel de borracha para tubos coletor de esgoto, de 250mm | MAT003600 |  | un | 1,00000000
| Pasta lubrificante com 5Kg | MAT094300 |  | un | 0,01230000
| Tê de PVC rígido, 90°, BBB, para coletor de esgoto, diâmetro nominal de 250mm | MAT129550 |  | un | 1,00000000
| Assentador de Tubo (Prof do grupo II do SINTRACONST-RIO/SINDUSCON) - redes subterrâneas (desonerado) | MOD900500 |  | h | 0,96000000
| Servente (desonerado) | MOD902450 |  | h | 0,96000000
| 3% incidente sobre mão de obra com Encargos Sociais para cobrir despesas de EPI e ferramentas | EVE000050 |  | % | 3,00000000
DR 04.50.1562 (/)
| Anel de borracha para tubos coletor de esgoto, de 300mm | MAT003650 |  | un | 1,00000000
| Pasta lubrificante com 5Kg | MAT094300 |  | un | 0,01230000
| Tê de PVC rígido, 90°, BBB, para coletor de esgoto, diâmetro nominal de 300mm | MAT129600 |  | un | 1,00000000
| Assentador de Tubo (Prof do grupo II do SINTRACONST-RIO/SINDUSCON) - redes subterrâneas (desonerado) | MOD900500 |  | h | 0,96000000
| Servente (desonerado) | MOD902450 |  | h | 0,96000000
| 3% incidente sobre mão de obra com Encargos Sociais para cobrir despesas de EPI e ferramentas | EVE000050 |  | % | 3,00000000
DR 04.50.1600 (/)
| Anel de borracha para tubos coletor de esgoto, de 150mm | MAT003500 |  | un | 1,00000000
| Anel de borracha para tubos coletor de esgoto, de 200mm | MAT003550 |  | un | 1,00000000
| Tê de redução de PVC rígido, 90°, BBB, para coletor de esgoto, diâmetro nominal de (200x150)mm | MAT131200 |  | un | 1,00000000
| Assentador de Tubo (Prof do grupo II do SINTRACONST-RIO/SINDUSCON) - redes subterrâneas (desonerado) | MOD900500 |  | h | 1,60000000
| Servente (desonerado) | MOD902450 |  | h | 1,60000000
| 3% incidente sobre mão de obra com Encargos Sociais para cobrir despesas de EPI e ferramentas | EVE000050 |  | % | 3,00000000
DR 04.50.1603 (/)
| Anel de borracha para tubos coletor de esgoto, de 150mm | MAT003500 |  | un | 1,00000000
| Anel de borracha para tubos coletor de esgoto, de 250mm | MAT003600 |  | un | 1,00000000
| Tê de redução de PVC rígido, 90°, BBB, para coletor de esgoto, diâmetro nominal de (250x150)mm | MAT131250 |  | un | 1,00000000
| Assentador de Tubo (Prof do grupo II do SINTRACONST-RIO/SINDUSCON) - redes subterrâneas (desonerado) | MOD900500 |  | h | 1,70000000
| Servente (desonerado) | MOD902450 |  | h | 1,70000000
| 3% incidente sobre mão de obra com Encargos Sociais para cobrir despesas de EPI e ferramentas | EVE000050 |  | % | 3,00000000
DR 04.50.1606 (/)
| Anel de borracha para tubos coletor de esgoto, de 150mm | MAT003500 |  | un | 1,00000000
| Anel de borracha para tubos coletor de esgoto, de 300mm | MAT003650 |  | un | 1,00000000
| Tê de redução de PVC rígido, 90°, BBB, para coletor de esgoto, diâmetro nominal de (300x150)mm | MAT131300 |  | un | 1,00000000
| Assentador de Tubo (Prof do grupo II do SINTRACONST-RIO/SINDUSCON) - redes subterrâneas (desonerado) | MOD900500 |  | h | 1,80000000
| Servente (desonerado) | MOD902450 |  | h | 1,80000000
| 3% incidente sobre mão de obra com Encargos Sociais para cobrir despesas de EPI e ferramentas | EVE000050 |  | % | 3,00000000
DR 04.55.0050 (/)
| Tubo de PVC, flexível estruturado, para drenagem, de 300mm, RIB LOC. | MAT147400 |  | m | 1,00000000
| Bombeiro - instalação hidro-sanitária predial (desonerado) | MOD900650 |  | h | 0,08000000
| Servente (desonerado) | MOD902450 |  | h | 1,13000000
| Topógrafo B - serviços de campo (desonerado) | MOI903400 |  | h | 0,08000000
| 3% incidente sobre mão de obra com Encargos Sociais para cobrir despesas de EPI e ferramentas | EVE000050 |  | % | 3,00000000
| Carga e descarga manual de material que exija o concurso de mais de 1 servente para cada peça, verga | RSE902350 | R | t | 0,00350000
| Transporte de carga de qualquer natureza; exclusive as despesas de carga e descarga tanto d espera d | RSE908750 | R | t.Km | 0,01750000
DR 04.55.0053 (/)
| Tubo de PVC, flexível estruturado, para drenagem, de 400mm, RIB LOC. | MAT147450 |  | m | 1,00000000
| Bombeiro - instalação hidro-sanitária predial (desonerado) | MOD900650 |  | h | 0,08000000
| Servente (desonerado) | MOD902450 |  | h | 1,36000000
| Topógrafo B - serviços de campo (desonerado) | MOI903400 |  | h | 0,08000000
| 3% incidente sobre mão de obra com Encargos Sociais para cobrir despesas de EPI e ferramentas | EVE000050 |  | % | 3,00000000
| Carga e descarga manual de material que exija o concurso de mais de 1 servente para cada peça, verga | RSE902350 | R | t | 0,00460000
| Transporte de carga de qualquer natureza; exclusive as despesas de carga e descarga tanto d espera d | RSE908750 | R | t.Km | 0,02300000
DR 04.55.0056 (/)
| Tubo de PVC, flexível estruturado, para drenagem, de 500mm, RIB LOC. | MAT147500 |  | m | 1,00000000
| Bombeiro - instalação hidro-sanitária predial (desonerado) | MOD900650 |  | h | 0,12500000
| Servente (desonerado) | MOD902450 |  | h | 1,84000000
| Topógrafo B - serviços de campo (desonerado) | MOI903400 |  | h | 0,08000000
| 3% incidente sobre mão de obra com Encargos Sociais para cobrir despesas de EPI e ferramentas | EVE000050 |  | % | 3,00000000
| Carga e descarga manual de material que exija o concurso de mais de 1 servente para cada peça, verga | RSE902350 | R | t | 0,00720000
| Transporte de carga de qualquer natureza; exclusive as despesas de carga e descarga tanto d espera d | RSE908750 | R | t.Km | 0,03600000
DR 04.55.0059 (/)
| Tubo de PVC, flexível estruturado, para drenagem, de 600mm, RIB LOC. | MAT147550 |  | m | 1,00000000
| Bombeiro - instalação hidro-sanitária predial (desonerado) | MOD900650 |  | h | 0,12500000
| Servente (desonerado) | MOD902450 |  | h | 2,17000000
| Topógrafo B - serviços de campo (desonerado) | MOI903400 |  | h | 0,08000000
| 3% incidente sobre mão de obra com Encargos Sociais para cobrir despesas de EPI e ferramentas | EVE000050 |  | % | 3,00000000
| Carga e descarga manual de material que exija o concurso de mais de 1 servente para cada peça, verga | RSE902350 | R | t | 0,00860000
| Transporte de carga de qualquer natureza; exclusive as despesas de carga e descarga tanto d espera d | RSE908750 | R | t.Km | 0,04300000
DR 04.55.0062 (/)
| Tubo de PVC, flexível estruturado, para drenagem, de 700mm, RIB LOC. | MAT147600 |  | m | 1,00000000
| Bombeiro - instalação hidro-sanitária predial (desonerado) | MOD900650 |  | h | 0,12500000
| Servente (desonerado) | MOD902450 |  | h | 2,53000000
| Topógrafo B - serviços de campo (desonerado) | MOI903400 |  | h | 0,08000000
| 3% incidente sobre mão de obra com Encargos Sociais para cobrir despesas de EPI e ferramentas | EVE000050 |  | % | 3,00000000
| Carga e descarga manual de material que exija o concurso de mais de 1 servente para cada peça, verga | RSE902350 | R | t | 0,01480000
| Transporte de carga de qualquer natureza; exclusive as despesas de carga e descarga tanto d espera d | RSE908750 | R | t.Km | 0,07400000
DR 04.55.0065 (/)
| Tubo de PVC, flexível estruturado, para drenagem, de 800mm, RIB LOC. | MAT147650 |  | m | 1,00000000
| Bombeiro - instalação hidro-sanitária predial (desonerado) | MOD900650 |  | h | 0,14000000
| Servente (desonerado) | MOD902450 |  | h | 3,00700000
| Topógrafo B - serviços de campo (desonerado) | MOI903400 |  | h | 0,08000000
| 3% incidente sobre mão de obra com Encargos Sociais para cobrir despesas de EPI e ferramentas | EVE000050 |  | % | 3,00000000
| Transporte de carga de qualquer natureza; exclusive as despesas de carga e descarga tanto da espera | RSE909050 | R | t.Km | 0,08400000
| Caminhão com Carroceria Fixa, capacidade de 7,5t, equipado com guindaste hidráulico com capacidade d | REQ901650 | R | h | 0,00840000
| Caminhão com Carroceria Fixa, capacidade de 7,5t, equipado com guindaste hidráulico com capacidade d | REQ901700 | R | h | 0,00007000
DR 04.55.0068 (/)
| Tubo de PVC, flexível estruturado, para drenagem, de 900mm, RIB LOC. | MAT147700 |  | m | 1,00000000
| Bombeiro - instalação hidro-sanitária predial (desonerado) | MOD900650 |  | h | 0,14000000
| Servente (desonerado) | MOD902450 |  | h | 3,42700000
| Topógrafo B - serviços de campo (desonerado) | MOI903400 |  | h | 0,08000000
| 3% incidente sobre mão de obra com Encargos Sociais para cobrir despesas de EPI e ferramentas | EVE000050 |  | % | 3,00000000
| Transporte de carga de qualquer natureza; exclusive as despesas de carga e descarga tanto da espera | RSE909050 | R | t.Km | 0,14550000
| Caminhão com Carroceria Fixa, capacidade de 7,5t, equipado com guindaste hidráulico com capacidade d | REQ901650 | R | h | 0,01450000
| Caminhão com Carroceria Fixa, capacidade de 7,5t, equipado com guindaste hidráulico com capacidade d | REQ901700 | R | h | 0,00012000
DR 04.55.0071 (/)
| Tubo de PVC, flexível estruturado, para drenagem, de 1000mm, RIB LOC. | MAT147750 |  | m | 1,00000000
| Bombeiro - instalação hidro-sanitária predial (desonerado) | MOD900650 |  | h | 0,17000000
| Servente (desonerado) | MOD902450 |  | h | 3,97700000
| Topógrafo B - serviços de campo (desonerado) | MOI903400 |  | h | 0,08000000
| 3% incidente sobre mão de obra com Encargos Sociais para cobrir despesas de EPI e ferramentas | EVE000050 |  | % | 3,00000000
| Transporte de carga de qualquer natureza; exclusive as despesas de carga e descarga tanto da espera | RSE909050 | R | t.Km | 0,16100000
| Caminhão com Carroceria Fixa, capacidade de 7,5t, equipado com guindaste hidráulico com capacidade d | REQ901650 | R | h | 0,01610000
| Caminhão com Carroceria Fixa, capacidade de 7,5t, equipado com guindaste hidráulico com capacidade d | REQ901700 | R | h | 0,00013000
DR 04.55.0074 (/)
| Tubo de PVC, flexível estruturado, para drenagem, de 1100mm, RIB LOC. | MAT147800 |  | m | 1,00000000
| Bombeiro - instalação hidro-sanitária predial (desonerado) | MOD900650 |  | h | 0,17000000
| Servente (desonerado) | MOD902450 |  | h | 4,45700000
| Topógrafo B - serviços de campo (desonerado) | MOI903400 |  | h | 0,08000000
| 3% incidente sobre mão de obra com Encargos Sociais para cobrir despesas de EPI e ferramentas | EVE000050 |  | % | 3,00000000
| Transporte de carga de qualquer natureza; exclusive as despesas de carga e descarga tanto da espera | RSE909050 | R | t.Km | 0,17700000
| Caminhão com Carroceria Fixa, capacidade de 7,5t, equipado com guindaste hidráulico com capacidade d | REQ901650 | R | h | 0,01610000
| Caminhão com Carroceria Fixa, capacidade de 7,5t, equipado com guindaste hidráulico com capacidade d | REQ901700 | R | h | 0,00014000
DR 04.55.0077 (/)
| Tubo de PVC, flexível estruturado, para drenagem, de 1200mm, RIB LOC. | MAT147850 |  | m | 1,00000000
| Bombeiro - instalação hidro-sanitária predial (desonerado) | MOD900650 |  | h | 0,20000000
| Servente (desonerado) | MOD902450 |  | h | 5,10700000
| Topógrafo B - serviços de campo (desonerado) | MOI903400 |  | h | 0,08000000
| 3% incidente sobre mão de obra com Encargos Sociais para cobrir despesas de EPI e ferramentas | EVE000050 |  | % | 3,00000000
| Transporte de carga de qualquer natureza; exclusive as despesas de carga e descarga tanto da espera | RSE909050 | R | t.Km | 0,19300000
| Caminhão com Carroceria Fixa, capacidade de 7,5t, equipado com guindaste hidráulico com capacidade d | REQ901650 | R | h | 0,01930000
| Caminhão com Carroceria Fixa, capacidade de 7,5t, equipado com guindaste hidráulico com capacidade d | REQ901700 | R | h | 0,00015000
DR 04.55.0080 (/)
| Pasta lubrificante com 5Kg | MAT094300 |  | un | 0,00416667
| Tubo corrugado em polietileno de alta densidade (PEAD) para drenagem - DN 400mm. | MAT147855 |  | m | 1,00000000
| Assentador de Tubo (Prof do grupo II do SINTRACONST-RIO/SINDUSCON) - redes subterrâneas (desonerado) | MOD900500 |  | h | 0,01333000
| Operador de Máquinas - trator, escavadeira, etc. (desonerado) | MOD902000 |  | h | 0,00539000
| Servente (desonerado) | MOD902450 |  | h | 0,02667000
| Topógrafo B - serviços de campo (desonerado) | MOI903400 |  | h | 0,08000000
| 3% incidente sobre mão de obra com Encargos Sociais para cobrir despesas de EPI e ferramentas | EVE000050 |  | % | 3,00000000
| Soquete Vibratório de 78Kg, sem operador, com material de operação e material de manutenção, com as | REQ907150 | R | h | 0,00539000
DR 04.55.0085 (/)
| Pasta lubrificante com 5Kg | MAT094300 |  | un | 0,00555556
| Tubo corrugado em polietileno de alta densidade (PEAD) para drenagem - DN 450mm. | MAT147860 |  | m | 1,00000000
| Assentador de Tubo (Prof do grupo II do SINTRACONST-RIO/SINDUSCON) - redes subterrâneas (desonerado) | MOD900500 |  | h | 0,01538000
| Operador de Máquinas - trator, escavadeira, etc. (desonerado) | MOD902000 |  | h | 0,00686000
| Servente (desonerado) | MOD902450 |  | h | 0,03077000
| Topógrafo B - serviços de campo (desonerado) | MOI903400 |  | h | 0,08000000
| 3% incidente sobre mão de obra com Encargos Sociais para cobrir despesas de EPI e ferramentas | EVE000050 |  | % | 3,00000000
| Soquete Vibratório de 78Kg, sem operador, com material de operação e material de manutenção, com as | REQ907150 | R | h | 0,00686000
DR 04.55.0090 (/)
| Pasta lubrificante com 5Kg | MAT094300 |  | un | 0,00555556
| Tubo corrugado em polietileno de alta densidade (PEAD) para drenagem - DN 500mm. | MAT147865 |  | m | 1,00000000
| Assentador de Tubo (Prof do grupo II do SINTRACONST-RIO/SINDUSCON) - redes subterrâneas (desonerado) | MOD900500 |  | h | 0,01667000
| Operador de Máquinas - trator, escavadeira, etc. (desonerado) | MOD902000 |  | h | 0,00759500
| Servente (desonerado) | MOD902450 |  | h | 0,03333000
| Topógrafo B - serviços de campo (desonerado) | MOI903400 |  | h | 0,08000000
| 3% incidente sobre mão de obra com Encargos Sociais para cobrir despesas de EPI e ferramentas | EVE000050 |  | % | 3,00000000
| Escavadeira hidráulica, sobre esteiras, com operador, material de operação e material de manutenção, | REQ904200 | R | h | 0,03140000
| Escavadeira hidráulica, sobre esteiras, com operador, com as seguintes especificações mínimas: motor | REQ904300 | R | h | 0,01950000
| Soquete Vibratório de 78Kg, sem operador, com material de operação e material de manutenção, com as | REQ907150 | R | h | 0,00759500
DR 04.55.0095 (/)
| Pasta lubrificante com 5Kg | MAT094300 |  | un | 0,00555556
| Tubo corrugado em polietileno de alta densidade (PEAD) para drenagem - DN 600mm. | MAT147870 |  | m | 1,00000000
| Assentador de Tubo (Prof do grupo II do SINTRACONST-RIO/SINDUSCON) - redes subterrâneas (desonerado) | MOD900500 |  | h | 0,01961000
| Operador de Máquinas - trator, escavadeira, etc. (desonerado) | MOD902000 |  | h | 0,01053500
| Servente (desonerado) | MOD902450 |  | h | 0,03922000
| Topógrafo B - serviços de campo (desonerado) | MOI903400 |  | h | 0,08000000
| 3% incidente sobre mão de obra com Encargos Sociais para cobrir despesas de EPI e ferramentas | EVE000050 |  | % | 3,00000000
| Escavadeira hidráulica, sobre esteiras, com operador, material de operação e material de manutenção, | REQ904200 | R | h | 0,04220000
| Escavadeira hidráulica, sobre esteiras, com operador, com as seguintes especificações mínimas: motor | REQ904300 | R | h | 0,02622000
| Soquete Vibratório de 78Kg, sem operador, com material de operação e material de manutenção, com as | REQ907150 | R | h | 0,01053500
DR 04.55.0100 (/)
| Pasta lubrificante com 5Kg | MAT094300 |  | un | 0,00833333
| Tubo corrugado em polietileno de alta densidade (PEAD) para drenagem - DN 750mm. | MAT147875 |  | m | 1,00000000
| Assentador de Tubo (Prof do grupo II do SINTRACONST-RIO/SINDUSCON) - redes subterrâneas (desonerado) | MOD900500 |  | h | 0,02273000
| Operador de Máquinas - trator, escavadeira, etc. (desonerado) | MOD902000 |  | h | 0,01543500
| Servente (desonerado) | MOD902450 |  | h | 0,04545000
| Topógrafo B - serviços de campo (desonerado) | MOI903400 |  | h | 0,08000000
| 3% incidente sobre mão de obra com Encargos Sociais para cobrir despesas de EPI e ferramentas | EVE000050 |  | % | 3,00000000
| Escavadeira hidráulica, sobre esteiras, com operador, material de operação e material de manutenção, | REQ904200 | R | h | 0,05840000
| Escavadeira hidráulica, sobre esteiras, com operador, com as seguintes especificações mínimas: motor | REQ904300 | R | h | 0,03630000
| Soquete Vibratório de 78Kg, sem operador, com material de operação e material de manutenção, com as | REQ907150 | R | h | 0,01543500
DR 04.55.0105 (/)
| Pasta lubrificante com 5Kg | MAT094300 |  | un | 0,00833333
| Tubo corrugado em polietileno de alta densidade (PEAD) para drenagem - DN 800mm. | MAT147880 |  | m | 1,00000000
| Assentador de Tubo (Prof do grupo II do SINTRACONST-RIO/SINDUSCON) - redes subterrâneas (desonerado) | MOD900500 |  | h | 0,02381000
| Operador de Máquinas - trator, escavadeira, etc. (desonerado) | MOD902000 |  | h | 0,01617000
| Servente (desonerado) | MOD902450 |  | h | 0,04761000
| Topógrafo B - serviços de campo (desonerado) | MOI903400 |  | h | 0,08000000
| 3% incidente sobre mão de obra com Encargos Sociais para cobrir despesas de EPI e ferramentas | EVE000050 |  | % | 3,00000000
| Escavadeira hidráulica, sobre esteiras, com operador, material de operação e material de manutenção, | REQ904200 | R | h | 0,06380000
| Escavadeira hidráulica, sobre esteiras, com operador, com as seguintes especificações mínimas: motor | REQ904300 | R | h | 0,03970000
| Soquete Vibratório de 78Kg, sem operador, com material de operação e material de manutenção, com as | REQ907150 | R | h | 0,01617000
DR 04.55.0110 (/)
| Pasta lubrificante com 5Kg | MAT094300 |  | un | 0,00833333
| Tubo corrugado em polietileno de alta densidade (PEAD) para drenagem - DN 900mm. | MAT147885 |  | m | 1,00000000
| Assentador de Tubo (Prof do grupo II do SINTRACONST-RIO/SINDUSCON) - redes subterrâneas (desonerado) | MOD900500 |  | h | 0,02564000
| Operador de Máquinas - trator, escavadeira, etc. (desonerado) | MOD902000 |  | h | 0,01984500
| Servente (desonerado) | MOD902450 |  | h | 0,05128000
| Topógrafo B - serviços de campo (desonerado) | MOI903400 |  | h | 0,08000000
| 3% incidente sobre mão de obra com Encargos Sociais para cobrir despesas de EPI e ferramentas | EVE000050 |  | % | 3,00000000
| Escavadeira hidráulica, sobre esteiras, com operador, material de operação e material de manutenção, | REQ904200 | R | h | 0,07490000
| Escavadeira hidráulica, sobre esteiras, com operador, com as seguintes especificações mínimas: motor | REQ904300 | R | h | 0,04660000
| Soquete Vibratório de 78Kg, sem operador, com material de operação e material de manutenção, com as | REQ907150 | R | h | 0,01984500
DR 04.55.0115 (/)
| Pasta lubrificante com 5Kg | MAT094300 |  | un | 0,01666667
| Tubo corrugado em polietileno de alta densidade (PEAD) para drenagem - DN 1050mm. | MAT147890 |  | m | 1,00000000
| Assentador de Tubo (Prof do grupo II do SINTRACONST-RIO/SINDUSCON) - redes subterrâneas (desonerado) | MOD900500 |  | h | 0,02778000
| Operador de Máquinas - trator, escavadeira, etc. (desonerado) | MOD902000 |  | h | 0,02548000
| Servente (desonerado) | MOD902450 |  | h | 0,08333000
| Topógrafo B - serviços de campo (desonerado) | MOI903400 |  | h | 0,08000000
| 3% incidente sobre mão de obra com Encargos Sociais para cobrir despesas de EPI e ferramentas | EVE000050 |  | % | 3,00000000
| Escavadeira hidráulica, sobre esteiras, com operador, material de operação e material de manutenção, | REQ904200 | R | h | 0,09170000
| Escavadeira hidráulica, sobre esteiras, com operador, com as seguintes especificações mínimas: motor | REQ904300 | R | h | 0,05700000
| Soquete Vibratório de 78Kg, sem operador, com material de operação e material de manutenção, com as | REQ907150 | R | h | 0,02548000
DR 04.55.0120 (/)
| Pasta lubrificante com 5Kg | MAT094300 |  | un | 0,01666667
| Tubo corrugado em polietileno de alta densidade (PEAD) para drenagem - DN 1200mm. | MAT147895 |  | m | 1,00000000
| Assentador de Tubo (Prof do grupo II do SINTRACONST-RIO/SINDUSCON) - redes subterrâneas (desonerado) | MOD900500 |  | h | 0,02941000
| Operador de Máquinas - trator, escavadeira, etc. (desonerado) | MOD902000 |  | h | 0,03136000
| Servente (desonerado) | MOD902450 |  | h | 0,08824000
| Topógrafo B - serviços de campo (desonerado) | MOI903400 |  | h | 0,08000000
| 3% incidente sobre mão de obra com Encargos Sociais para cobrir despesas de EPI e ferramentas | EVE000050 |  | % | 3,00000000
| Escavadeira hidráulica, sobre esteiras, com operador, material de operação e material de manutenção, | REQ904200 | R | h | 0,10880000
| Escavadeira hidráulica, sobre esteiras, com operador, com as seguintes especificações mínimas: motor | REQ904300 | R | h | 0,06760000
| Soquete Vibratório de 78Kg, sem operador, com material de operação e material de manutenção, com as | REQ907150 | R | h | 0,03136000
DR 04.55.0130 (/)
| Pasta lubrificante com 5Kg | MAT094300 |  | un | 0,01666667
| Tubo corrugado em polietileno de alta densidade (PEAD) para drenagem - DN 1500mm. | MAT147905 |  | m | 1,00000000
| Assentador de Tubo (Prof do grupo II do SINTRACONST-RIO/SINDUSCON) - redes subterrâneas (desonerado) | MOD900500 |  | h | 0,03333000
| Operador de Máquinas - trator, escavadeira, etc. (desonerado) | MOD902000 |  | h | 0,04483500
| Servente (desonerado) | MOD902450 |  | h | 0,10000000
| Topógrafo B - serviços de campo (desonerado) | MOI903400 |  | h | 0,08000000
| 3% incidente sobre mão de obra com Encargos Sociais para cobrir despesas de EPI e ferramentas | EVE000050 |  | % | 3,00000000
| Escavadeira hidráulica, sobre esteiras, com operador, material de operação e material de manutenção, | REQ904200 | R | h | 0,14340000
| Escavadeira hidráulica, sobre esteiras, com operador, com as seguintes especificações mínimas: motor | REQ904300 | R | h | 0,08910000
| Soquete Vibratório de 78Kg, sem operador, com material de operação e material de manutenção, com as | REQ907150 | R | h | 0,04483500
DR 09.05.0050 (A)
| Tubo de ferro fundido dúctil, FF, classe K-9, de 80mm, em peças de 5,80m | MAT144350 |  | m | 1,00000000
| Assentador de Tubo (Prof do grupo II do SINTRACONST-RIO/SINDUSCON) - redes subterrâneas (desonerado) | MOD900500 |  | h | 0,15000000
| Servente (desonerado) | MOD902450 |  | h | 0,15000000
| 3% incidente sobre mão de obra com Encargos Sociais para cobrir despesas de EPI e ferramentas | EVE000050 |  | % | 3,00000000
| Carga e descarga manual de material que exija o concurso de mais de 1 servente para cada peça, verga | RSE902350 | R | t | 0,06000000
| Reaterro de vala, compactado a maço, em camadas de 30cm de espessura máxima, com material de boa qua | RSE907950 | R | m3 | 0,15000000
| Caminhão tanque, com capacidade de 6000 litros, com motorista, material de operação e material de ma | REQ901850 | R | h | 0,00150000
| Caminhão tanque, com capacidade de 6000 litros, com motorista, com as seguintes especificações mínim | REQ901950 | R | h | 0,00150000
| Guindauto sobre chassis, capacidade de 3,5t, exclusive operador, inclusive 2 ajudantes, com material | REQ904850 | R | h | 0,06000000
| Guindauto sobre chassis, capacidade de 3,5t, exclusive operador, inclusive 2 ajudantes, com as segui | REQ904900 | R | h | 0,06000000
| Talha Guincho manual de 10Kg, sem operador, com as seguintes especificações mínimas: capacidade de i | REQ907301 | R | h | 0,12000000
DR 09.05.0053 (A)
| Tubo de ferro fundido dúctil, FF, classe K-9, de 100mm, em peças de 5,80m | MAT144400 |  | m | 1,00000000
| Assentador de Tubo (Prof do grupo II do SINTRACONST-RIO/SINDUSCON) - redes subterrâneas (desonerado) | MOD900500 |  | h | 0,10000000
| Servente (desonerado) | MOD902450 |  | h | 0,10000000
| 3% incidente sobre mão de obra com Encargos Sociais para cobrir despesas de EPI e ferramentas | EVE000050 |  | % | 3,00000000
| Carga e descarga manual de material que exija o concurso de mais de 1 servente para cada peça, verga | RSE902350 | R | t | 0,06000000
| Reaterro de vala, compactado a maço, em camadas de 30cm de espessura máxima, com material de boa qua | RSE907950 | R | m3 | 0,15000000
| Caminhão tanque, com capacidade de 6000 litros, com motorista, material de operação e material de ma | REQ901850 | R | h | 0,00150000
| Caminhão tanque, com capacidade de 6000 litros, com motorista, com as seguintes especificações mínim | REQ901950 | R | h | 0,00150000
| Guindauto sobre chassis, capacidade de 3,5t, exclusive operador, inclusive 2 ajudantes, com material | REQ904850 | R | h | 0,06000000
| Guindauto sobre chassis, capacidade de 3,5t, exclusive operador, inclusive 2 ajudantes, com as segui | REQ904900 | R | h | 0,06000000
| Talha Guincho manual de 10Kg, sem operador, com as seguintes especificações mínimas: capacidade de i | REQ907301 | R | h | 0,12000000
DR 09.05.0056 (A)
| Tubo de ferro fundido dúctil, FF, classe K-9, de 150mm, em peças de 5,80m | MAT144450 |  | m | 1,00000000
| Assentador de Tubo (Prof do grupo II do SINTRACONST-RIO/SINDUSCON) - redes subterrâneas (desonerado) | MOD900500 |  | h | 0,15000000
| Servente (desonerado) | MOD902450 |  | h | 0,15000000
| 3% incidente sobre mão de obra com Encargos Sociais para cobrir despesas de EPI e ferramentas | EVE000050 |  | % | 3,00000000
| Carga e descarga manual de material que exija o concurso de mais de 1 servente para cada peça, verga | RSE902350 | R | t | 0,06000000
| Reaterro de vala, compactado a maço, em camadas de 30cm de espessura máxima, com material de boa qua | RSE907950 | R | m3 | 0,15000000
| Caminhão tanque, com capacidade de 6000 litros, com motorista, material de operação e material de ma | REQ901850 | R | h | 0,00150000
| Caminhão tanque, com capacidade de 6000 litros, com motorista, com as seguintes especificações mínim | REQ901950 | R | h | 0,00150000
| Guindauto sobre chassis, capacidade de 3,5t, exclusive operador, inclusive 2 ajudantes, com material | REQ904850 | R | h | 0,06000000
| Guindauto sobre chassis, capacidade de 3,5t, exclusive operador, inclusive 2 ajudantes, com as segui | REQ904900 | R | h | 0,06000000
| Talha Guincho manual de 10Kg, sem operador, com as seguintes especificações mínimas: capacidade de i | REQ907301 | R | h | 0,12000000
DR 09.05.0059 (A)
| Tubo de ferro fundido dúctil, FF, classe K-9, de 200mm, em peças de 5,80m | MAT144500 |  | m | 1,00000000
| Assentador de Tubo (Prof do grupo II do SINTRACONST-RIO/SINDUSCON) - redes subterrâneas (desonerado) | MOD900500 |  | h | 0,20000000
| Servente (desonerado) | MOD902450 |  | h | 0,20000000
| 3% incidente sobre mão de obra com Encargos Sociais para cobrir despesas de EPI e ferramentas | EVE000050 |  | % | 3,00000000
| Carga e descarga manual de material que exija o concurso de mais de 1 servente para cada peça, verga | RSE902350 | R | t | 0,06000000
| Reaterro de vala, compactado a maço, em camadas de 30cm de espessura máxima, com material de boa qua | RSE907950 | R | m3 | 0,15000000
| Caminhão tanque, com capacidade de 6000 litros, com motorista, material de operação e material de ma | REQ901850 | R | h | 0,00150000
| Caminhão tanque, com capacidade de 6000 litros, com motorista, com as seguintes especificações mínim | REQ901950 | R | h | 0,00150000
| Guindauto sobre chassis, capacidade de 3,5t, exclusive operador, inclusive 2 ajudantes, com material | REQ904850 | R | h | 0,06000000
| Guindauto sobre chassis, capacidade de 3,5t, exclusive operador, inclusive 2 ajudantes, com as segui | REQ904900 | R | h | 0,06000000
| Talha Guincho manual de 10Kg, sem operador, com as seguintes especificações mínimas: capacidade de i | REQ907301 | R | h | 0,12000000
DR 09.05.0062 (A)
| Tubo de ferro fundido dúctil, FF, classe K-9, de 250mm, em peças de 5,80m | MAT144550 |  | m | 1,00000000
| Assentador de Tubo (Prof do grupo II do SINTRACONST-RIO/SINDUSCON) - redes subterrâneas (desonerado) | MOD900500 |  | h | 0,25000000
| Servente (desonerado) | MOD902450 |  | h | 0,25000000
| 3% incidente sobre mão de obra com Encargos Sociais para cobrir despesas de EPI e ferramentas | EVE000050 |  | % | 3,00000000
| Carga e descarga manual de material que exija o concurso de mais de 1 servente para cada peça, verga | RSE902350 | R | t | 0,06000000
| Reaterro de vala, compactado a maço, em camadas de 30cm de espessura máxima, com material de boa qua | RSE907950 | R | m3 | 0,15000000
| Caminhão tanque, com capacidade de 6000 litros, com motorista, material de operação e material de ma | REQ901850 | R | h | 0,00150000
| Caminhão tanque, com capacidade de 6000 litros, com motorista, com as seguintes especificações mínim | REQ901950 | R | h | 0,00150000
| Guindauto sobre chassis, capacidade de 3,5t, exclusive operador, inclusive 2 ajudantes, com material | REQ904850 | R | h | 0,06000000
| Guindauto sobre chassis, capacidade de 3,5t, exclusive operador, inclusive 2 ajudantes, com as segui | REQ904900 | R | h | 0,06000000
| Talha Guincho manual de 10Kg, sem operador, com as seguintes especificações mínimas: capacidade de i | REQ907301 | R | h | 0,12000000
DR 09.05.0065 (A)
| Tubo de ferro fundido dúctil, FF, classe K-9, de 300mm, em peças de 5,80m | MAT144600 |  | m | 1,00000000
| Assentador de Tubo (Prof do grupo II do SINTRACONST-RIO/SINDUSCON) - redes subterrâneas (desonerado) | MOD900500 |  | h | 0,30000000
| Servente (desonerado) | MOD902450 |  | h | 0,30000000
| 3% incidente sobre mão de obra com Encargos Sociais para cobrir despesas de EPI e ferramentas | EVE000050 |  | % | 3,00000000
| Carga e descarga manual de material que exija o concurso de mais de 1 servente para cada peça, verga | RSE902350 | R | t | 0,06000000
| Reaterro de vala, compactado a maço, em camadas de 30cm de espessura máxima, com material de boa qua | RSE907950 | R | m3 | 0,15000000
| Caminhão tanque, com capacidade de 6000 litros, com motorista, material de operação e material de ma | REQ901850 | R | h | 0,00150000
| Caminhão tanque, com capacidade de 6000 litros, com motorista, com as seguintes especificações mínim | REQ901950 | R | h | 0,00150000
| Guindauto sobre chassis, capacidade de 3,5t, exclusive operador, inclusive 2 ajudantes, com material | REQ904850 | R | h | 0,06000000
| Guindauto sobre chassis, capacidade de 3,5t, exclusive operador, inclusive 2 ajudantes, com as segui | REQ904900 | R | h | 0,06000000
| Talha Guincho manual de 10Kg, sem operador, com as seguintes especificações mínimas: capacidade de i | REQ907301 | R | h | 0,12000000
DR 09.15.0050 (/)
| Cap de ferro fundido ductil, JGS, diâmetro nominal de 80mm | MAT028200 |  | un | 1,00000000
| Assentador de Tubo (Prof do grupo II do SINTRACONST-RIO/SINDUSCON) - redes subterrâneas (desonerado) | MOD900500 |  | h | 0,30000000
| Servente (desonerado) | MOD902450 |  | h | 0,30000000
| 3% incidente sobre mão de obra com Encargos Sociais para cobrir despesas de EPI e ferramentas | EVE000050 |  | % | 3,00000000
DR 09.15.0053 (/)
| Cap de ferro fundido ductil, JGS, diâmetro nominal de 100mm | MAT028250 |  | un | 1,00000000
| Assentador de Tubo (Prof do grupo II do SINTRACONST-RIO/SINDUSCON) - redes subterrâneas (desonerado) | MOD900500 |  | h | 0,40000000
| Servente (desonerado) | MOD902450 |  | h | 0,40000000
| 3% incidente sobre mão de obra com Encargos Sociais para cobrir despesas de EPI e ferramentas | EVE000050 |  | % | 3,00000000
DR 09.15.0056 (/)
| Cap de ferro fundido ductil, JGS, diâmetro nominal de 150mm | MAT028300 |  | un | 1,00000000
| Assentador de Tubo (Prof do grupo II do SINTRACONST-RIO/SINDUSCON) - redes subterrâneas (desonerado) | MOD900500 |  | h | 0,50000000
| Servente (desonerado) | MOD902450 |  | h | 0,50000000
| 3% incidente sobre mão de obra com Encargos Sociais para cobrir despesas de EPI e ferramentas | EVE000050 |  | % | 3,00000000
DR 09.15.0200 (/)
| Arruela de borracha natural ou sintética, de 50mm | MAT006900 |  | un | 2,00000000
| Curva de ferro fundido, 90°, FF, PN-10, diâmetro nominal de 50mm | MAT044500 |  | un | 1,00000000
| Parafuso de aço galvanizado com porca, de (16x80)mm, para tubo de ferro fundido flangeado | MAT092750 |  | un | 8,00000000
| Assentador de Tubo (Prof do grupo II do SINTRACONST-RIO/SINDUSCON) - redes subterrâneas (desonerado) | MOD900500 |  | h | 1,00000000
| Servente (desonerado) | MOD902450 |  | h | 1,00000000
| 3% incidente sobre mão de obra com Encargos Sociais para cobrir despesas de EPI e ferramentas | EVE000050 |  | % | 3,00000000
DR 09.15.0203 (/)
| Arruela de borracha natural ou sintética, de 75mm | MAT006950 |  | un | 2,00000000
| Curva de ferro fundido, 90°, FF, PN-10, diâmetro nominal de 80mm | MAT044550 |  | un | 1,00000000
| Parafuso de aço galvanizado com porca, de (16x80)mm, para tubo de ferro fundido flangeado | MAT092750 |  | un | 8,00000000
| Assentador de Tubo (Prof do grupo II do SINTRACONST-RIO/SINDUSCON) - redes subterrâneas (desonerado) | MOD900500 |  | h | 1,48000000
| Servente (desonerado) | MOD902450 |  | h | 1,48000000
| 3% incidente sobre mão de obra com Encargos Sociais para cobrir despesas de EPI e ferramentas | EVE000050 |  | % | 3,00000000
DR 09.15.0206 (/)
| Arruela de borracha natural ou sintética, de 100mm | MAT007000 |  | un | 2,00000000
| Curva de ferro fundido, 90°, FF, PN-10, diâmetro nominal de 100mm | MAT044600 |  | un | 1,00000000
| Parafuso de aço galvanizado com porca, de (16x80)mm, para tubo de ferro fundido flangeado | MAT092750 |  | un | 16,00000000
| Assentador de Tubo (Prof do grupo II do SINTRACONST-RIO/SINDUSCON) - redes subterrâneas (desonerado) | MOD900500 |  | h | 1,94000000
| Servente (desonerado) | MOD902450 |  | h | 1,94000000
| 3% incidente sobre mão de obra com Encargos Sociais para cobrir despesas de EPI e ferramentas | EVE000050 |  | % | 3,00000000
DR 09.15.0209 (/)
| Arruela de borracha natural ou sintética, de 150mm | MAT007050 |  | un | 2,00000000
| Curva de ferro fundido, 90°, FF, PN-10, diâmetro nominal de 150mm | MAT044650 |  | un | 1,00000000
| Parafuso de aco galvanizado com porca, para tubo de ferro fundido flangeado, medindo: (20x90)mm | MAT092800 |  | un | 16,00000000
| Assentador de Tubo (Prof do grupo II do SINTRACONST-RIO/SINDUSCON) - redes subterrâneas (desonerado) | MOD900500 |  | h | 2,88000000
| Servente (desonerado) | MOD902450 |  | h | 2,88000000
| 3% incidente sobre mão de obra com Encargos Sociais para cobrir despesas de EPI e ferramentas | EVE000050 |  | % | 3,00000000
DR 09.15.0212 (/)
| Arruela de borracha natural ou sintética, de 200mm | MAT007100 |  | un | 2,00000000
| Curva de ferro fundido, 90°, FF, PN-10, diâmetro nominal de 200mm | MAT044700 |  | un | 1,00000000
| Parafuso de aco galvanizado com porca, para tubo de ferro fundido flangeado, medindo: (20x90)mm | MAT092800 |  | un | 16,00000000
| Assentador de Tubo (Prof do grupo II do SINTRACONST-RIO/SINDUSCON) - redes subterrâneas (desonerado) | MOD900500 |  | h | 3,74000000
| Servente (desonerado) | MOD902450 |  | h | 3,74000000
| 3% incidente sobre mão de obra com Encargos Sociais para cobrir despesas de EPI e ferramentas | EVE000050 |  | % | 3,00000000
DR 09.15.0215 (/)
| Arruela de borracha natural ou sintética, de 250mm | MAT007150 |  | un | 2,00000000
| Curva de ferro fundido, 90°, FF, PN-10, diâmetro nominal de 250mm | MAT044750 |  | un | 1,00000000
| Parafuso de aco galvanizado com porca, para tubo de ferro fundido flangeado, medindo: (20x90)mm | MAT092800 |  | un | 24,00000000
| Assentador de Tubo (Prof do grupo II do SINTRACONST-RIO/SINDUSCON) - redes subterrâneas (desonerado) | MOD900500 |  | h | 4,58000000
| Servente (desonerado) | MOD902450 |  | h | 4,58000000
| 3% incidente sobre mão de obra com Encargos Sociais para cobrir despesas de EPI e ferramentas | EVE000050 |  | % | 3,00000000
DR 09.15.0220 (/)
| Arruela de borracha natural ou sintética, de 300mm | MAT007200 |  | un | 2,00000000
| Curva de ferro fundido, 90°, FF, PN-25, diâmetro nominal de 300mm | MAT044760 |  | un | 1,00000000
| Parafuso de aco galvanizado com porca, para tubo de ferro fundido flangeado, medindo: (20x90)mm | MAT092800 |  | un | 24,00000000
| Assentador de Tubo (Prof do grupo II do SINTRACONST-RIO/SINDUSCON) - redes subterrâneas (desonerado) | MOD900500 |  | h | 4,58000000
| Servente (desonerado) | MOD902450 |  | h | 4,58000000
| 3% incidente sobre mão de obra com Encargos Sociais para cobrir despesas de EPI e ferramentas | EVE000050 |  | % | 3,00000000
DR 09.15.0253 (/)
| Arruela de borracha natural ou sintética, de 75mm | MAT006950 |  | un | 2,00000000
| Curva de ferro fundido, 45°, FF, PN-10, diâmetro nominal de 80mm | MAT044200 |  | un | 1,00000000
| Parafuso de aço galvanizado com porca, de (16x80)mm, para tubo de ferro fundido flangeado | MAT092750 |  | un | 8,00000000
| Assentador de Tubo (Prof do grupo II do SINTRACONST-RIO/SINDUSCON) - redes subterrâneas (desonerado) | MOD900500 |  | h | 1,48000000
| Servente (desonerado) | MOD902450 |  | h | 1,48000000
| 3% incidente sobre mão de obra com Encargos Sociais para cobrir despesas de EPI e ferramentas | EVE000050 |  | % | 3,00000000
DR 09.15.0256 (/)
| Arruela de borracha natural ou sintética, de 100mm | MAT007000 |  | un | 2,00000000
| Curva de ferro fundido, 45°, FF, PN-10, diâmetro nominal de 100mm | MAT044250 |  | un | 1,00000000
| Parafuso de aço galvanizado com porca, de (16x80)mm, para tubo de ferro fundido flangeado | MAT092750 |  | un | 16,00000000
| Assentador de Tubo (Prof do grupo II do SINTRACONST-RIO/SINDUSCON) - redes subterrâneas (desonerado) | MOD900500 |  | h | 1,94000000
| Servente (desonerado) | MOD902450 |  | h | 1,94000000
| 3% incidente sobre mão de obra com Encargos Sociais para cobrir despesas de EPI e ferramentas | EVE000050 |  | % | 3,00000000
DR 09.15.0259 (/)
| Arruela de borracha natural ou sintética, de 150mm | MAT007050 |  | un | 2,00000000
| Curva de ferro fundido, 45°, FF, PN-10, diâmetro nominal de 150mm | MAT044300 |  | un | 1,00000000
| Parafuso de aco galvanizado com porca, para tubo de ferro fundido flangeado, medindo: (20x90)mm | MAT092800 |  | un | 16,00000000
| Assentador de Tubo (Prof do grupo II do SINTRACONST-RIO/SINDUSCON) - redes subterrâneas (desonerado) | MOD900500 |  | h | 2,88000000
| Servente (desonerado) | MOD902450 |  | h | 2,88000000
| 3% incidente sobre mão de obra com Encargos Sociais para cobrir despesas de EPI e ferramentas | EVE000050 |  | % | 3,00000000
DR 09.15.0262 (/)
| Arruela de borracha natural ou sintética, de 200mm | MAT007100 |  | un | 2,00000000
| Curva de ferro fundido, 45°, FF, PN-10, diâmetro nominal de 200mm | MAT044350 |  | un | 1,00000000
| Parafuso de aco galvanizado com porca, para tubo de ferro fundido flangeado, medindo: (20x90)mm | MAT092800 |  | un | 16,00000000
| Assentador de Tubo (Prof do grupo II do SINTRACONST-RIO/SINDUSCON) - redes subterrâneas (desonerado) | MOD900500 |  | h | 3,74000000
| Servente (desonerado) | MOD902450 |  | h | 3,74000000
| 3% incidente sobre mão de obra com Encargos Sociais para cobrir despesas de EPI e ferramentas | EVE000050 |  | % | 3,00000000
DR 09.15.0265 (/)
| Arruela de borracha natural ou sintética, de 250mm | MAT007150 |  | un | 2,00000000
| Curva de ferro fundido, 45°, FF, PN-10, diâmetro nominal de 250mm | MAT044400 |  | un | 1,00000000
| Parafuso de aco galvanizado com porca, para tubo de ferro fundido flangeado, medindo: (20x90)mm | MAT092800 |  | un | 24,00000000
| Assentador de Tubo (Prof do grupo II do SINTRACONST-RIO/SINDUSCON) - redes subterrâneas (desonerado) | MOD900500 |  | h | 4,58000000
| Servente (desonerado) | MOD902450 |  | h | 4,58000000
| 3% incidente sobre mão de obra com Encargos Sociais para cobrir despesas de EPI e ferramentas | EVE000050 |  | % | 3,00000000
DR 09.15.0268 (/)
| Arruela de borracha natural ou sintética, de 300mm | MAT007200 |  | un | 2,00000000
| Curva de ferro fundido, 45°, FF, PN-10, diâmetro nominal de 300mm | MAT044450 |  | un | 1,00000000
| Parafuso de aco galvanizado com porca, para tubo de ferro fundido flangeado, medindo: (20x90)mm | MAT092800 |  | un | 24,00000000
| Assentador de Tubo (Prof do grupo II do SINTRACONST-RIO/SINDUSCON) - redes subterrâneas (desonerado) | MOD900500 |  | h | 5,38000000
| Servente (desonerado) | MOD902450 |  | h | 5,38000000
| 3% incidente sobre mão de obra com Encargos Sociais para cobrir despesas de EPI e ferramentas | EVE000050 |  | % | 3,00000000
DR 09.15.0280 (/)
| Arruela de borracha natural ou sintética, de 75mm | MAT006950 |  | un | 2,00000000
| Curva de ferro fundido ductil, 22° 30', FF, PN-25, diâmetro nominal de 80mm | MAT044175 |  | un | 1,00000000
| Parafuso de aço galvanizado com porca, de (16x80)mm, para tubo de ferro fundido flangeado | MAT092750 |  | un | 8,00000000
| Assentador de Tubo (Prof do grupo II do SINTRACONST-RIO/SINDUSCON) - redes subterrâneas (desonerado) | MOD900500 |  | h | 1,48000000
| Servente (desonerado) | MOD902450 |  | h | 1,48000000
| 3% incidente sobre mão de obra com Encargos Sociais para cobrir despesas de EPI e ferramentas | EVE000050 |  | % | 3,00000000
DR 09.15.0283 (/)
| Arruela de borracha natural ou sintética, de 100mm | MAT007000 |  | un | 2,00000000
| Curva de ferro fundido ductil, 22° 30', FF, PN-25, diâmetro nominal de 100mm | MAT044178 |  | un | 1,00000000
| Parafuso de aço galvanizado com porca, de (16x80)mm, para tubo de ferro fundido flangeado | MAT092750 |  | un | 16,00000000
| Assentador de Tubo (Prof do grupo II do SINTRACONST-RIO/SINDUSCON) - redes subterrâneas (desonerado) | MOD900500 |  | h | 1,94000000
| Servente (desonerado) | MOD902450 |  | h | 1,94000000
| 3% incidente sobre mão de obra com Encargos Sociais para cobrir despesas de EPI e ferramentas | EVE000050 |  | % | 3,00000000
DR 09.15.0286 (/)
| Arruela de borracha natural ou sintética, de 150mm | MAT007050 |  | un | 2,00000000
| Curva de ferro fundido ductil, 22° 30', FF, PN-25, diâmetro nominal de 150mm | MAT044181 |  | un | 1,00000000
| Parafuso de aco galvanizado com porca, para tubo de ferro fundido flangeado, medindo: (20x90)mm | MAT092800 |  | un | 16,00000000
| Assentador de Tubo (Prof do grupo II do SINTRACONST-RIO/SINDUSCON) - redes subterrâneas (desonerado) | MOD900500 |  | h | 2,88000000
| Servente (desonerado) | MOD902450 |  | h | 2,88000000
| 3% incidente sobre mão de obra com Encargos Sociais para cobrir despesas de EPI e ferramentas | EVE000050 |  | % | 3,00000000
DR 09.15.0289 (/)
| Arruela de borracha natural ou sintética, de 200mm | MAT007100 |  | un | 2,00000000
| Curva de ferro fundido ductil, 22° 30', FF, PN-25, diâmetro nominal de 200mm | MAT044184 |  | un | 1,00000000
| Parafuso de aco galvanizado com porca, para tubo de ferro fundido flangeado, medindo: (20x90)mm | MAT092800 |  | un | 16,00000000
| Assentador de Tubo (Prof do grupo II do SINTRACONST-RIO/SINDUSCON) - redes subterrâneas (desonerado) | MOD900500 |  | h | 3,74000000
| Servente (desonerado) | MOD902450 |  | h | 3,74000000
| 3% incidente sobre mão de obra com Encargos Sociais para cobrir despesas de EPI e ferramentas | EVE000050 |  | % | 3,00000000
DR 09.15.0291 (/)
| Arruela de borracha natural ou sintética, de 250mm | MAT007150 |  | un | 2,00000000
| Curva de ferro fundido ductil, 22° 30', FF, PN-25, diâmetro nominal de 250mm | MAT044187 |  | un | 1,00000000
| Parafuso de aco galvanizado com porca, para tubo de ferro fundido flangeado, medindo: (20x90)mm | MAT092800 |  | un | 24,00000000
| Assentador de Tubo (Prof do grupo II do SINTRACONST-RIO/SINDUSCON) - redes subterrâneas (desonerado) | MOD900500 |  | h | 4,58000000
| Servente (desonerado) | MOD902450 |  | h | 4,58000000
| 3% incidente sobre mão de obra com Encargos Sociais para cobrir despesas de EPI e ferramentas | EVE000050 |  | % | 3,00000000
DR 09.15.0294 (/)
| Arruela de borracha natural ou sintética, de 300mm | MAT007200 |  | un | 2,00000000
| Curva de ferro fundido ductil, 22° 30', FF, PN-25, diâmetro nominal de 300mm | MAT044190 |  | un | 1,00000000
| Parafuso de aco galvanizado com porca, para tubo de ferro fundido flangeado, medindo: (20x90)mm | MAT092800 |  | un | 24,00000000
| Assentador de Tubo (Prof do grupo II do SINTRACONST-RIO/SINDUSCON) - redes subterrâneas (desonerado) | MOD900500 |  | h | 5,38000000
| Servente (desonerado) | MOD902450 |  | h | 5,38000000
| 3% incidente sobre mão de obra com Encargos Sociais para cobrir despesas de EPI e ferramentas | EVE000050 |  | % | 3,00000000
DR 09.15.0303 (/)
| Arruela de borracha natural ou sintética, de 75mm | MAT006950 |  | un | 1,00000000
| Extremidade de ferro fundido, FB, JE, PN-10, diâmetro nominal de 80mm | MAT055500 |  | un | 1,00000000
| Parafuso de aço galvanizado com porca, de (16x80)mm, para tubo de ferro fundido flangeado | MAT092750 |  | un | 4,00000000
| Assentador de Tubo (Prof do grupo II do SINTRACONST-RIO/SINDUSCON) - redes subterrâneas (desonerado) | MOD900500 |  | h | 1,04000000
| Servente (desonerado) | MOD902450 |  | h | 1,04000000
| 3% incidente sobre mão de obra com Encargos Sociais para cobrir despesas de EPI e ferramentas | EVE000050 |  | % | 3,00000000
DR 09.15.0306 (/)
| Arruela de borracha natural ou sintética, de 100mm | MAT007000 |  | un | 1,00000000
| Extremidade de ferro fundido, FB, JE, PN-10, diâmetro nominal de 100mm | MAT055550 |  | un | 1,00000000
| Parafuso de aço galvanizado com porca, de (16x80)mm, para tubo de ferro fundido flangeado | MAT092750 |  | un | 8,00000000
| Assentador de Tubo (Prof do grupo II do SINTRACONST-RIO/SINDUSCON) - redes subterrâneas (desonerado) | MOD900500 |  | h | 1,37000000
| Servente (desonerado) | MOD902450 |  | h | 1,37000000
| 3% incidente sobre mão de obra com Encargos Sociais para cobrir despesas de EPI e ferramentas | EVE000050 |  | % | 3,00000000
DR 09.15.0309 (/)
| Arruela de borracha natural ou sintética, de 150mm | MAT007050 |  | un | 1,00000000
| Extremidade de ferro fundido, FB, JE, PN-10, diâmetro nominal de 150mm | MAT055600 |  | un | 1,00000000
| Parafuso de aco galvanizado com porca, para tubo de ferro fundido flangeado, medindo: (20x90)mm | MAT092800 |  | un | 8,00000000
| Assentador de Tubo (Prof do grupo II do SINTRACONST-RIO/SINDUSCON) - redes subterrâneas (desonerado) | MOD900500 |  | h | 1,94000000
| Servente (desonerado) | MOD902450 |  | h | 1,94000000
| 3% incidente sobre mão de obra com Encargos Sociais para cobrir despesas de EPI e ferramentas | EVE000050 |  | % | 3,00000000
DR 09.15.0312 (/)
| Arruela de borracha natural ou sintética, de 150mm | MAT007050 |  | un | 1,00000000
| Extremidade de ferro fundido, FB, JE, PN-10, diâmetro nominal de 200mm | MAT055650 |  | un | 1,00000000
| Parafuso de aco galvanizado com porca, para tubo de ferro fundido flangeado, medindo: (20x90)mm | MAT092800 |  | un | 8,00000000
| Assentador de Tubo (Prof do grupo II do SINTRACONST-RIO/SINDUSCON) - redes subterrâneas (desonerado) | MOD900500 |  | h | 2,47000000
| Servente (desonerado) | MOD902450 |  | h | 2,47000000
| 3% incidente sobre mão de obra com Encargos Sociais para cobrir despesas de EPI e ferramentas | EVE000050 |  | % | 3,00000000
DR 09.15.0315 (/)
| Arruela de borracha natural ou sintética, de 250mm | MAT007150 |  | un | 1,00000000
| Extremidade de ferro fundido, FB, JE, PN-10, diâmetro nominal de 250mm | MAT055700 |  | un | 1,00000000
| Parafuso de aco galvanizado com porca, para tubo de ferro fundido flangeado, medindo: (20x90)mm | MAT092800 |  | un | 12,00000000
| Assentador de Tubo (Prof do grupo II do SINTRACONST-RIO/SINDUSCON) - redes subterrâneas (desonerado) | MOD900500 |  | h | 2,99000000
| Servente (desonerado) | MOD902450 |  | h | 2,99000000
| 3% incidente sobre mão de obra com Encargos Sociais para cobrir despesas de EPI e ferramentas | EVE000050 |  | % | 3,00000000
DR 09.15.0318 (A)
| Arruela de borracha natural ou sintética, de 300mm | MAT007200 |  | un | 1,00000000
| Extremidade de ferro fundido, FB, JE, PN-10, diâmetro nominal de 300mm | MAT055750 |  | un | 1,00000000
| Parafuso de aco galvanizado com porca, para tubo de ferro fundido flangeado, medindo: (20x90)mm | MAT092800 |  | un | 12,00000000
| Assentador de Tubo (Prof do grupo II do SINTRACONST-RIO/SINDUSCON) - redes subterrâneas (desonerado) | MOD900500 |  | h | 3,49000000
| Servente (desonerado) | MOD902450 |  | h | 3,49000000
| 3% incidente sobre mão de obra com Encargos Sociais para cobrir despesas de EPI e ferramentas | EVE000050 |  | % | 3,00000000
| Talha Guincho manual de 10Kg, sem operador, com as seguintes especificações mínimas: capacidade de i | REQ907301 | R | h | 0,34000000
DR 09.15.0353 (/)
| Arruela de borracha natural ou sintética, de 75mm | MAT006950 |  | un | 1,00000000
| Extremidade de ferro fundido, FP, JE, PN-10, diâmetro nominal de 80mm | MAT055850 |  | un | 1,00000000
| Parafuso de aço galvanizado com porca, de (16x80)mm, para tubo de ferro fundido flangeado | MAT092750 |  | un | 4,00000000
| Assentador de Tubo (Prof do grupo II do SINTRACONST-RIO/SINDUSCON) - redes subterrâneas (desonerado) | MOD900500 |  | h | 0,74000000
| Servente (desonerado) | MOD902450 |  | h | 0,74000000
| 3% incidente sobre mão de obra com Encargos Sociais para cobrir despesas de EPI e ferramentas | EVE000050 |  | % | 3,00000000
DR 09.15.0356 (/)
| Arruela de borracha natural ou sintética, de 100mm | MAT007000 |  | un | 1,00000000
| Extremidade de ferro fundido, FP, JE, PN-10, diâmetro nominal de 100mm | MAT055900 |  | un | 1,00000000
| Parafuso de aço galvanizado com porca, de (16x80)mm, para tubo de ferro fundido flangeado | MAT092750 |  | un | 8,00000000
| Assentador de Tubo (Prof do grupo II do SINTRACONST-RIO/SINDUSCON) - redes subterrâneas (desonerado) | MOD900500 |  | h | 0,97000000
| Servente (desonerado) | MOD902450 |  | h | 0,97000000
| 3% incidente sobre mão de obra com Encargos Sociais para cobrir despesas de EPI e ferramentas | EVE000050 |  | % | 3,00000000
DR 09.15.0359 (/)
| Arruela de borracha natural ou sintética, de 150mm | MAT007050 |  | un | 1,00000000
| Extremidade de ferro fundido, PF, PN-10, com aba de vedação, diâmetro nominal de 150mm | MAT056000 |  | un | 1,00000000
| Parafuso de aco galvanizado com porca, para tubo de ferro fundido flangeado, medindo: (20x90)mm | MAT092800 |  | un | 8,00000000
| Assentador de Tubo (Prof do grupo II do SINTRACONST-RIO/SINDUSCON) - redes subterrâneas (desonerado) | MOD900500 |  | h | 1,44000000
| Servente (desonerado) | MOD902450 |  | h | 1,44000000
| 3% incidente sobre mão de obra com Encargos Sociais para cobrir despesas de EPI e ferramentas | EVE000050 |  | % | 3,00000000
DR 09.15.0362 (/)
| Arruela de borracha natural ou sintética, de 200mm | MAT007100 |  | un | 1,00000000
| Extremidade de ferro fundido, PF, PN-10, com aba de vedação, diâmetro nominal de 200mm | MAT056050 |  | un | 1,00000000
| Parafuso de aco galvanizado com porca, para tubo de ferro fundido flangeado, medindo: (20x90)mm | MAT092800 |  | un | 8,00000000
| Assentador de Tubo (Prof do grupo II do SINTRACONST-RIO/SINDUSCON) - redes subterrâneas (desonerado) | MOD900500 |  | h | 1,87000000
| Servente (desonerado) | MOD902450 |  | h | 1,87000000
| 3% incidente sobre mão de obra com Encargos Sociais para cobrir despesas de EPI e ferramentas | EVE000050 |  | % | 3,00000000
DR 09.15.0365 (/)
| Arruela de borracha natural ou sintética, de 250mm | MAT007150 |  | un | 1,00000000
| Extremidade de ferro fundido, PF, PN-10, com aba de vedação, diâmetro nominal de 250mm | MAT056100 |  | un | 1,00000000
| Parafuso de aco galvanizado com porca, para tubo de ferro fundido flangeado, medindo: (20x90)mm | MAT092800 |  | un | 12,00000000
| Assentador de Tubo (Prof do grupo II do SINTRACONST-RIO/SINDUSCON) - redes subterrâneas (desonerado) | MOD900500 |  | h | 2,29000000
| Servente (desonerado) | MOD902450 |  | h | 2,29000000
| 3% incidente sobre mão de obra com Encargos Sociais para cobrir despesas de EPI e ferramentas | EVE000050 |  | % | 3,00000000
DR 09.15.0368 (/)
| Arruela de borracha natural ou sintética, de 300mm | MAT007200 |  | un | 1,00000000
| Extremidade de ferro fundido, PF, PN-10, com aba de vedação, diâmetro nominal de 300mm | MAT056150 |  | un | 1,00000000
| Parafuso de aco galvanizado com porca, para tubo de ferro fundido flangeado, medindo: (20x90)mm | MAT092800 |  | un | 12,00000000
| Assentador de Tubo (Prof do grupo II do SINTRACONST-RIO/SINDUSCON) - redes subterrâneas (desonerado) | MOD900500 |  | h | 2,69000000
| Servente (desonerado) | MOD902450 |  | h | 2,69000000
| 3% incidente sobre mão de obra com Encargos Sociais para cobrir despesas de EPI e ferramentas | EVE000050 |  | % | 3,00000000
DR 09.15.0400 (/)
| Arruela de borracha natural ou sintética, de 100mm | MAT007000 |  | un | 1,00000000
| Extremidade de ferro fundido, PF, PN-10, com aba de vedação, diâmetro nominal de 100mm | MAT055950 |  | un | 1,00000000
| Parafuso de aço galvanizado com porca, de (16x80)mm, para tubo de ferro fundido flangeado | MAT092750 |  | un | 8,00000000
| Assentador de Tubo (Prof do grupo II do SINTRACONST-RIO/SINDUSCON) - redes subterrâneas (desonerado) | MOD900500 |  | h | 0,97000000
| Servente (desonerado) | MOD902450 |  | h | 0,97000000
| 3% incidente sobre mão de obra com Encargos Sociais para cobrir despesas de EPI e ferramentas | EVE000050 |  | % | 3,00000000
DR 09.15.0403 (/)
| Arruela de borracha natural ou sintética, de 150mm | MAT007050 |  | un | 1,00000000
| Extremidade de ferro fundido, PF, PN-10, com aba de vedação, diâmetro nominal de 150mm | MAT056000 |  | un | 1,00000000
| Parafuso de aco galvanizado com porca, para tubo de ferro fundido flangeado, medindo: (20x90)mm | MAT092800 |  | un | 8,00000000
| Assentador de Tubo (Prof do grupo II do SINTRACONST-RIO/SINDUSCON) - redes subterrâneas (desonerado) | MOD900500 |  | h | 1,44000000
| Servente (desonerado) | MOD902450 |  | h | 1,44000000
| 3% incidente sobre mão de obra com Encargos Sociais para cobrir despesas de EPI e ferramentas | EVE000050 |  | % | 3,00000000
DR 09.15.0406 (/)
| Arruela de borracha natural ou sintética, de 200mm | MAT007100 |  | un | 1,00000000
| Extremidade de ferro fundido, PF, PN-10, com aba de vedação, diâmetro nominal de 200mm | MAT056050 |  | un | 1,00000000
| Parafuso de aco galvanizado com porca, para tubo de ferro fundido flangeado, medindo: (20x90)mm | MAT092800 |  | un | 8,00000000
| Assentador de Tubo (Prof do grupo II do SINTRACONST-RIO/SINDUSCON) - redes subterrâneas (desonerado) | MOD900500 |  | h | 1,87000000
| Servente (desonerado) | MOD902450 |  | h | 1,87000000
| 3% incidente sobre mão de obra com Encargos Sociais para cobrir despesas de EPI e ferramentas | EVE000050 |  | % | 3,00000000
DR 09.15.0450 (/)
| Arruela de borracha natural ou sintética, de 75mm | MAT006950 |  | un | 1,00000000
| Flange cego de ferro fundido ductil, PN-10, diâmetro nominal de 80mm | MAT060600 |  | un | 1,00000000
| Parafuso de aço galvanizado com porca, de (16x80)mm, para tubo de ferro fundido flangeado | MAT092750 |  | un | 4,00000000
| Assentador de Tubo (Prof do grupo II do SINTRACONST-RIO/SINDUSCON) - redes subterrâneas (desonerado) | MOD900500 |  | h | 0,26000000
| Servente (desonerado) | MOD902450 |  | h | 0,32000000
| 3% incidente sobre mão de obra com Encargos Sociais para cobrir despesas de EPI e ferramentas | EVE000050 |  | % | 3,00000000
DR 09.15.0453 (/)
| Arruela de borracha natural ou sintética, de 100mm | MAT007000 |  | un | 1,00000000
| Flange cego de ferro fundido ductil, PN-10, diâmetro nominal de 100mm | MAT060650 |  | un | 1,00000000
| Parafuso de aço galvanizado com porca, de (16x80)mm, para tubo de ferro fundido flangeado | MAT092750 |  | un | 8,00000000
| Assentador de Tubo (Prof do grupo II do SINTRACONST-RIO/SINDUSCON) - redes subterrâneas (desonerado) | MOD900500 |  | h | 0,45000000
| Servente (desonerado) | MOD902450 |  | h | 0,55000000
| 3% incidente sobre mão de obra com Encargos Sociais para cobrir despesas de EPI e ferramentas | EVE000050 |  | % | 3,00000000
DR 09.15.0456 (/)
| Arruela de borracha natural ou sintética, de 150mm | MAT007050 |  | un | 1,00000000
| Flange cego de ferro fundido ductil, PN-10, diâmetro nominal de 150mm | MAT060700 |  | un | 1,00000000
| Parafuso de aco galvanizado com porca, para tubo de ferro fundido flangeado, medindo: (20x90)mm | MAT092800 |  | un | 8,00000000
| Assentador de Tubo (Prof do grupo II do SINTRACONST-RIO/SINDUSCON) - redes subterrâneas (desonerado) | MOD900500 |  | h | 0,55000000
| Servente (desonerado) | MOD902450 |  | h | 0,65000000
| 3% incidente sobre mão de obra com Encargos Sociais para cobrir despesas de EPI e ferramentas | EVE000050 |  | % | 3,00000000
DR 09.15.0459 (/)
| Arruela de borracha natural ou sintética, de 200mm | MAT007100 |  | un | 1,00000000
| Flange cego de ferro fundido ductil, PN-10, diâmetro nominal de 200mm | MAT060750 |  | un | 1,00000000
| Parafuso de aco galvanizado com porca, para tubo de ferro fundido flangeado, medindo: (20x90)mm | MAT092800 |  | un | 8,00000000
| Assentador de Tubo (Prof do grupo II do SINTRACONST-RIO/SINDUSCON) - redes subterrâneas (desonerado) | MOD900500 |  | h | 0,60000000
| Servente (desonerado) | MOD902450 |  | h | 0,70000000
| 3% incidente sobre mão de obra com Encargos Sociais para cobrir despesas de EPI e ferramentas | EVE000050 |  | % | 3,00000000
DR 09.15.0462 (/)
| Arruela de borracha natural ou sintética, de 250mm | MAT007150 |  | un | 1,00000000
| Flange cego de ferro fundido ductil, PN-10, diâmetro nominal de 250mm | MAT060800 |  | un | 1,00000000
| Parafuso de aco galvanizado com porca, para tubo de ferro fundido flangeado, medindo: (20x90)mm | MAT092800 |  | un | 12,00000000
| Assentador de Tubo (Prof do grupo II do SINTRACONST-RIO/SINDUSCON) - redes subterrâneas (desonerado) | MOD900500 |  | h | 0,80000000
| Servente (desonerado) | MOD902450 |  | h | 0,90000000
| 3% incidente sobre mão de obra com Encargos Sociais para cobrir despesas de EPI e ferramentas | EVE000050 |  | % | 3,00000000
DR 09.15.0503 (/)
| Arruela de borracha natural ou sintética, de 75mm | MAT006950 |  | un | 1,00000000
| Flange de ferro fundido dúctil, classe PN-10, diâmetro nominal de 75mm | MAT061200 |  | un | 1,00000000
| Parafuso de aço galvanizado com porca, de (16x80)mm, para tubo de ferro fundido flangeado | MAT092750 |  | un | 4,00000000
| Assentador de Tubo (Prof do grupo II do SINTRACONST-RIO/SINDUSCON) - redes subterrâneas (desonerado) | MOD900500 |  | h | 0,26000000
| Servente (desonerado) | MOD902450 |  | h | 0,32000000
| 3% incidente sobre mão de obra com Encargos Sociais para cobrir despesas de EPI e ferramentas | EVE000050 |  | % | 3,00000000
DR 09.15.0506 (/)
| Arruela de borracha natural ou sintética, de 100mm | MAT007000 |  | un | 1,00000000
| Flange de ferro fundido dúctil, classe PN-10, diâmetro nominal de 100mm | MAT061250 |  | un | 1,00000000
| Parafuso de aço galvanizado com porca, de (16x80)mm, para tubo de ferro fundido flangeado | MAT092750 |  | un | 8,00000000
| Assentador de Tubo (Prof do grupo II do SINTRACONST-RIO/SINDUSCON) - redes subterrâneas (desonerado) | MOD900500 |  | h | 0,45000000
| Servente (desonerado) | MOD902450 |  | h | 0,55000000
| 3% incidente sobre mão de obra com Encargos Sociais para cobrir despesas de EPI e ferramentas | EVE000050 |  | % | 3,00000000
DR 09.15.0509 (/)
| Arruela de borracha natural ou sintética, de 150mm | MAT007050 |  | un | 1,00000000
| Flange de ferro fundido dúctil, classe PN-10, diâmetro nominal de 150mm | MAT061300 |  | un | 1,00000000
| Parafuso de aco galvanizado com porca, para tubo de ferro fundido flangeado, medindo: (20x90)mm | MAT092800 |  | un | 8,00000000
| Assentador de Tubo (Prof do grupo II do SINTRACONST-RIO/SINDUSCON) - redes subterrâneas (desonerado) | MOD900500 |  | h | 0,55000000
| Servente (desonerado) | MOD902450 |  | h | 0,65000000
| 3% incidente sobre mão de obra com Encargos Sociais para cobrir despesas de EPI e ferramentas | EVE000050 |  | % | 3,00000000
DR 09.15.0512 (/)
| Arruela de borracha natural ou sintética, de 200mm | MAT007100 |  | un | 1,00000000
| Flange de ferro fundido dúctil, classe PN-10, diâmetro nominal de 200mm | MAT061350 |  | un | 1,00000000
| Parafuso de aco galvanizado com porca, para tubo de ferro fundido flangeado, medindo: (20x90)mm | MAT092800 |  | un | 8,00000000
| Assentador de Tubo (Prof do grupo II do SINTRACONST-RIO/SINDUSCON) - redes subterrâneas (desonerado) | MOD900500 |  | h | 0,60000000
| Servente (desonerado) | MOD902450 |  | h | 0,70000000
| 3% incidente sobre mão de obra com Encargos Sociais para cobrir despesas de EPI e ferramentas | EVE000050 |  | % | 3,00000000
DR 09.15.0515 (/)
| Arruela de borracha natural ou sintética, de 250mm | MAT007150 |  | un | 1,00000000
| Flange de ferro fundido dúctil, classe PN-10, diâmetro nominal de 250mm | MAT061400 |  | un | 1,00000000
| Parafuso de aco galvanizado com porca, para tubo de ferro fundido flangeado, medindo: (20x90)mm | MAT092800 |  | un | 12,00000000
| Assentador de Tubo (Prof do grupo II do SINTRACONST-RIO/SINDUSCON) - redes subterrâneas (desonerado) | MOD900500 |  | h | 0,80000000
| Servente (desonerado) | MOD902450 |  | h | 0,90000000
| 3% incidente sobre mão de obra com Encargos Sociais para cobrir despesas de EPI e ferramentas | EVE000050 |  | % | 3,00000000
DR 09.15.0530 (/)
| Arruela de borracha natural ou sintética, de 75mm | MAT006950 |  | un | 3,00000000
| Junção de ferro fundido, 45°, FFF, PN-10, diâmetro nominal de (80x80)mm | MAT074650 |  | un | 1,00000000
| Parafuso de aço galvanizado com porca, de (16x80)mm, para tubo de ferro fundido flangeado | MAT092750 |  | un | 12,00000000
| Assentador de Tubo (Prof do grupo II do SINTRACONST-RIO/SINDUSCON) - redes subterrâneas (desonerado) | MOD900500 |  | h | 2,22000000
| Servente (desonerado) | MOD902450 |  | h | 2,22000000
| 3% incidente sobre mão de obra com Encargos Sociais para cobrir despesas de EPI e ferramentas | EVE000050 |  | % | 3,00000000
DR 09.15.0533 (/)
| Arruela de borracha natural ou sintética, de 75mm | MAT006950 |  | un | 1,00000000
| Arruela de borracha natural ou sintética, de 100mm | MAT007000 |  | un | 2,00000000
| Junção de redução de ferro fundido, 45º, FFF, PN-10, diâmetro nominal de (100x80)mm | MAT074700 |  | un | 1,00000000
| Parafuso de aço galvanizado com porca, de (16x80)mm, para tubo de ferro fundido flangeado | MAT092750 |  | un | 20,00000000
| Assentador de Tubo (Prof do grupo II do SINTRACONST-RIO/SINDUSCON) - redes subterrâneas (desonerado) | MOD900500 |  | h | 2,68000000
| Servente (desonerado) | MOD902450 |  | h | 2,68000000
| 3% incidente sobre mão de obra com Encargos Sociais para cobrir despesas de EPI e ferramentas | EVE000050 |  | % | 3,00000000
DR 09.15.0536 (/)
| Arruela de borracha natural ou sintética, de 100mm | MAT007000 |  | un | 3,00000000
| Junção de ferro fundido, 45°, FFF, PN-10, diâmetro nominal de (100x100)mm | MAT074750 |  | un | 1,00000000
| Parafuso de aço galvanizado com porca, de (16x80)mm, para tubo de ferro fundido flangeado | MAT092750 |  | un | 24,00000000
| Assentador de Tubo (Prof do grupo II do SINTRACONST-RIO/SINDUSCON) - redes subterrâneas (desonerado) | MOD900500 |  | h | 2,91000000
| Servente (desonerado) | MOD902450 |  | h | 2,91000000
| 3% incidente sobre mão de obra com Encargos Sociais para cobrir despesas de EPI e ferramentas | EVE000050 |  | % | 3,00000000
DR 09.15.0539 (/)
| Arruela de borracha natural ou sintética, de 150mm | MAT007050 |  | un | 3,00000000
| Junção de ferro fundido, 45°, FFF, PN-10, diâmetro nominal de (150x150)mm | MAT074800 |  | un | 1,00000000
| Parafuso de aco galvanizado com porca, para tubo de ferro fundido flangeado, medindo: (20x90)mm | MAT092800 |  | un | 24,00000000
| Assentador de Tubo (Prof do grupo II do SINTRACONST-RIO/SINDUSCON) - redes subterrâneas (desonerado) | MOD900500 |  | h | 4,32000000
| Servente (desonerado) | MOD902450 |  | h | 4,32000000
| 3% incidente sobre mão de obra com Encargos Sociais para cobrir despesas de EPI e ferramentas | EVE000050 |  | % | 3,00000000
DR 09.15.0542 (/)
| Arruela de borracha natural ou sintética, de 250mm | MAT007150 |  | un | 3,00000000
| Junção de ferro fundido, 45°, FFF, PN-10, diâmetro nominal de (250x250)mm | MAT074850 |  | un | 1,00000000
| Parafuso de aco galvanizado com porca, para tubo de ferro fundido flangeado, medindo: (20x90)mm | MAT092800 |  | un | 36,00000000
| Assentador de Tubo (Prof do grupo II do SINTRACONST-RIO/SINDUSCON) - redes subterrâneas (desonerado) | MOD900500 |  | h | 6,87000000
| Servente (desonerado) | MOD902450 |  | h | 6,87000000
| 3% incidente sobre mão de obra com Encargos Sociais para cobrir despesas de EPI e ferramentas | EVE000050 |  | % | 3,00000000
DR 09.15.0550 (/)
| Junta Gibault de ferro fundido, diâmetro nominal de 50mm | MAT075950 |  | un | 1,00000000
| Assentador de Tubo (Prof do grupo II do SINTRACONST-RIO/SINDUSCON) - redes subterrâneas (desonerado) | MOD900500 |  | h | 0,50000000
| Servente (desonerado) | MOD902450 |  | h | 0,60000000
| 3% incidente sobre mão de obra com Encargos Sociais para cobrir despesas de EPI e ferramentas | EVE000050 |  | % | 3,00000000
DR 09.15.0553 (/)
| Junta Gibault de ferro fundido, diâmetro nominal de 75mm | MAT076000 |  | un | 1,00000000
| Assentador de Tubo (Prof do grupo II do SINTRACONST-RIO/SINDUSCON) - redes subterrâneas (desonerado) | MOD900500 |  | h | 0,51000000
| Servente (desonerado) | MOD902450 |  | h | 0,63000000
| 3% incidente sobre mão de obra com Encargos Sociais para cobrir despesas de EPI e ferramentas | EVE000050 |  | % | 3,00000000
DR 09.15.0556 (/)
| Junta Gibault de ferro fundido, diâmetro nominal de 100mm | MAT076050 |  | un | 1,00000000
| Assentador de Tubo (Prof do grupo II do SINTRACONST-RIO/SINDUSCON) - redes subterrâneas (desonerado) | MOD900500 |  | h | 0,90000000
| Servente (desonerado) | MOD902450 |  | h | 1,10000000
| 3% incidente sobre mão de obra com Encargos Sociais para cobrir despesas de EPI e ferramentas | EVE000050 |  | % | 3,00000000
DR 09.15.0559 (/)
| Junta Gibault de ferro fundido, diâmetro nominal de 150mm | MAT076100 |  | un | 1,00000000
| Assentador de Tubo (Prof do grupo II do SINTRACONST-RIO/SINDUSCON) - redes subterrâneas (desonerado) | MOD900500 |  | h | 1,10000000
| Servente (desonerado) | MOD902450 |  | h | 1,30000000
| 3% incidente sobre mão de obra com Encargos Sociais para cobrir despesas de EPI e ferramentas | EVE000050 |  | % | 3,00000000
DR 09.15.0562 (/)
| Junta Gibault de ferro fundido, diâmetro nominal de 200mm | MAT076150 |  | un | 1,00000000
| Assentador de Tubo (Prof do grupo II do SINTRACONST-RIO/SINDUSCON) - redes subterrâneas (desonerado) | MOD900500 |  | h | 1,20000000
| Servente (desonerado) | MOD902450 |  | h | 1,40000000
| 3% incidente sobre mão de obra com Encargos Sociais para cobrir despesas de EPI e ferramentas | EVE000050 |  | % | 3,00000000
DR 09.15.0565 (/)
| Junta Gibault de ferro fundido, diâmetro nominal de 250mm | MAT076200 |  | un | 1,00000000
| Assentador de Tubo (Prof do grupo II do SINTRACONST-RIO/SINDUSCON) - redes subterrâneas (desonerado) | MOD900500 |  | h | 1,60000000
| Servente (desonerado) | MOD902450 |  | h | 1,80000000
| 3% incidente sobre mão de obra com Encargos Sociais para cobrir despesas de EPI e ferramentas | EVE000050 |  | % | 3,00000000
DR 09.15.0569 (A)
| Junta Gibault de ferro fundido, diâmetro nominal de 300mm | MAT076250 |  | un | 1,00000000
| Assentador de Tubo (Prof do grupo II do SINTRACONST-RIO/SINDUSCON) - redes subterrâneas (desonerado) | MOD900500 |  | h | 1,65000000
| Servente (desonerado) | MOD902450 |  | h | 1,90000000
| 3% incidente sobre mão de obra com Encargos Sociais para cobrir despesas de EPI e ferramentas | EVE000050 |  | % | 3,00000000
| Talha Guincho manual de 10Kg, sem operador, com as seguintes especificações mínimas: capacidade de i | REQ907301 | R | h | 0,34000000
DR 09.15.0600 (/)
| Luva de ferro fundido ductil, JGS, BB, diâmetro nominal de 100mm | MAT084000 |  | un | 1,00000000
| Assentador de Tubo (Prof do grupo II do SINTRACONST-RIO/SINDUSCON) - redes subterrâneas (desonerado) | MOD900500 |  | h | 0,80000000
| Servente (desonerado) | MOD902450 |  | h | 0,80000000
| 3% incidente sobre mão de obra com Encargos Sociais para cobrir despesas de EPI e ferramentas | EVE000050 |  | % | 3,00000000
DR 09.15.0603 (/)
| Luva de ferro fundido ductil, JGS, BB, diâmetro nominal de 150mm | MAT084050 |  | un | 1,00000000
| Assentador de Tubo (Prof do grupo II do SINTRACONST-RIO/SINDUSCON) - redes subterrâneas (desonerado) | MOD900500 |  | h | 1,00000000
| Servente (desonerado) | MOD902450 |  | h | 1,00000000
| 3% incidente sobre mão de obra com Encargos Sociais para cobrir despesas de EPI e ferramentas | EVE000050 |  | % | 3,00000000
DR 09.15.0606 (/)
| Luva de ferro fundido ductil, JGS, BB, diâmetro nominal de 200mm | MAT084100 |  | un | 1,00000000
| Assentador de Tubo (Prof do grupo II do SINTRACONST-RIO/SINDUSCON) - redes subterrâneas (desonerado) | MOD900500 |  | h | 1,40000000
| Servente (desonerado) | MOD902450 |  | h | 1,40000000
| 3% incidente sobre mão de obra com Encargos Sociais para cobrir despesas de EPI e ferramentas | EVE000050 |  | % | 3,00000000
DR 09.15.0656 (/)
| Redução de ferro fundido, PB, JE, diâmetro nominal de (100x80)mm | MAT117950 |  | un | 1,00000000
| Assentador de Tubo (Prof do grupo II do SINTRACONST-RIO/SINDUSCON) - redes subterrâneas (desonerado) | MOD900500 |  | h | 0,30000000
| Servente (desonerado) | MOD902450 |  | h | 0,30000000
| 3% incidente sobre mão de obra com Encargos Sociais para cobrir despesas de EPI e ferramentas | EVE000050 |  | % | 3,00000000
DR 09.15.0659 (/)
| Redução de ferro fundido, PB, JE, diâmetro nominal de (150x80)mm | MAT118000 |  | un | 1,00000000
| Assentador de Tubo (Prof do grupo II do SINTRACONST-RIO/SINDUSCON) - redes subterrâneas (desonerado) | MOD900500 |  | h | 0,30000000
| Servente (desonerado) | MOD902450 |  | h | 0,30000000
| 3% incidente sobre mão de obra com Encargos Sociais para cobrir despesas de EPI e ferramentas | EVE000050 |  | % | 3,00000000
DR 09.15.0662 (/)
| Redução de ferro fundido, PB, JE, diâmetro nominal de (150x100)mm | MAT118050 |  | un | 1,00000000
| Assentador de Tubo (Prof do grupo II do SINTRACONST-RIO/SINDUSCON) - redes subterrâneas (desonerado) | MOD900500 |  | h | 0,40000000
| Servente (desonerado) | MOD902450 |  | h | 0,20000000
| 3% incidente sobre mão de obra com Encargos Sociais para cobrir despesas de EPI e ferramentas | EVE000050 |  | % | 3,00000000
DR 09.15.0665 (/)
| Redução de ferro fundido, PB, JE, diâmetro nominal de (200x100)mm | MAT118100 |  | un | 1,00000000
| Assentador de Tubo (Prof do grupo II do SINTRACONST-RIO/SINDUSCON) - redes subterrâneas (desonerado) | MOD900500 |  | h | 0,40000000
| Servente (desonerado) | MOD902450 |  | h | 0,40000000
| 3% incidente sobre mão de obra com Encargos Sociais para cobrir despesas de EPI e ferramentas | EVE000050 |  | % | 3,00000000
DR 09.15.0669 (/)
| Redução de ferro fundido, PB, JE, diâmetro nominal de (200x150)mm | MAT118150 |  | un | 1,00000000
| Assentador de Tubo (Prof do grupo II do SINTRACONST-RIO/SINDUSCON) - redes subterrâneas (desonerado) | MOD900500 |  | h | 0,50000000
| Servente (desonerado) | MOD902450 |  | h | 0,50000000
| 3% incidente sobre mão de obra com Encargos Sociais para cobrir despesas de EPI e ferramentas | EVE000050 |  | % | 3,00000000
DR 09.15.0700 (/)
| Arruela de borracha natural ou sintética, de 50mm | MAT006900 |  | un | 1,00000000
| Arruela de borracha natural ou sintética, de 75mm | MAT006950 |  | un | 1,00000000
| Parafuso de aço galvanizado com porca, de (16x80)mm, para tubo de ferro fundido flangeado | MAT092750 |  | un | 8,00000000
| Redução de ferro fundido, FF, PN-10, diâmetro nominal de (80x50)mm | MAT117600 |  | un | 1,00000000
| Assentador de Tubo (Prof do grupo II do SINTRACONST-RIO/SINDUSCON) - redes subterrâneas (desonerado) | MOD900500 |  | h | 1,24000000
| Servente (desonerado) | MOD902450 |  | h | 1,24000000
| 3% incidente sobre mão de obra com Encargos Sociais para cobrir despesas de EPI e ferramentas | EVE000050 |  | % | 3,00000000
DR 09.15.0703 (/)
| Arruela de borracha natural ou sintética, de 75mm | MAT006950 |  | un | 1,00000000
| Arruela de borracha natural ou sintética, de 100mm | MAT007000 |  | un | 1,00000000
| Parafuso de aço galvanizado com porca, de (16x80)mm, para tubo de ferro fundido flangeado | MAT092750 |  | un | 12,00000000
| Redução de ferro fundido, FF, PN-10, diâmetro nominal de (100x80)mm | MAT117650 |  | un | 1,00000000
| Assentador de Tubo (Prof do grupo II do SINTRACONST-RIO/SINDUSCON) - redes subterrâneas (desonerado) | MOD900500 |  | h | 1,71000000
| Servente (desonerado) | MOD902450 |  | h | 1,71000000
| 3% incidente sobre mão de obra com Encargos Sociais para cobrir despesas de EPI e ferramentas | EVE000050 |  | % | 3,00000000
DR 09.15.0706 (/)
| Arruela de borracha natural ou sintética, de 75mm | MAT006950 |  | un | 1,00000000
| Arruela de borracha natural ou sintética, de 150mm | MAT007050 |  | un | 1,00000000
| Parafuso de aço galvanizado com porca, de (16x80)mm, para tubo de ferro fundido flangeado | MAT092750 |  | un | 4,00000000
| Parafuso de aco galvanizado com porca, para tubo de ferro fundido flangeado, medindo: (20x90)mm | MAT092800 |  | un | 8,00000000
| Redução de ferro fundido, FF, PN-10, diâmetro nominal de (150x80)mm | MAT117700 |  | un | 1,00000000
| Assentador de Tubo (Prof do grupo II do SINTRACONST-RIO/SINDUSCON) - redes subterrâneas (desonerado) | MOD900500 |  | h | 1,71000000
| Servente (desonerado) | MOD902450 |  | h | 1,71000000
| 3% incidente sobre mão de obra com Encargos Sociais para cobrir despesas de EPI e ferramentas | EVE000050 |  | % | 3,00000000
DR 09.15.0709 (/)
| Arruela de borracha natural ou sintética, de 100mm | MAT007000 |  | un | 1,00000000
| Arruela de borracha natural ou sintética, de 150mm | MAT007050 |  | un | 1,00000000
| Parafuso de aço galvanizado com porca, de (16x80)mm, para tubo de ferro fundido flangeado | MAT092750 |  | un | 8,00000000
| Parafuso de aco galvanizado com porca, para tubo de ferro fundido flangeado, medindo: (20x90)mm | MAT092800 |  | un | 8,00000000
| Redução de ferro fundido, FF, PN-10, diâmetro nominal de (150x100)mm | MAT117750 |  | un | 1,00000000
| Assentador de Tubo (Prof do grupo II do SINTRACONST-RIO/SINDUSCON) - redes subterrâneas (desonerado) | MOD900500 |  | h | 2,41000000
| Servente (desonerado) | MOD902450 |  | h | 2,41000000
| 3% incidente sobre mão de obra com Encargos Sociais para cobrir despesas de EPI e ferramentas | EVE000050 |  | % | 3,00000000
DR 09.15.0712 (/)
| Arruela de borracha natural ou sintética, de 100mm | MAT007000 |  | un | 1,00000000
| Arruela de borracha natural ou sintética, de 200mm | MAT007100 |  | un | 1,00000000
| Parafuso de aço galvanizado com porca, de (16x80)mm, para tubo de ferro fundido flangeado | MAT092750 |  | un | 8,00000000
| Parafuso de aco galvanizado com porca, para tubo de ferro fundido flangeado, medindo: (20x90)mm | MAT092800 |  | un | 8,00000000
| Redução de ferro fundido, FF, PN-10, diâmetro nominal de (200x100)mm | MAT117800 |  | un | 1,00000000
| Assentador de Tubo (Prof do grupo II do SINTRACONST-RIO/SINDUSCON) - redes subterrâneas (desonerado) | MOD900500 |  | h | 2,84000000
| Servente (desonerado) | MOD902450 |  | h | 2,84000000
| 3% incidente sobre mão de obra com Encargos Sociais para cobrir despesas de EPI e ferramentas | EVE000050 |  | % | 3,00000000
DR 09.15.0715 (/)
| Arruela de borracha natural ou sintética, de 150mm | MAT007050 |  | un | 1,00000000
| Arruela de borracha natural ou sintética, de 200mm | MAT007100 |  | un | 1,00000000
| Parafuso de aco galvanizado com porca, para tubo de ferro fundido flangeado, medindo: (20x90)mm | MAT092800 |  | un | 16,00000000
| Redução de ferro fundido, FF, PN-10, diâmetro nominal de (200x150)mm | MAT117850 |  | un | 1,00000000
| Assentador de Tubo (Prof do grupo II do SINTRACONST-RIO/SINDUSCON) - redes subterrâneas (desonerado) | MOD900500 |  | h | 3,31000000
| Servente (desonerado) | MOD902450 |  | h | 3,31000000
| 3% incidente sobre mão de obra com Encargos Sociais para cobrir despesas de EPI e ferramentas | EVE000050 |  | % | 3,00000000
DR 09.15.0718 (/)
| Arruela de borracha natural ou sintética, de 200mm | MAT007100 |  | un | 1,00000000
| Arruela de borracha natural ou sintética, de 250mm | MAT007150 |  | un | 1,00000000
| Parafuso de aco galvanizado com porca, para tubo de ferro fundido flangeado, medindo: (20x90)mm | MAT092800 |  | un | 20,00000000
| Redução de ferro fundido, FF, PN-10, diâmetro nominal de (250x200)mm | MAT117900 |  | un | 1,00000000
| Assentador de Tubo (Prof do grupo II do SINTRACONST-RIO/SINDUSCON) - redes subterrâneas (desonerado) | MOD900500 |  | h | 4,16000000
| Servente (desonerado) | MOD902450 |  | h | 4,16000000
| 3% incidente sobre mão de obra com Encargos Sociais para cobrir despesas de EPI e ferramentas | EVE000050 |  | % | 3,00000000
DR 09.15.0750 (/)
| Arruela de borracha natural ou sintética, de 50mm | MAT006900 |  | un | 1,00000000
| Arruela de borracha natural ou sintética, de 75mm | MAT006950 |  | un | 1,00000000
| Parafuso de aço galvanizado com porca, de (16x80)mm, para tubo de ferro fundido flangeado | MAT092750 |  | un | 8,00000000
| Redução excêntrica de ferro fundido, FF, PN-10, diâmetro nominal de (80x50)mm | MAT118650 |  | un | 1,00000000
| Assentador de Tubo (Prof do grupo II do SINTRACONST-RIO/SINDUSCON) - redes subterrâneas (desonerado) | MOD900500 |  | h | 1,24000000
| Servente (desonerado) | MOD902450 |  | h | 1,24000000
| 3% incidente sobre mão de obra com Encargos Sociais para cobrir despesas de EPI e ferramentas | EVE000050 |  | % | 3,00000000
DR 09.15.0756 (/)
| Arruela de borracha natural ou sintética, de 75mm | MAT006950 |  | un | 1,00000000
| Arruela de borracha natural ou sintética, de 100mm | MAT007000 |  | un | 1,00000000
| Parafuso de aço galvanizado com porca, de (16x80)mm, para tubo de ferro fundido flangeado | MAT092750 |  | un | 12,00000000
| Redução excêntrica de ferro fundido, FF, PN-10, diâmetro nominal de (100x80)mm | MAT118700 |  | un | 1,00000000
| Assentador de Tubo (Prof do grupo II do SINTRACONST-RIO/SINDUSCON) - redes subterrâneas (desonerado) | MOD900500 |  | h | 1,71000000
| Servente (desonerado) | MOD902450 |  | h | 1,71000000
| 3% incidente sobre mão de obra com Encargos Sociais para cobrir despesas de EPI e ferramentas | EVE000050 |  | % | 3,00000000
DR 09.15.0759 (/)
| Arruela de borracha natural ou sintética, de 75mm | MAT006950 |  | un | 1,00000000
| Arruela de borracha natural ou sintética, de 150mm | MAT007050 |  | un | 1,00000000
| Parafuso de aço galvanizado com porca, de (16x80)mm, para tubo de ferro fundido flangeado | MAT092750 |  | un | 4,00000000
| Parafuso de aco galvanizado com porca, para tubo de ferro fundido flangeado, medindo: (20x90)mm | MAT092800 |  | un | 8,00000000
| Redução excêntrica de ferro fundido, FF, PN-10, diâmetro nominal de (150x80)mm | MAT118750 |  | un | 1,00000000
| Assentador de Tubo (Prof do grupo II do SINTRACONST-RIO/SINDUSCON) - redes subterrâneas (desonerado) | MOD900500 |  | h | 2,18000000
| Servente (desonerado) | MOD902450 |  | h | 2,18000000
| 3% incidente sobre mão de obra com Encargos Sociais para cobrir despesas de EPI e ferramentas | EVE000050 |  | % | 3,00000000
DR 09.15.0762 (/)
| Arruela de borracha natural ou sintética, de 100mm | MAT007000 |  | un | 1,00000000
| Arruela de borracha natural ou sintética, de 150mm | MAT007050 |  | un | 1,00000000
| Parafuso de aço galvanizado com porca, de (16x80)mm, para tubo de ferro fundido flangeado | MAT092750 |  | un | 8,00000000
| Parafuso de aco galvanizado com porca, para tubo de ferro fundido flangeado, medindo: (20x90)mm | MAT092800 |  | un | 8,00000000
| Redução excêntrica de ferro fundido, FF, PN-10, diâmetro nominal de (150x100)mm | MAT118800 |  | un | 1,00000000
| Assentador de Tubo (Prof do grupo II do SINTRACONST-RIO/SINDUSCON) - redes subterrâneas (desonerado) | MOD900500 |  | h | 2,41000000
| Servente (desonerado) | MOD902450 |  | h | 2,41000000
| 3% incidente sobre mão de obra com Encargos Sociais para cobrir despesas de EPI e ferramentas | EVE000050 |  | % | 3,00000000
DR 09.15.0765 (/)
| Arruela de borracha natural ou sintética, de 100mm | MAT007000 |  | un | 1,00000000
| Arruela de borracha natural ou sintética, de 200mm | MAT007100 |  | un | 1,00000000
| Parafuso de aço galvanizado com porca, de (16x80)mm, para tubo de ferro fundido flangeado | MAT092750 |  | un | 8,00000000
| Parafuso de aco galvanizado com porca, para tubo de ferro fundido flangeado, medindo: (20x90)mm | MAT092800 |  | un | 8,00000000
| Redução excêntrica de ferro fundido, FF, PN-10, diâmetro nominal de (200x100)mm | MAT118850 |  | un | 1,00000000
| Assentador de Tubo (Prof do grupo II do SINTRACONST-RIO/SINDUSCON) - redes subterrâneas (desonerado) | MOD900500 |  | h | 2,84000000
| Servente (desonerado) | MOD902450 |  | h | 2,84000000
| 3% incidente sobre mão de obra com Encargos Sociais para cobrir despesas de EPI e ferramentas | EVE000050 |  | % | 3,00000000
DR 09.15.0853 (/)
| Tê de ferro fundido, BBB, JGS, diâmetro nominal de (80x80)mm | MAT129100 |  | un | 1,00000000
| Assentador de Tubo (Prof do grupo II do SINTRACONST-RIO/SINDUSCON) - redes subterrâneas (desonerado) | MOD900500 |  | h | 0,90000000
| Servente (desonerado) | MOD902450 |  | h | 0,90000000
| 3% incidente sobre mão de obra com Encargos Sociais para cobrir despesas de EPI e ferramentas | EVE000050 |  | % | 3,00000000
DR 09.15.0859 (/)
| Tê de redução de ferro fundido, BBB, JGS, diâmetro nominal de (100x80)mm | MAT130800 |  | un | 1,00000000
| Assentador de Tubo (Prof do grupo II do SINTRACONST-RIO/SINDUSCON) - redes subterrâneas (desonerado) | MOD900500 |  | h | 1,10000000
| Servente (desonerado) | MOD902450 |  | h | 1,10000000
| 3% incidente sobre mão de obra com Encargos Sociais para cobrir despesas de EPI e ferramentas | EVE000050 |  | % | 3,00000000
DR 09.15.0862 (/)
| Tê de ferro fundido, BBB, JGS, diâmetro nominal de (100x100)mm | MAT129150 |  | un | 1,00000000
| Assentador de Tubo (Prof do grupo II do SINTRACONST-RIO/SINDUSCON) - redes subterrâneas (desonerado) | MOD900500 |  | h | 1,20000000
| Servente (desonerado) | MOD902450 |  | h | 1,20000000
| 3% incidente sobre mão de obra com Encargos Sociais para cobrir despesas de EPI e ferramentas | EVE000050 |  | % | 3,00000000
DR 09.15.0868 (/)
| Tê de redução de ferro fundido, BBB, JGS, diâmetro nominal de (150x80)mm | MAT130850 |  | un | 1,00000000
| Assentador de Tubo (Prof do grupo II do SINTRACONST-RIO/SINDUSCON) - redes subterrâneas (desonerado) | MOD900500 |  | h | 1,30000000
| Servente (desonerado) | MOD902450 |  | h | 1,30000000
| 3% incidente sobre mão de obra com Encargos Sociais para cobrir despesas de EPI e ferramentas | EVE000050 |  | % | 3,00000000
DR 09.15.0871 (/)
| Tê de redução de ferro fundido, BBB, JGS, diâmetro nominal de (150x100)mm | MAT130900 |  | un | 1,00000000
| Assentador de Tubo (Prof do grupo II do SINTRACONST-RIO/SINDUSCON) - redes subterrâneas (desonerado) | MOD900500 |  | h | 1,40000000
| Servente (desonerado) | MOD902450 |  | h | 1,40000000
| 3% incidente sobre mão de obra com Encargos Sociais para cobrir despesas de EPI e ferramentas | EVE000050 |  | % | 3,00000000
DR 09.15.0874 (/)
| Tê de ferro fundido, BBB, JGS, diâmetro nominal de (150x150)mm | MAT129200 |  | un | 1,00000000
| Assentador de Tubo (Prof do grupo II do SINTRACONST-RIO/SINDUSCON) - redes subterrâneas (desonerado) | MOD900500 |  | h | 1,50000000
| Servente (desonerado) | MOD902450 |  | h | 1,50000000
| 3% incidente sobre mão de obra com Encargos Sociais para cobrir despesas de EPI e ferramentas | EVE000050 |  | % | 3,00000000
DR 09.15.0877 (/)
| Tê de redução de ferro fundido, BBB, JGS, diâmetro nominal de (200x100)mm | MAT130950 |  | un | 1,00000000
| Assentador de Tubo (Prof do grupo II do SINTRACONST-RIO/SINDUSCON) - redes subterrâneas (desonerado) | MOD900500 |  | h | 1,60000000
| Servente (desonerado) | MOD902450 |  | h | 1,60000000
| 3% incidente sobre mão de obra com Encargos Sociais para cobrir despesas de EPI e ferramentas | EVE000050 |  | % | 3,00000000
DR 09.15.0878 (/)
| Tê de redução de ferro fundido, BBB, JGS, diâmetro nominal de (200x150)mm | MAT129225 |  | un | 1,00000000
| Assentador de Tubo (Prof do grupo II do SINTRACONST-RIO/SINDUSCON) - redes subterrâneas (desonerado) | MOD900500 |  | h | 1,80000000
| Servente (desonerado) | MOD902450 |  | h | 1,80000000
| 3% incidente sobre mão de obra com Encargos Sociais para cobrir despesas de EPI e ferramentas | EVE000050 |  | % | 3,00000000
DR 09.15.0880 (/)
| Tê de ferro fundido, BBB, JGS, diâmetro nominal de (200x200)mm | MAT129250 |  | un | 1,00000000
| Assentador de Tubo (Prof do grupo II do SINTRACONST-RIO/SINDUSCON) - redes subterrâneas (desonerado) | MOD900500 |  | h | 1,80000000
| Servente (desonerado) | MOD902450 |  | h | 1,80000000
| 3% incidente sobre mão de obra com Encargos Sociais para cobrir despesas de EPI e ferramentas | EVE000050 |  | % | 3,00000000
DR 09.15.0883 (/)
| Tê de ferro fundido, BBB, JGS, diâmetro nominal de (250x250)mm | MAT129300 |  | un | 1,00000000
| Assentador de Tubo (Prof do grupo II do SINTRACONST-RIO/SINDUSCON) - redes subterrâneas (desonerado) | MOD900500 |  | h | 2,10000000
| Servente (desonerado) | MOD902450 |  | h | 2,10000000
| 3% incidente sobre mão de obra com Encargos Sociais para cobrir despesas de EPI e ferramentas | EVE000050 |  | % | 3,00000000
DR 09.15.0885 (/)
| Tê de redução de ferro fundido, BBB, JGS, diâmetro nominal de (300x250)mm | MAT129325 |  | un | 1,00000000
| Assentador de Tubo (Prof do grupo II do SINTRACONST-RIO/SINDUSCON) - redes subterrâneas (desonerado) | MOD900500 |  | h | 2,10000000
| Servente (desonerado) | MOD902450 |  | h | 2,10000000
| 3% incidente sobre mão de obra com Encargos Sociais para cobrir despesas de EPI e ferramentas | EVE000050 |  | % | 3,00000000
DR 09.15.0887 (/)
| Tê de ferro fundido, BBB, JGS, diâmetro nominal de (300x300)mm | MAT129330 |  | un | 1,00000000
| Assentador de Tubo (Prof do grupo II do SINTRACONST-RIO/SINDUSCON) - redes subterrâneas (desonerado) | MOD900500 |  | h | 2,10000000
| Servente (desonerado) | MOD902450 |  | h | 2,10000000
| 3% incidente sobre mão de obra com Encargos Sociais para cobrir despesas de EPI e ferramentas | EVE000050 |  | % | 3,00000000
DR 09.15.0900 (/)
| Arruela de borracha natural ou sintética, de 50mm | MAT006900 |  | un | 1,00000000
| Arruela de borracha natural ou sintética, de 75mm | MAT006950 |  | un | 2,00000000
| Parafuso de aço galvanizado com porca, de (16x80)mm, para tubo de ferro fundido flangeado | MAT092750 |  | un | 12,00000000
| Tê de redução de ferro fundido, FFF, PN-10, diâmetro nominal de (80x50)mm | MAT130350 |  | un | 1,00000000
| Assentador de Tubo (Prof do grupo II do SINTRACONST-RIO/SINDUSCON) - redes subterrâneas (desonerado) | MOD900500 |  | h | 1,98000000
| Servente (desonerado) | MOD902450 |  | h | 1,98000000
| 3% incidente sobre mão de obra com Encargos Sociais para cobrir despesas de EPI e ferramentas | EVE000050 |  | % | 3,00000000
DR 09.15.0903 (/)
| Arruela de borracha natural ou sintética, de 75mm | MAT006950 |  | un | 3,00000000
| Parafuso de aço galvanizado com porca, de (16x80)mm, para tubo de ferro fundido flangeado | MAT092750 |  | un | 12,00000000
| Tê de ferro fundido, FFF, PN-10, diâmetro nominal de (80x80)mm | MAT128850 |  | un | 1,00000000
| Assentador de Tubo (Prof do grupo II do SINTRACONST-RIO/SINDUSCON) - redes subterrâneas (desonerado) | MOD900500 |  | h | 2,22000000
| Servente (desonerado) | MOD902450 |  | h | 2,22000000
| 3% incidente sobre mão de obra com Encargos Sociais para cobrir despesas de EPI e ferramentas | EVE000050 |  | % | 3,00000000
DR 09.15.0906 (/)
| Arruela de borracha natural ou sintética, de 50mm | MAT006900 |  | un | 1,00000000
| Arruela de borracha natural ou sintética, de 100mm | MAT007000 |  | un | 2,00000000
| Parafuso de aço galvanizado com porca, de (16x80)mm, para tubo de ferro fundido flangeado | MAT092750 |  | un | 20,00000000
| Tê de redução de ferro fundido, FFF, PN-10, diâmetro nominal de (100x50)mm | MAT130400 |  | un | 1,00000000
| Assentador de Tubo (Prof do grupo II do SINTRACONST-RIO/SINDUSCON) - redes subterrâneas (desonerado) | MOD900500 |  | h | 2,44000000
| Servente (desonerado) | MOD902450 |  | h | 2,44000000
| 3% incidente sobre mão de obra com Encargos Sociais para cobrir despesas de EPI e ferramentas | EVE000050 |  | % | 3,00000000
DR 09.15.0909 (/)
| Arruela de borracha natural ou sintética, de 100mm | MAT007000 |  | un | 3,00000000
| Parafuso de aço galvanizado com porca, de (16x80)mm, para tubo de ferro fundido flangeado | MAT092750 |  | un | 24,00000000
| Tê de ferro fundido, FFF, PN-10, diâmetro nominal de (100x100)mm | MAT128900 |  | un | 1,00000000
| Assentador de Tubo (Prof do grupo II do SINTRACONST-RIO/SINDUSCON) - redes subterrâneas (desonerado) | MOD900500 |  | h | 2,91000000
| Servente (desonerado) | MOD902450 |  | h | 2,91000000
| 3% incidente sobre mão de obra com Encargos Sociais para cobrir despesas de EPI e ferramentas | EVE000050 |  | % | 3,00000000
DR 09.15.0912 (/)
| Arruela de borracha natural ou sintética, de 75mm | MAT006950 |  | un | 1,00000000
| Arruela de borracha natural ou sintética, de 150mm | MAT007050 |  | un | 2,00000000
| Parafuso de aço galvanizado com porca, de (16x80)mm, para tubo de ferro fundido flangeado | MAT092750 |  | un | 4,00000000
| Parafuso de aco galvanizado com porca, para tubo de ferro fundido flangeado, medindo: (20x90)mm | MAT092800 |  | un | 16,00000000
| Tê de redução de ferro fundido, FFF, PN-10, diâmetro nominal de (150x80)mm | MAT130550 |  | un | 1,00000000
| Assentador de Tubo (Prof do grupo II do SINTRACONST-RIO/SINDUSCON) - redes subterrâneas (desonerado) | MOD900500 |  | h | 3,62000000
| Servente (desonerado) | MOD902450 |  | h | 3,62000000
| 3% incidente sobre mão de obra com Encargos Sociais para cobrir despesas de EPI e ferramentas | EVE000050 |  | % | 3,00000000
DR 09.15.0915 (/)
| Arruela de borracha natural ou sintética, de 100mm | MAT007000 |  | un | 1,00000000
| Arruela de borracha natural ou sintética, de 150mm | MAT007050 |  | un | 2,00000000
| Parafuso de aço galvanizado com porca, de (16x80)mm, para tubo de ferro fundido flangeado | MAT092750 |  | un | 8,00000000
| Parafuso de aco galvanizado com porca, para tubo de ferro fundido flangeado, medindo: (20x90)mm | MAT092800 |  | un | 16,00000000
| Tê de redução de ferro fundido, FFF, PN-10, diâmetro nominal de (150x100)mm | MAT130600 |  | un | 1,00000000
| Assentador de Tubo (Prof do grupo II do SINTRACONST-RIO/SINDUSCON) - redes subterrâneas (desonerado) | MOD900500 |  | h | 3,85000000
| Servente (desonerado) | MOD902450 |  | h | 3,85000000
| 3% incidente sobre mão de obra com Encargos Sociais para cobrir despesas de EPI e ferramentas | EVE000050 |  | % | 3,00000000
DR 09.15.0918 (/)
| Arruela de borracha natural ou sintética, de 150mm | MAT007050 |  | un | 3,00000000
| Parafuso de aco galvanizado com porca, para tubo de ferro fundido flangeado, medindo: (20x90)mm | MAT092800 |  | un | 24,00000000
| Tê de ferro fundido, FFF, PN-10, diâmetro nominal de (150x150)mm | MAT128950 |  | un | 1,00000000
| Assentador de Tubo (Prof do grupo II do SINTRACONST-RIO/SINDUSCON) - redes subterrâneas (desonerado) | MOD900500 |  | h | 4,32000000
| Servente (desonerado) | MOD902450 |  | h | 4,32000000
| 3% incidente sobre mão de obra com Encargos Sociais para cobrir despesas de EPI e ferramentas | EVE000050 |  | % | 3,00000000
DR 09.15.0921 (/)
| Arruela de borracha natural ou sintética, de 75mm | MAT006950 |  | un | 1,00000000
| Arruela de borracha natural ou sintética, de 200mm | MAT007100 |  | un | 2,00000000
| Parafuso de aço galvanizado com porca, de (16x80)mm, para tubo de ferro fundido flangeado | MAT092750 |  | un | 4,00000000
| Parafuso de aco galvanizado com porca, para tubo de ferro fundido flangeado, medindo: (20x90)mm | MAT092800 |  | un | 16,00000000
| Tê de redução de ferro fundido, FFF, PN-10, diâmetro nominal de (200x80)mm | MAT130700 |  | un | 1,00000000
| Assentador de Tubo (Prof do grupo II do SINTRACONST-RIO/SINDUSCON) - redes subterrâneas (desonerado) | MOD900500 |  | h | 4,48000000
| Servente (desonerado) | MOD902450 |  | h | 4,48000000
| 3% incidente sobre mão de obra com Encargos Sociais para cobrir despesas de EPI e ferramentas | EVE000050 |  | % | 3,00000000
DR 09.15.0924 (/)
| Arruela de borracha natural ou sintética, de 100mm | MAT007000 |  | un | 1,00000000
| Arruela de borracha natural ou sintética, de 200mm | MAT007100 |  | un | 2,00000000
| Parafuso de aço galvanizado com porca, de (16x80)mm, para tubo de ferro fundido flangeado | MAT092750 |  | un | 8,00000000
| Parafuso de aco galvanizado com porca, para tubo de ferro fundido flangeado, medindo: (20x90)mm | MAT092800 |  | un | 16,00000000
| Tê de redução de ferro fundido, FFF, PN-10, diâmetro nominal de (200x100)mm | MAT130750 |  | un | 1,00000000
| Assentador de Tubo (Prof do grupo II do SINTRACONST-RIO/SINDUSCON) - redes subterrâneas (desonerado) | MOD900500 |  | h | 4,71000000
| Servente (desonerado) | MOD902450 |  | h | 4,71000000
| 3% incidente sobre mão de obra com Encargos Sociais para cobrir despesas de EPI e ferramentas | EVE000050 |  | % | 3,00000000
DR 09.15.0925 (/)
| Arruela de borracha natural ou sintética, de 150mm | MAT007050 |  | un | 1,00000000
| Arruela de borracha natural ou sintética, de 200mm | MAT007100 |  | un | 2,00000000
| Parafuso de aco galvanizado com porca, para tubo de ferro fundido flangeado, medindo: (20x90)mm | MAT092800 |  | un | 24,00000000
| Tê de redução de ferro fundido, FFF, PN-25, diâmetro nominal de (200x150)mm | MAT128975 |  | un | 1,00000000
| Assentador de Tubo (Prof do grupo II do SINTRACONST-RIO/SINDUSCON) - redes subterrâneas (desonerado) | MOD900500 |  | h | 5,61000000
| Servente (desonerado) | MOD902450 |  | h | 5,61000000
| 3% incidente sobre mão de obra com Encargos Sociais para cobrir despesas de EPI e ferramentas | EVE000050 |  | % | 3,00000000
DR 09.15.0927 (/)
| Arruela de borracha natural ou sintética, de 200mm | MAT007100 |  | un | 3,00000000
| Parafuso de aco galvanizado com porca, para tubo de ferro fundido flangeado, medindo: (20x90)mm | MAT092800 |  | un | 24,00000000
| Tê de ferro fundido, FFF, PN-10, diâmetro nominal de (200x200)mm | MAT129000 |  | un | 1,00000000
| Assentador de Tubo (Prof do grupo II do SINTRACONST-RIO/SINDUSCON) - redes subterrâneas (desonerado) | MOD900500 |  | h | 5,61000000
| Servente (desonerado) | MOD902450 |  | h | 5,61000000
| 3% incidente sobre mão de obra com Encargos Sociais para cobrir despesas de EPI e ferramentas | EVE000050 |  | % | 3,00000000
DR 09.15.0928 (/)
| Arruela de borracha natural ou sintética, de 200mm | MAT007100 |  | un | 1,00000000
| Arruela de borracha natural ou sintética, de 250mm | MAT007150 |  | un | 2,00000000
| Parafuso de aco galvanizado com porca, para tubo de ferro fundido flangeado, medindo: (20x90)mm | MAT092800 |  | un | 36,00000000
| Tê de redução de ferro fundido, FFF, PN-25, diâmetro nominal de (250x200)mm | MAT129025 |  | un | 1,00000000
| Assentador de Tubo (Prof do grupo II do SINTRACONST-RIO/SINDUSCON) - redes subterrâneas (desonerado) | MOD900500 |  | h | 6,87000000
| Servente (desonerado) | MOD902450 |  | h | 6,87000000
| 3% incidente sobre mão de obra com Encargos Sociais para cobrir despesas de EPI e ferramentas | EVE000050 |  | % | 3,00000000
DR 09.15.0930 (/)
| Arruela de borracha natural ou sintética, de 250mm | MAT007150 |  | un | 3,00000000
| Parafuso de aco galvanizado com porca, para tubo de ferro fundido flangeado, medindo: (20x90)mm | MAT092800 |  | un | 36,00000000
| Tê de ferro fundido, FFF, PN-10, diâmetro nominal de (250x250)mm | MAT129050 |  | un | 1,00000000
| Assentador de Tubo (Prof do grupo II do SINTRACONST-RIO/SINDUSCON) - redes subterrâneas (desonerado) | MOD900500 |  | h | 6,87000000
| Servente (desonerado) | MOD902450 |  | h | 6,87000000
| 3% incidente sobre mão de obra com Encargos Sociais para cobrir despesas de EPI e ferramentas | EVE000050 |  | % | 3,00000000
DR 09.15.0953 (/)
| Arruela de borracha natural ou sintética, de 75mm | MAT006950 |  | un | 1,00000000
| Arruela de borracha natural ou sintética, de 100mm | MAT007000 |  | un | 2,00000000
| Parafuso de aço galvanizado com porca, de (16x80)mm, para tubo de ferro fundido flangeado | MAT092750 |  | un | 20,00000000
| Tê de redução de ferro fundido, FFF, PN-10, diâmetro nominal de (100x80)mm | MAT130450 |  | un | 1,00000000
| Assentador de Tubo (Prof do grupo II do SINTRACONST-RIO/SINDUSCON) - redes subterrâneas (desonerado) | MOD900500 |  | h | 2,68000000
| Servente (desonerado) | MOD902450 |  | h | 2,68000000
| 3% incidente sobre mão de obra com Encargos Sociais para cobrir despesas de EPI e ferramentas | EVE000050 |  | % | 3,00000000
DR 09.15.0956 (/)
| Arruela de borracha natural ou sintética, de 50mm | MAT006900 |  | un | 1,00000000
| Arruela de borracha natural ou sintética, de 150mm | MAT007050 |  | un | 2,00000000
| Parafuso de aço galvanizado com porca, de (16x80)mm, para tubo de ferro fundido flangeado | MAT092750 |  | un | 4,00000000
| Parafuso de aco galvanizado com porca, para tubo de ferro fundido flangeado, medindo: (20x90)mm | MAT092800 |  | un | 16,00000000
| Tê de redução de ferro fundido, FFF, PN-10, diâmetro nominal de (150x50)mm | MAT130500 |  | un | 1,00000000
| Assentador de Tubo (Prof do grupo II do SINTRACONST-RIO/SINDUSCON) - redes subterrâneas (desonerado) | MOD900500 |  | h | 3,38000000
| Servente (desonerado) | MOD902450 |  | h | 2,40000000
| 3% incidente sobre mão de obra com Encargos Sociais para cobrir despesas de EPI e ferramentas | EVE000050 |  | % | 3,00000000
DR 09.15.0959 (/)
| Arruela de borracha natural ou sintética, de 50mm | MAT006900 |  | un | 1,00000000
| Arruela de borracha natural ou sintética, de 250mm | MAT007150 |  | un | 2,00000000
| Parafuso de aço galvanizado com porca, de (16x80)mm, para tubo de ferro fundido flangeado | MAT092750 |  | un | 4,00000000
| Parafuso de aco galvanizado com porca, para tubo de ferro fundido flangeado, medindo: (20x90)mm | MAT092800 |  | un | 24,00000000
| Tê de redução de ferro fundido, FFF, PN-10, diâmetro nominal de (250x50)mm | MAT130650 |  | un | 1,00000000
| Assentador de Tubo (Prof do grupo II do SINTRACONST-RIO/SINDUSCON) - redes subterrâneas (desonerado) | MOD900500 |  | h | 5,08000000
| Servente (desonerado) | MOD902450 |  | h | 5,08000000
| 3% incidente sobre mão de obra com Encargos Sociais para cobrir despesas de EPI e ferramentas | EVE000050 |  | % | 3,00000000
DR 09.15.1050 (/)
| Arruela de borracha natural ou sintética, de 50mm | MAT006900 |  | un | 2,00000000
| Parafuso de aço galvanizado com porca, de (16x80)mm, para tubo de ferro fundido flangeado | MAT092750 |  | un | 8,00000000
| Toco de ferro fundido, FF, largura de 0,25m, PN-10, diâmetro nominal de 50mm | MAT138700 |  | un | 1,00000000
| Assentador de Tubo (Prof do grupo II do SINTRACONST-RIO/SINDUSCON) - redes subterrâneas (desonerado) | MOD900500 |  | h | 1,00000000
| Servente (desonerado) | MOD902450 |  | h | 1,00000000
| 3% incidente sobre mão de obra com Encargos Sociais para cobrir despesas de EPI e ferramentas | EVE000050 |  | % | 3,00000000
DR 09.15.1051 (/)
| Arruela de borracha natural ou sintética, de 75mm | MAT006950 |  | un | 2,00000000
| Parafuso de aço galvanizado com porca, de (16x80)mm, para tubo de ferro fundido flangeado | MAT092750 |  | un | 16,00000000
| Toco de ferro fundido, FF, largura de 0,25m, PN-25, diâmetro nominal de 80mm | MAT138725 |  | un | 1,00000000
| Assentador de Tubo (Prof do grupo II do SINTRACONST-RIO/SINDUSCON) - redes subterrâneas (desonerado) | MOD900500 |  | h | 1,94000000
| Servente (desonerado) | MOD902450 |  | h | 1,94000000
| 3% incidente sobre mão de obra com Encargos Sociais para cobrir despesas de EPI e ferramentas | EVE000050 |  | % | 3,00000000
DR 09.15.1053 (/)
| Arruela de borracha natural ou sintética, de 100mm | MAT007000 |  | un | 2,00000000
| Parafuso de aço galvanizado com porca, de (16x80)mm, para tubo de ferro fundido flangeado | MAT092750 |  | un | 16,00000000
| Toco de ferro fundido, FF, largura de 0,25m, PN-10, diâmetro nominal de 100mm | MAT138750 |  | un | 1,00000000
| Assentador de Tubo (Prof do grupo II do SINTRACONST-RIO/SINDUSCON) - redes subterrâneas (desonerado) | MOD900500 |  | h | 1,94000000
| Servente (desonerado) | MOD902450 |  | h | 1,94000000
| 3% incidente sobre mão de obra com Encargos Sociais para cobrir despesas de EPI e ferramentas | EVE000050 |  | % | 3,00000000
DR 09.15.1056 (/)
| Arruela de borracha natural ou sintética, de 150mm | MAT007050 |  | un | 2,00000000
| Parafuso de aco galvanizado com porca, para tubo de ferro fundido flangeado, medindo: (20x90)mm | MAT092800 |  | un | 16,00000000
| Toco de ferro fundido, FF, largura de 0,25m, PN-10, diâmetro nominal de 150mm | MAT138800 |  | un | 1,00000000
| Assentador de Tubo (Prof do grupo II do SINTRACONST-RIO/SINDUSCON) - redes subterrâneas (desonerado) | MOD900500 |  | h | 2,88000000
| Servente (desonerado) | MOD902450 |  | h | 2,88000000
| 3% incidente sobre mão de obra com Encargos Sociais para cobrir despesas de EPI e ferramentas | EVE000050 |  | % | 3,00000000
DR 09.15.1059 (/)
| Arruela de borracha natural ou sintética, de 200mm | MAT007100 |  | un | 2,00000000
| Parafuso de aco galvanizado com porca, para tubo de ferro fundido flangeado, medindo: (20x90)mm | MAT092800 |  | un | 16,00000000
| Toco de ferro fundido, FF, largura de 0,25m, PN-10, diâmetro nominal de 200mm | MAT138850 |  | un | 1,00000000
| Assentador de Tubo (Prof do grupo II do SINTRACONST-RIO/SINDUSCON) - redes subterrâneas (desonerado) | MOD900500 |  | h | 3,74000000
| Servente (desonerado) | MOD902450 |  | h | 3,74000000
| 3% incidente sobre mão de obra com Encargos Sociais para cobrir despesas de EPI e ferramentas | EVE000050 |  | % | 3,00000000
DR 09.15.1062 (/)
| Arruela de borracha natural ou sintética, de 250mm | MAT007150 |  | un | 2,00000000
| Parafuso de aco galvanizado com porca, para tubo de ferro fundido flangeado, medindo: (20x90)mm | MAT092800 |  | un | 24,00000000
| Toco de ferro fundido, FF, largura de 0,25m, PN-10, diâmetro nominal de 250mm | MAT138900 |  | un | 1,00000000
| Assentador de Tubo (Prof do grupo II do SINTRACONST-RIO/SINDUSCON) - redes subterrâneas (desonerado) | MOD900500 |  | h | 4,58000000
| Servente (desonerado) | MOD902450 |  | h | 4,58000000
| 3% incidente sobre mão de obra com Encargos Sociais para cobrir despesas de EPI e ferramentas | EVE000050 |  | % | 3,00000000
DR 09.15.1100 (/)
| Arruela de borracha natural ou sintética, de 50mm | MAT006900 |  | un | 2,00000000
| Parafuso de aço galvanizado com porca, de (16x80)mm, para tubo de ferro fundido flangeado | MAT092750 |  | un | 8,00000000
| Toco de ferro fundido, FF, largura de 0,50m, PN-10, diâmetro nominal de 50mm | MAT138950 |  | un | 1,00000000
| Assentador de Tubo (Prof do grupo II do SINTRACONST-RIO/SINDUSCON) - redes subterrâneas (desonerado) | MOD900500 |  | h | 1,00000000
| Servente (desonerado) | MOD902450 |  | h | 1,00000000
| 3% incidente sobre mão de obra com Encargos Sociais para cobrir despesas de EPI e ferramentas | EVE000050 |  | % | 3,00000000
DR 09.15.1101 (/)
| Arruela de borracha natural ou sintética, de 75mm | MAT006950 |  | un | 2,00000000
| Parafuso de aço galvanizado com porca, de (16x80)mm, para tubo de ferro fundido flangeado | MAT092750 |  | un | 16,00000000
| Toco de ferro fundido, FF, largura de 0,50m, PN-25, diâmetro nominal de 80mm | MAT138975 |  | un | 1,00000000
| Assentador de Tubo (Prof do grupo II do SINTRACONST-RIO/SINDUSCON) - redes subterrâneas (desonerado) | MOD900500 |  | h | 1,94000000
| Servente (desonerado) | MOD902450 |  | h | 1,94000000
| 3% incidente sobre mão de obra com Encargos Sociais para cobrir despesas de EPI e ferramentas | EVE000050 |  | % | 3,00000000
DR 09.15.1103 (/)
| Arruela de borracha natural ou sintética, de 100mm | MAT007000 |  | un | 2,00000000
| Parafuso de aço galvanizado com porca, de (16x80)mm, para tubo de ferro fundido flangeado | MAT092750 |  | un | 16,00000000
| Toco de ferro fundido, FF, largura de 0,50m, PN-10, diâmetro nominal de 100mm | MAT139000 |  | un | 1,00000000
| Assentador de Tubo (Prof do grupo II do SINTRACONST-RIO/SINDUSCON) - redes subterrâneas (desonerado) | MOD900500 |  | h | 1,94000000
| Servente (desonerado) | MOD902450 |  | h | 1,94000000
| 3% incidente sobre mão de obra com Encargos Sociais para cobrir despesas de EPI e ferramentas | EVE000050 |  | % | 3,00000000
DR 09.15.1106 (/)
| Arruela de borracha natural ou sintética, de 150mm | MAT007050 |  | un | 2,00000000
| Parafuso de aco galvanizado com porca, para tubo de ferro fundido flangeado, medindo: (20x90)mm | MAT092800 |  | un | 16,00000000
| Toco de ferro fundido, FF, largura de 0,50m, PN-10, diâmetro nominal de 150mm | MAT139050 |  | un | 1,00000000
| Assentador de Tubo (Prof do grupo II do SINTRACONST-RIO/SINDUSCON) - redes subterrâneas (desonerado) | MOD900500 |  | h | 2,88000000
| Servente (desonerado) | MOD902450 |  | h | 2,88000000
| 3% incidente sobre mão de obra com Encargos Sociais para cobrir despesas de EPI e ferramentas | EVE000050 |  | % | 3,00000000
DR 09.15.1110 (/)
| Arruela de borracha natural ou sintética, de 200mm | MAT007100 |  | un | 2,00000000
| Parafuso de aco galvanizado com porca, para tubo de ferro fundido flangeado, medindo: (20x90)mm | MAT092800 |  | un | 16,00000000
| Toco de ferro fundido, FF, largura de 0,50m, PN-25, diâmetro nominal de 200mm | MAT139075 |  | un | 1,00000000
| Assentador de Tubo (Prof do grupo II do SINTRACONST-RIO/SINDUSCON) - redes subterrâneas (desonerado) | MOD900500 |  | h | 2,88000000
| Servente (desonerado) | MOD902450 |  | h | 2,88000000
| 3% incidente sobre mão de obra com Encargos Sociais para cobrir despesas de EPI e ferramentas | EVE000050 |  | % | 3,00000000
DR 09.15.1145 (/)
| Arruela de borracha natural ou sintética, de 75mm | MAT006950 |  | un | 2,00000000
| Parafuso de aço galvanizado com porca, de (16x80)mm, para tubo de ferro fundido flangeado | MAT092750 |  | un | 16,00000000
| Toco com aba de vedação em ferro fundido, FF, PN-25, diâmetro nominal de 80mm | MAT139080 |  | un | 1,00000000
| Assentador de Tubo (Prof do grupo II do SINTRACONST-RIO/SINDUSCON) - redes subterrâneas (desonerado) | MOD900500 |  | h | 1,94000000
| Servente (desonerado) | MOD902450 |  | h | 1,94000000
| 3% incidente sobre mão de obra com Encargos Sociais para cobrir despesas de EPI e ferramentas | EVE000050 |  | % | 3,00000000
DR 09.15.1150 (/)
| Arruela de borracha natural ou sintética, de 100mm | MAT007000 |  | un | 2,00000000
| Parafuso de aço galvanizado com porca, de (16x80)mm, para tubo de ferro fundido flangeado | MAT092750 |  | un | 16,00000000
| Toco com aba de vedação em ferro fundido, FF, PN-10, diâmetro nominal de 100mm | MAT138600 |  | un | 1,00000000
| Assentador de Tubo (Prof do grupo II do SINTRACONST-RIO/SINDUSCON) - redes subterrâneas (desonerado) | MOD900500 |  | h | 1,94000000
| Servente (desonerado) | MOD902450 |  | h | 1,94000000
| 3% incidente sobre mão de obra com Encargos Sociais para cobrir despesas de EPI e ferramentas | EVE000050 |  | % | 3,00000000
DR 09.15.1153 (/)
| Arruela de borracha natural ou sintética, de 150mm | MAT007050 |  | un | 2,00000000
| Parafuso de aco galvanizado com porca, para tubo de ferro fundido flangeado, medindo: (20x90)mm | MAT092800 |  | un | 16,00000000
| Toco com aba de vedação em ferro fundido, FF, PN-10, diâmetro nominal de 150mm | MAT138650 |  | un | 1,00000000
| Assentador de Tubo (Prof do grupo II do SINTRACONST-RIO/SINDUSCON) - redes subterrâneas (desonerado) | MOD900500 |  | h | 2,88000000
| Servente (desonerado) | MOD902450 |  | h | 2,88000000
| 3% incidente sobre mão de obra com Encargos Sociais para cobrir despesas de EPI e ferramentas | EVE000050 |  | % | 3,00000000
DR 09.15.1160 (/)
| Arruela de borracha natural ou sintética, de 200mm | MAT007100 |  | un | 2,00000000
| Parafuso de aco galvanizado com porca, para tubo de ferro fundido flangeado, medindo: (20x90)mm | MAT092800 |  | un | 16,00000000
| Toco com aba de vedação em ferro fundido, FF, PN-25, diâmetro nominal de 200mm | MAT139090 |  | un | 1,00000000
| Assentador de Tubo (Prof do grupo II do SINTRACONST-RIO/SINDUSCON) - redes subterrâneas (desonerado) | MOD900500 |  | h | 2,88000000
| Servente (desonerado) | MOD902450 |  | h | 2,88000000
| 3% incidente sobre mão de obra com Encargos Sociais para cobrir despesas de EPI e ferramentas | EVE000050 |  | % | 3,00000000
DR 14.10.0025 (/)
| Arruela de borracha natural ou sintética, de 75mm | MAT006950 |  | un | 2,00000000
| Parafuso de aço galvanizado com porca, de (16x80)mm, para tubo de ferro fundido flangeado | MAT092750 |  | un | 16,00000000
| Registro de gaveta chato de ferro fundido, FF, PN-16, diâmetro nominal de 80mm | MAT120220 |  | un | 1,00000000
| Assentador de Tubo (Prof do grupo II do SINTRACONST-RIO/SINDUSCON) - redes subterrâneas (desonerado) | MOD900500 |  | h | 1,60000000
| Servente (desonerado) | MOD902450 |  | h | 2,80000000
| 3% incidente sobre mão de obra com Encargos Sociais para cobrir despesas de EPI e ferramentas | EVE000050 |  | % | 3,00000000
DR 14.10.0056 (/)
| Arruela de borracha natural ou sintética, de 100mm | MAT007000 |  | un | 2,00000000
| Parafuso de aço galvanizado com porca, de (16x80)mm, para tubo de ferro fundido flangeado | MAT092750 |  | un | 16,00000000
| Registro de gaveta chato de ferro fundido, FF, PN-10, diâmetro nominal de 100mm | MAT120050 |  | un | 1,00000000
| Assentador de Tubo (Prof do grupo II do SINTRACONST-RIO/SINDUSCON) - redes subterrâneas (desonerado) | MOD900500 |  | h | 1,60000000
| Servente (desonerado) | MOD902450 |  | h | 2,80000000
| 3% incidente sobre mão de obra com Encargos Sociais para cobrir despesas de EPI e ferramentas | EVE000050 |  | % | 3,00000000
DR 14.10.0059 (/)
| Arruela de borracha natural ou sintética, de 150mm | MAT007050 |  | un | 2,00000000
| Parafuso de aco galvanizado com porca, para tubo de ferro fundido flangeado, medindo: (20x90)mm | MAT092800 |  | un | 16,00000000
| Registro de gaveta chato de ferro fundido, FF, PN-10, diâmetro nominal de 150mm | MAT120100 |  | un | 1,00000000
| Assentador de Tubo (Prof do grupo II do SINTRACONST-RIO/SINDUSCON) - redes subterrâneas (desonerado) | MOD900500 |  | h | 2,40000000
| Servente (desonerado) | MOD902450 |  | h | 3,60000000
| 3% incidente sobre mão de obra com Encargos Sociais para cobrir despesas de EPI e ferramentas | EVE000050 |  | % | 3,00000000
DR 14.10.0062 (/)
| Arruela de borracha natural ou sintética, de 100mm | MAT007000 |  | un | 2,00000000
| Parafuso de aco galvanizado com porca, para tubo de ferro fundido flangeado, medindo: (20x90)mm | MAT092800 |  | un | 16,00000000
| Registro de gaveta chato de ferro fundido, FF, PN-10, diâmetro nominal de 200mm | MAT120150 |  | un | 1,00000000
| Assentador de Tubo (Prof do grupo II do SINTRACONST-RIO/SINDUSCON) - redes subterrâneas (desonerado) | MOD900500 |  | h | 3,20000000
| Servente (desonerado) | MOD902450 |  | h | 4,00000000
| 3% incidente sobre mão de obra com Encargos Sociais para cobrir despesas de EPI e ferramentas | EVE000050 |  | % | 3,00000000
DR 14.10.0064 (/)
| Arruela de borracha natural ou sintética, de 250mm | MAT007150 |  | un | 2,00000000
| Parafuso de aco galvanizado com porca, para tubo de ferro fundido flangeado, medindo: (20x90)mm | MAT092800 |  | un | 24,00000000
| Registro de gaveta chato de ferro fundido, FF, PN-16, diâmetro nominal de 250mm | MAT120230 |  | un | 1,00000000
| Assentador de Tubo (Prof do grupo II do SINTRACONST-RIO/SINDUSCON) - redes subterrâneas (desonerado) | MOD900500 |  | h | 4,00000000
| Servente (desonerado) | MOD902450 |  | h | 5,20000000
| 3% incidente sobre mão de obra com Encargos Sociais para cobrir despesas de EPI e ferramentas | EVE000050 |  | % | 3,00000000
DR 14.10.0068 (/)
| Arruela de borracha natural ou sintética, de 300mm | MAT007200 |  | un | 2,00000000
| Parafuso de aco galvanizado com porca, para tubo de ferro fundido flangeado, medindo: (20x90)mm | MAT092800 |  | un | 24,00000000
| Registro de gaveta chato de ferro fundido, FF, PN-10, diâmetro nominal de 300mm | MAT120200 |  | un | 1,00000000
| Assentador de Tubo (Prof do grupo II do SINTRACONST-RIO/SINDUSCON) - redes subterrâneas (desonerado) | MOD900500 |  | h | 4,00000000
| Servente (desonerado) | MOD902450 |  | h | 5,20000000
| 3% incidente sobre mão de obra com Encargos Sociais para cobrir despesas de EPI e ferramentas | EVE000050 |  | % | 3,00000000
DR 14.10.0100 (/)
| Arruela de borracha para flange, de 400mm | MAT007250 |  | un | 2,00000000
| Parafuso de aço galvanizado com porca, de (24x100)mm, para tubo de ferro fundido flangeado | MAT092850 |  | un | 32,00000000
| Registro de gaveta oval com by pass de ferro fundido dúctil, diâmetro nominal de 400mm | MAT120250 |  | un | 1,00000000
| Assentador de Tubo (Prof do grupo II do SINTRACONST-RIO/SINDUSCON) - redes subterrâneas (desonerado) | MOD900500 |  | h | 4,80000000
| Servente (desonerado) | MOD902450 |  | h | 6,40000000
| 3% incidente sobre mão de obra com Encargos Sociais para cobrir despesas de EPI e ferramentas | EVE000050 |  | % | 3,00000000
DR 14.10.0150 (/)
| Anel de borracha para PVC, de 100mm, para esgoto primário | MAT003400 |  | un | 2,00000000
| Registro de gaveta de ferro fundido, BB, diâmetro nominal de 100mm | MAT120000 |  | un | 1,00000000
| Assentador de Tubo (Prof do grupo II do SINTRACONST-RIO/SINDUSCON) - redes subterrâneas (desonerado) | MOD900500 |  | h | 0,80000000
| Servente (desonerado) | MOD902450 |  | h | 1,40000000
| 3% incidente sobre mão de obra com Encargos Sociais para cobrir despesas de EPI e ferramentas | EVE000050 |  | % | 3,00000000
DR 14.15.0050 (/)
| Chumbo em lingote, nacional | MAT033300 |  | Kg | 1,20000000
| Parafuso para flange, medindo: (5/8"x3 1/2") | MAT093950 |  | un | 4,00000000
| Bombeiro - instalação hidro-sanitária predial (desonerado) | MOD900650 |  | h | 1,10000000
| Servente (desonerado) | MOD902450 |  | h | 2,10000000
| 3% incidente sobre mão de obra com Encargos Sociais para cobrir despesas de EPI e ferramentas | EVE000050 |  | % | 3,00000000
DR 14.15.0053 (/)
| Chumbo em lingote, nacional | MAT033300 |  | Kg | 2,20000000
| Parafuso para flange, medindo: (5/8"x3 1/2") | MAT093950 |  | un | 8,00000000
| Bombeiro - instalação hidro-sanitária predial (desonerado) | MOD900650 |  | h | 1,20000000
| Servente (desonerado) | MOD902450 |  | h | 2,40000000
| 3% incidente sobre mão de obra com Encargos Sociais para cobrir despesas de EPI e ferramentas | EVE000050 |  | % | 3,00000000
DR 14.15.0056 (/)
| Chumbo em lingote, nacional | MAT033300 |  | Kg | 3,10000000
| Parafuso para flange, medindo: (5/8"x3 1/2") | MAT093950 |  | un | 16,00000000
| Bombeiro - instalação hidro-sanitária predial (desonerado) | MOD900650 |  | h | 1,60000000
| Servente (desonerado) | MOD902450 |  | h | 2,80000000
| 3% incidente sobre mão de obra com Encargos Sociais para cobrir despesas de EPI e ferramentas | EVE000050 |  | % | 3,00000000
DR 14.15.0065 (/)
| Chumbo em lingote, nacional | MAT033300 |  | Kg | 8,50000000
| Parafuso para flange, medindo: (5/8"x3 1/2") | MAT093950 |  | un | 24,00000000
| Bombeiro - instalação hidro-sanitária predial (desonerado) | MOD900650 |  | h | 4,00000000
| Servente (desonerado) | MOD902450 |  | h | 5,20000000
| 3% incidente sobre mão de obra com Encargos Sociais para cobrir despesas de EPI e ferramentas | EVE000050 |  | % | 3,00000000
DR 14.20.0050 (/)
| Estopa | MAT054750 |  | Kg | 0,04500000
| Válvula angular em bronze, 90°, de 2 1/2", com adaptador storz (cap e tampão) | MAT148350 |  | un | 1,00000000
| Assentador de Tubo (Prof do grupo II do SINTRACONST-RIO/SINDUSCON) - redes subterrâneas (desonerado) | MOD900500 |  | h | 1,60000000
| Servente (desonerado) | MOD902450 |  | h | 2,80000000
| 3% incidente sobre mão de obra com Encargos Sociais para cobrir despesas de EPI e ferramentas | EVE000050 |  | % | 3,00000000
DR 14.25.0050 (/)
| Arruela de borracha natural ou sintética, de 100mm | MAT007000 |  | un | 2,00000000
| Parafuso de aço galvanizado com porca, de (16x80)mm, para tubo de ferro fundido flangeado | MAT092750 |  | un | 16,00000000
| Válvula borboleta de ferro fundido dúctil, FF, diâmetro nominal de 100mm | MAT148400 |  | un | 1,00000000
| Assentador de Tubo (Prof do grupo II do SINTRACONST-RIO/SINDUSCON) - redes subterrâneas (desonerado) | MOD900500 |  | h | 1,60000000
| Servente (desonerado) | MOD902450 |  | h | 2,80000000
| 3% incidente sobre mão de obra com Encargos Sociais para cobrir despesas de EPI e ferramentas | EVE000050 |  | % | 3,00000000
DR 14.25.0053 (/)
| Arruela de borracha natural ou sintética, de 150mm | MAT007050 |  | un | 2,00000000
| Parafuso de aco galvanizado com porca, para tubo de ferro fundido flangeado, medindo: (20x90)mm | MAT092800 |  | un | 16,00000000
| Válvula borboleta de ferro fundido dúctil, FF, diâmetro nominal de 150mm | MAT148450 |  | un | 1,00000000
| Assentador de Tubo (Prof do grupo II do SINTRACONST-RIO/SINDUSCON) - redes subterrâneas (desonerado) | MOD900500 |  | h | 2,40000000
| Servente (desonerado) | MOD902450 |  | h | 3,60000000
| 3% incidente sobre mão de obra com Encargos Sociais para cobrir despesas de EPI e ferramentas | EVE000050 |  | % | 3,00000000
DR 14.25.0056 (/)
| Arruela de borracha natural ou sintética, de 200mm | MAT007100 |  | un | 2,00000000
| Parafuso de aco galvanizado com porca, para tubo de ferro fundido flangeado, medindo: (20x90)mm | MAT092800 |  | un | 16,00000000
| Válvula borboleta de ferro fundido dúctil, FF, diâmetro nominal de 200mm | MAT148500 |  | un | 1,00000000
| Assentador de Tubo (Prof do grupo II do SINTRACONST-RIO/SINDUSCON) - redes subterrâneas (desonerado) | MOD900500 |  | h | 3,20000000
| Servente (desonerado) | MOD902450 |  | h | 4,00000000
| 3% incidente sobre mão de obra com Encargos Sociais para cobrir despesas de EPI e ferramentas | EVE000050 |  | % | 3,00000000
DR 14.25.0059 (/)
| Arruela de borracha natural ou sintética, de 250mm | MAT007150 |  | un | 2,00000000
| Parafuso de aco galvanizado com porca, para tubo de ferro fundido flangeado, medindo: (20x90)mm | MAT092800 |  | un | 24,00000000
| Válvula borboleta de ferro fundido dúctil, FF, diâmetro nominal de 250mm | MAT148550 |  | un | 1,00000000
| Assentador de Tubo (Prof do grupo II do SINTRACONST-RIO/SINDUSCON) - redes subterrâneas (desonerado) | MOD900500 |  | h | 3,60000000
| Servente (desonerado) | MOD902450 |  | h | 4,80000000
| 3% incidente sobre mão de obra com Encargos Sociais para cobrir despesas de EPI e ferramentas | EVE000050 |  | % | 3,00000000
DR 14.25.0062 (/)
| Arruela de borracha natural ou sintética, de 300mm | MAT007200 |  | un | 2,00000000
| Parafuso de aco galvanizado com porca, para tubo de ferro fundido flangeado, medindo: (20x90)mm | MAT092800 |  | un | 24,00000000
| Válvula borboleta de ferro fundido dúctil, FF, diâmetro nominal de 300mm | MAT148600 |  | un | 1,00000000
| Assentador de Tubo (Prof do grupo II do SINTRACONST-RIO/SINDUSCON) - redes subterrâneas (desonerado) | MOD900500 |  | h | 4,00000000
| Servente (desonerado) | MOD902450 |  | h | 5,20000000
| 3% incidente sobre mão de obra com Encargos Sociais para cobrir despesas de EPI e ferramentas | EVE000050 |  | % | 3,00000000
DR 14.30.0050 (/)
| Válvula redutora de pressão de ferro fundido, com roscas, 1MPa, diâmetro nominal de 1" | MAT150250 |  | un | 1,00000000
| Assentador de Tubo (Prof do grupo II do SINTRACONST-RIO/SINDUSCON) - redes subterrâneas (desonerado) | MOD900500 |  | h | 1,10000000
| Servente (desonerado) | MOD902450 |  | h | 2,10000000
| 3% incidente sobre mão de obra com Encargos Sociais para cobrir despesas de EPI e ferramentas | EVE000050 |  | % | 3,00000000
DR 14.30.0056 (/)
| Válvula redutora de pressão de ferro fundido, com roscas, 1MPa, diâmetro nominal de 1 1/2" | MAT150300 |  | un | 1,00000000
| Assentador de Tubo (Prof do grupo II do SINTRACONST-RIO/SINDUSCON) - redes subterrâneas (desonerado) | MOD900500 |  | h | 1,20000000
| Servente (desonerado) | MOD902450 |  | h | 2,40000000
| 3% incidente sobre mão de obra com Encargos Sociais para cobrir despesas de EPI e ferramentas | EVE000050 |  | % | 3,00000000
DR 14.30.0059 (/)
| Válvula redutora de pressão de ferro fundido, com roscas, 1MPa, diâmetro nominal de 2" | MAT150350 |  | un | 1,00000000
| Assentador de Tubo (Prof do grupo II do SINTRACONST-RIO/SINDUSCON) - redes subterrâneas (desonerado) | MOD900500 |  | h | 1,20000000
| Servente (desonerado) | MOD902450 |  | h | 2,40000000
| 3% incidente sobre mão de obra com Encargos Sociais para cobrir despesas de EPI e ferramentas | EVE000050 |  | % | 3,00000000
DR 14.30.0062 (/)
| Válvula redutora de pressão de ferro fundido, com roscas, 1MPa, diâmetro nominal de 3" | MAT150400 |  | un | 1,00000000
| Assentador de Tubo (Prof do grupo II do SINTRACONST-RIO/SINDUSCON) - redes subterrâneas (desonerado) | MOD900500 |  | h | 1,60000000
| Servente (desonerado) | MOD902450 |  | h | 2,80000000
| 3% incidente sobre mão de obra com Encargos Sociais para cobrir despesas de EPI e ferramentas | EVE000050 |  | % | 3,00000000
DR 14.30.0100 (/)
| Estopa | MAT054750 |  | Kg | 0,10000000
| Válvula redutora de pressão, com corpo e êmbolo em bronze ASTM-B62, CL-10, 10Kgf/cm2, de 1 1/2" | MAT150450 |  | un | 1,00000000
| Bombeiro - instalação hidro-sanitária predial (desonerado) | MOD900650 |  | h | 6,50000000
| Ajudante (desonerado) | MOI900050 |  | h | 6,50000000
| 3% incidente sobre mão de obra com Encargos Sociais para cobrir despesas de EPI e ferramentas | EVE000050 |  | % | 3,00000000
DR 14.30.0103 (/)
| Estopa | MAT054750 |  | Kg | 0,15000000
| Válvula redutora de pressão, com corpo e êmbolo em bronze ASTM-B62, CL-10, 10Kgf/cm2, de 2" | MAT150500 |  | un | 1,00000000
| Bombeiro - instalação hidro-sanitária predial (desonerado) | MOD900650 |  | h | 7,00000000
| Ajudante (desonerado) | MOI900050 |  | h | 7,00000000
| 3% incidente sobre mão de obra com Encargos Sociais para cobrir despesas de EPI e ferramentas | EVE000050 |  | % | 3,00000000
DR 14.30.0109 (/)
| Estopa | MAT054750 |  | Kg | 0,12000000
| Válvula redutora de pressão, com corpo e êmbolo em bronze ASTM-B62, CL-10, 10Kgf/cm2, de 3" | MAT150550 |  | un | 1,00000000
| Bombeiro - instalação hidro-sanitária predial (desonerado) | MOD900650 |  | h | 2,00000000
| Ajudante (desonerado) | MOI900050 |  | h | 2,00000000
| 3% incidente sobre mão de obra com Encargos Sociais para cobrir despesas de EPI e ferramentas | EVE000050 |  | % | 3,00000000
DR 14.45.0050 (/)
| Arruela de borracha natural ou sintética, de 50mm | MAT006900 |  | un | 1,00000000
| Parafuso de aço galvanizado com porca, de (16x80)mm, para tubo de ferro fundido flangeado | MAT092750 |  | un | 4,00000000
| Ventosa tríplice de ferro fundido dúctil, com flanges, PN-10, diâmetro nominal de 50mm | MAT151200 |  | un | 1,00000000
| Assentador de Tubo (Prof do grupo II do SINTRACONST-RIO/SINDUSCON) - redes subterrâneas (desonerado) | MOD900500 |  | h | 1,10000000
| Servente (desonerado) | MOD902450 |  | h | 2,10000000
| 3% incidente sobre mão de obra com Encargos Sociais para cobrir despesas de EPI e ferramentas | EVE000050 |  | % | 3,00000000
DR 14.45.0056 (/)
| Arruela de borracha natural ou sintética, de 100mm | MAT007000 |  | un | 1,00000000
| Parafuso de aço galvanizado com porca, de (16x80)mm, para tubo de ferro fundido flangeado | MAT092750 |  | un | 8,00000000
| Ventosa tríplice de ferro fundido dúctil, com flanges, PN-10, diâmetro nominal de 100mm | MAT151250 |  | un | 1,00000000
| Assentador de Tubo (Prof do grupo II do SINTRACONST-RIO/SINDUSCON) - redes subterrâneas (desonerado) | MOD900500 |  | h | 1,10000000
| Servente (desonerado) | MOD902450 |  | h | 2,10000000
| 3% incidente sobre mão de obra com Encargos Sociais para cobrir despesas de EPI e ferramentas | EVE000050 |  | % | 3,00000000
DR 14.45.0059 (/)
| Arruela de borracha natural ou sintética, de 150mm | MAT007050 |  | un | 1,00000000
| Parafuso de aco galvanizado com porca, para tubo de ferro fundido flangeado, medindo: (20x90)mm | MAT092800 |  | un | 8,00000000
| Ventosa tríplice de ferro fundido dúctil, com flanges, PN-10, diâmetro nominal de 150mm | MAT151300 |  | un | 1,00000000
| Assentador de Tubo (Prof do grupo II do SINTRACONST-RIO/SINDUSCON) - redes subterrâneas (desonerado) | MOD900500 |  | h | 2,40000000
| Servente (desonerado) | MOD902450 |  | h | 3,60000000
| 3% incidente sobre mão de obra com Encargos Sociais para cobrir despesas de EPI e ferramentas | EVE000050 |  | % | 3,00000000
DR 14.45.0062 (/)
| Arruela de borracha natural ou sintética, de 200mm | MAT007100 |  | un | 1,00000000
| Parafuso de aco galvanizado com porca, para tubo de ferro fundido flangeado, medindo: (20x90)mm | MAT092800 |  | un | 8,00000000
| Ventosa tríplice de ferro fundido dúctil, com flanges, PN-10, diâmetro nominal de 200mm | MAT151350 |  | un | 1,00000000
| Assentador de Tubo (Prof do grupo II do SINTRACONST-RIO/SINDUSCON) - redes subterrâneas (desonerado) | MOD900500 |  | h | 3,20000000
| Servente (desonerado) | MOD902450 |  | h | 4,00000000
| 3% incidente sobre mão de obra com Encargos Sociais para cobrir despesas de EPI e ferramentas | EVE000050 |  | % | 3,00000000
DR 14.50.0050 (/)
| Volante de ferro fundido dúctil para registros e válvulas, de 50mm, nº 34, Barbará ou similar | MAT152200 |  | un | 1,00000000
| Assentador de Tubo (Prof do grupo II do SINTRACONST-RIO/SINDUSCON) - redes subterrâneas (desonerado) | MOD900500 |  | h | 0,10000000
| Servente (desonerado) | MOD902450 |  | h | 0,10000000
| 3% incidente sobre mão de obra com Encargos Sociais para cobrir despesas de EPI e ferramentas | EVE000050 |  | % | 3,00000000
DR 14.50.0053 (/)
| Volante de ferro fundido dúctil para registros e válvulas, de 75mm, nº 35, Barbará ou similar | MAT152250 |  | un | 1,00000000
| Assentador de Tubo (Prof do grupo II do SINTRACONST-RIO/SINDUSCON) - redes subterrâneas (desonerado) | MOD900500 |  | h | 0,12000000
| Servente (desonerado) | MOD902450 |  | h | 0,12000000
| 3% incidente sobre mão de obra com Encargos Sociais para cobrir despesas de EPI e ferramentas | EVE000050 |  | % | 3,00000000
DR 14.50.0056 (/)
| Volante de ferro fundido dúctil para registros e válvulas, de 100mm, nº 36, Barbará ou similar | MAT152300 |  | un | 1,00000000
| Assentador de Tubo (Prof do grupo II do SINTRACONST-RIO/SINDUSCON) - redes subterrâneas (desonerado) | MOD900500 |  | h | 0,14000000
| Servente (desonerado) | MOD902450 |  | h | 0,14000000
| 3% incidente sobre mão de obra com Encargos Sociais para cobrir despesas de EPI e ferramentas | EVE000050 |  | % | 3,00000000
DR 14.50.0059 (/)
| Volante de ferro fundido dúctil para registros e válvulas, de 150 e 200mm, nº 18, Barbará ou similar | MAT152350 |  | un | 1,00000000
| Assentador de Tubo (Prof do grupo II do SINTRACONST-RIO/SINDUSCON) - redes subterrâneas (desonerado) | MOD900500 |  | h | 0,16000000
| Servente (desonerado) | MOD902450 |  | h | 0,16000000
| 3% incidente sobre mão de obra com Encargos Sociais para cobrir despesas de EPI e ferramentas | EVE000050 |  | % | 3,00000000
DR 14.50.0062 (/)
| Volante de ferro fundido dúctil, para registros e válvulas, de 250 e 300mm, nº21, Barbará ou similar | MAT152400 |  | un | 1,00000000
| Assentador de Tubo (Prof do grupo II do SINTRACONST-RIO/SINDUSCON) - redes subterrâneas (desonerado) | MOD900500 |  | h | 0,18000000
| Servente (desonerado) | MOD902450 |  | h | 0,18000000
| 3% incidente sobre mão de obra com Encargos Sociais para cobrir despesas de EPI e ferramentas | EVE000050 |  | % | 3,00000000
DR 19.05.0050 (/)
| Degrau nº 1 de ferro fundido, medindo: (229x140x32)mm, padrão CEDAE | MAT047200 |  | un | 2,00000000
| Pedreiro: assentamento de tijolo, bloco de concreto, serviços de lançamento de concreto (desonerado) | MOD902150 |  | h | 4,00000000
| Servente (desonerado) | MOD902450 |  | h | 6,00000000
| 3% incidente sobre mão de obra com Encargos Sociais para cobrir despesas de EPI e ferramentas | EVE000050 |  | % | 3,00000000
| Aço CA-25 para armadura de concreto, redonda, sem saliência ou mossa, coeficiente de conformação mín | RSE900050 | R | Kg | 24,00000000
| Corte, dobragem, montagem e colocação de ferragens nas formas, aço CA-25, barra redonda com diâmetro | RSE900100 | R | Kg | 48,00000000
| Aço CA-25 para armadura de concreto, redonda, sem saliência ou mossa, coeficiente de conformação mín | RSE900250 | R | Kg | 24,00000000
| Materiais para confecção de concreto estrutural dosado para uma resistência característica à compres | RSE902850 | R | m3 | 1,30000000
| Emboço com argamassa de cimento e areia, no traço 1:4, com 1,50cm de espessura, inclusive chapisco.( | RSE904200 | R | m2 | 1,00000000
| Formas de madeira para moldagem de peças de concreto armado com paramentos planos, em lajes, vigas, | RSE905300 | R | m2 | 13,00000000
DR 19.10.0050 (A)
| Bloco de concreto prensado, de (20x20x40)cm | MAT013800 |  | un | 92,00000000
| Degrau nº 1 de ferro fundido, medindo: (229x140x32)mm, padrão CEDAE | MAT047200 |  | un | 3,00000000
| Peça de madeira serrada, seção (2,5cm x 30cm / 1" x 12") - grupo II | MAT096600 |  | m | 1,50000000
| Prego com cabeça, de (18x30) | MAT112150 |  | Kg | 0,25000000
| Carpinteiro - forma de concreto (desonerado) | MOD900850 |  | h | 1,00000000
| Pedreiro: assentamento de tijolo, bloco de concreto, serviços de lançamento de concreto (desonerado) | MOD902150 |  | h | 12,00000000
| Servente (desonerado) | MOD902450 |  | h | 12,00000000
| 3% incidente sobre mão de obra com Encargos Sociais para cobrir despesas de EPI e ferramentas | EVE000050 |  | % | 3,00000000
| Aço CA-25 para armadura de concreto, redonda, sem saliência ou mossa, coeficiente de conformação mín | RSE900050 | R | Kg | 25,00000000
| Corte, dobragem, montagem e colocação de ferragens nas formas, aço CA-25, barra redonda com diâmetro | RSE900100 | R | Kg | 25,00000000
| Argamassa de cimento e areia, no traço 1:4.(desonerado) | RSE901600 | R | m3 | 0,40000000
| Materiais para confecção de concreto estrutural dosado para uma resistência característica à compres | RSE902950 | R | m3 | 0,55000000
| Concreto para camada preparatória com 180Kg de cimento por m3 de concreto, compreendendo apenas o fo | RSE903300 | R | m3 | 1,00000000
| Materiais para confecção de concreto estrutural dosado para uma resistência característica à compres | RSE903450 | R | m3 | 0,45000000
| Lançamento de concreto em peças armadas, inclusive a colocação, o adensamento e o acabamento, exclus | RSE906050 | R | m3 | 2,00000000
| Preparo mecânico de concreto, compreendendo a mistura e o amassamento em betoneira, exclusive materi | RSE907650 | R | m3 | 2,00000000
DR 19.10.0053 (A)
| Bloco de concreto prensado, de (20x20x40)cm | MAT013800 |  | un | 100,00000000
| Degrau nº 1 de ferro fundido, medindo: (229x140x32)mm, padrão CEDAE | MAT047200 |  | un | 3,00000000
| Peça de madeira serrada, seção (2,5cm x 30cm / 1" x 12") - grupo II | MAT096600 |  | m | 1,60000000
| Prego com cabeça, de (18x30) | MAT112150 |  | Kg | 0,25000000
| Carpinteiro - forma de concreto (desonerado) | MOD900850 |  | h | 1,00000000
| Pedreiro: assentamento de tijolo, bloco de concreto, serviços de lançamento de concreto (desonerado) | MOD902150 |  | h | 13,00000000
| Servente (desonerado) | MOD902450 |  | h | 13,00000000
| 3% incidente sobre mão de obra com Encargos Sociais para cobrir despesas de EPI e ferramentas | EVE000050 |  | % | 3,00000000
| Aço CA-25 para armadura de concreto, redonda, sem saliência ou mossa, coeficiente de conformação mín | RSE900050 | R | Kg | 25,00000000
| Corte, dobragem, montagem e colocação de ferragens nas formas, aço CA-25, barra redonda com diâmetro | RSE900100 | R | Kg | 25,00000000
| Argamassa de cimento e areia, no traço 1:4.(desonerado) | RSE901600 | R | m3 | 0,35000000
| Materiais para confecção de concreto estrutural dosado para uma resistência característica à compres | RSE902950 | R | m3 | 0,63000000
| Concreto para camada preparatória com 180Kg de cimento por m3 de concreto, compreendendo apenas o fo | RSE903300 | R | m3 | 1,08000000
| Materiais para confecção de concreto estrutural dosado para uma resistência característica à compres | RSE903450 | R | m3 | 0,50000000
| Lançamento de concreto em peças armadas, inclusive a colocação, o adensamento e o acabamento, exclus | RSE906050 | R | m3 | 2,21000000
| Preparo mecânico de concreto, compreendendo a mistura e o amassamento em betoneira, exclusive materi | RSE907650 | R | m3 | 2,21000000
DR 19.10.0056 (A)
| Bloco de concreto prensado, de (20x20x40)cm | MAT013800 |  | un | 115,00000000
| Degrau nº 1 de ferro fundido, medindo: (229x140x32)mm, padrão CEDAE | MAT047200 |  | un | 3,00000000
| Peça de madeira serrada, seção (2,5cm x 30cm / 1" x 12") - grupo II | MAT096600 |  | m | 1,70000000
| Prego com cabeça, de (18x30) | MAT112150 |  | Kg | 0,25000000
| Carpinteiro - forma de concreto (desonerado) | MOD900850 |  | h | 1,00000000
| Pedreiro: assentamento de tijolo, bloco de concreto, serviços de lançamento de concreto (desonerado) | MOD902150 |  | h | 14,00000000
| Servente (desonerado) | MOD902450 |  | h | 14,00000000
| 3% incidente sobre mão de obra com Encargos Sociais para cobrir despesas de EPI e ferramentas | EVE000050 |  | % | 3,00000000
| Aço CA-25 para armadura de concreto, redonda, sem saliência ou mossa, coeficiente de conformação mín | RSE900050 | R | Kg | 29,00000000
| Corte, dobragem, montagem e colocação de ferragens nas formas, aço CA-25, barra redonda com diâmetro | RSE900100 | R | Kg | 29,00000000
| Argamassa de cimento e areia, no traço 1:4.(desonerado) | RSE901600 | R | m3 | 0,45000000
| Materiais para confecção de concreto estrutural dosado para uma resistência característica à compres | RSE902950 | R | m3 | 0,70000000
| Concreto para camada preparatória com 180Kg de cimento por m3 de concreto, compreendendo apenas o fo | RSE903300 | R | m3 | 1,20000000
| Materiais para confecção de concreto estrutural dosado para uma resistência característica à compres | RSE903450 | R | m3 | 0,56000000
| Lançamento de concreto em peças armadas, inclusive a colocação, o adensamento e o acabamento, exclus | RSE906050 | R | m3 | 2,46000000
| Preparo mecânico de concreto, compreendendo a mistura e o amassamento em betoneira, exclusive materi | RSE907650 | R | m3 | 2,46000000
DR 19.10.0059 (B)
| Bloco de concreto prensado, de (20x20x40)cm | MAT013800 |  | un | 132,00000000
| Degrau nº 1 de ferro fundido, medindo: (229x140x32)mm, padrão CEDAE | MAT047200 |  | un | 3,00000000
| Peça de madeira serrada, seção (2,5cm x 30cm / 1" x 12") - grupo II | MAT096600 |  | m | 1,80000000
| Prego com cabeça, de (18x30) | MAT112150 |  | Kg | 0,25000000
| Carpinteiro - forma de concreto (desonerado) | MOD900850 |  | h | 1,00000000
| Pedreiro: assentamento de tijolo, bloco de concreto, serviços de lançamento de concreto (desonerado) | MOD902150 |  | h | 15,00000000
| Servente (desonerado) | MOD902450 |  | h | 15,00000000
| 3% incidente sobre mão de obra com Encargos Sociais para cobrir despesas de EPI e ferramentas | EVE000050 |  | % | 3,00000000
| Aço CA-25 para armadura de concreto, redonda, sem saliência ou mossa, coeficiente de conformação mín | RSE900050 | R | Kg | 33,00000000
| Corte, dobragem, montagem e colocação de ferragens nas formas, aço CA-25, barra redonda com diâmetro | RSE900100 | R | Kg | 33,00000000
| Argamassa de cimento e areia, no traço 1:4.(desonerado) | RSE901600 | R | m3 | 0,50000000
| Materiais para confecção de concreto estrutural dosado para uma resistência característica à compres | RSE902950 | R | m3 | 0,72000000
| Concreto para camada preparatória com 180Kg de cimento por m3 de concreto, compreendendo apenas o fo | RSE903300 | R | m3 | 1,58000000
| Materiais para confecção de concreto estrutural dosado para uma resistência característica à compres | RSE903450 | R | m3 | 0,62000000
| Lançamento de concreto em peças armadas, inclusive a colocação, o adensamento e o acabamento, exclus | RSE906050 | R | m3 | 2,92000000
| Preparo mecânico de concreto, compreendendo a mistura e o amassamento em betoneira, exclusive materi | RSE907600 | R | m3 | 2,92000000
DR 19.10.0065 (A)
| Bloco de concreto prensado, de (20x20x40)cm | MAT013800 |  | un | 168,00000000
| Degrau nº 1 de ferro fundido, medindo: (229x140x32)mm, padrão CEDAE | MAT047200 |  | un | 3,00000000
| Peça de madeira serrada, seção (2,5cm x 30cm / 1" x 12") - grupo II | MAT096600 |  | m | 2,00000000
| Prego com cabeça, de (18x30) | MAT112150 |  | Kg | 0,25000000
| Carpinteiro - forma de concreto (desonerado) | MOD900850 |  | h | 1,00000000
| Pedreiro: assentamento de tijolo, bloco de concreto, serviços de lançamento de concreto (desonerado) | MOD902150 |  | h | 18,00000000
| Servente (desonerado) | MOD902450 |  | h | 18,00000000
| 3% incidente sobre mão de obra com Encargos Sociais para cobrir despesas de EPI e ferramentas | EVE000050 |  | % | 3,00000000
| Aço CA-25 para armadura de concreto, redonda, sem saliência ou mossa, coeficiente de conformação mín | RSE900050 | R | Kg | 40,00000000
| Corte, dobragem, montagem e colocação de ferragens nas formas, aço CA-25, barra redonda com diâmetro | RSE900100 | R | Kg | 40,00000000
| Argamassa de cimento e areia, no traço 1:4.(desonerado) | RSE901600 | R | m3 | 0,60000000
| Materiais para confecção de concreto estrutural dosado para uma resistência característica à compres | RSE902950 | R | m3 | 0,88000000
| Concreto para camada preparatória com 180Kg de cimento por m3 de concreto, compreendendo apenas o fo | RSE903300 | R | m3 | 1,87000000
| Materiais para confecção de concreto estrutural dosado para uma resistência característica à compres | RSE903450 | R | m3 | 0,75000000
| Lançamento de concreto em peças armadas, inclusive a colocação, o adensamento e o acabamento, exclus | RSE906050 | R | m3 | 3,50000000
| Preparo mecânico de concreto, compreendendo a mistura e o amassamento em betoneira, exclusive materi | RSE907650 | R | m3 | 3,50000000
DR 19.10.0068 (A)
| Bloco de concreto prensado, de (20x20x40)cm | MAT013800 |  | un | 231,00000000
| Degrau nº 1 de ferro fundido, medindo: (229x140x32)mm, padrão CEDAE | MAT047200 |  | un | 4,00000000
| Peça de madeira serrada, seção (2,5cm x 30cm / 1" x 12") - grupo II | MAT096600 |  | m | 2,30000000
| Prego com cabeça, de (18x30) | MAT112150 |  | Kg | 0,25000000
| Carpinteiro - forma de concreto (desonerado) | MOD900850 |  | h | 1,50000000
| Pedreiro: assentamento de tijolo, bloco de concreto, serviços de lançamento de concreto (desonerado) | MOD902150 |  | h | 20,00000000
| Servente (desonerado) | MOD902450 |  | h | 20,00000000
| 3% incidente sobre mão de obra com Encargos Sociais para cobrir despesas de EPI e ferramentas | EVE000050 |  | % | 3,00000000
| Aço CA-25 para armadura de concreto, redonda, sem saliência ou mossa, coeficiente de conformação mín | RSE900050 | R | Kg | 52,00000000
| Corte, dobragem, montagem e colocação de ferragens nas formas, aço CA-25, barra redonda com diâmetro | RSE900100 | R | Kg | 52,00000000
| Argamassa de cimento e areia, no traço 1:4.(desonerado) | RSE901600 | R | m3 | 0,82000000
| Materiais para confecção de concreto estrutural dosado para uma resistência característica à compres | RSE902950 | R | m3 | 1,10000000
| Concreto para camada preparatória com 180Kg de cimento por m3 de concreto, compreendendo apenas o fo | RSE903300 | R | m3 | 2,50000000
| Materiais para confecção de concreto estrutural dosado para uma resistência característica à compres | RSE903450 | R | m3 | 0,97000000
| Lançamento de concreto em peças armadas, inclusive a colocação, o adensamento e o acabamento, exclus | RSE906050 | R | m3 | 4,57000000
| Preparo mecânico de concreto, compreendendo a mistura e o amassamento em betoneira, exclusive materi | RSE907650 | R | m3 | 4,57000000
DR 19.10.0072 (A)
| Bloco de concreto prensado, de (20x20x40)cm | MAT013800 |  | un | 358,00000000
| Degrau nº 1 de ferro fundido, medindo: (229x140x32)mm, padrão CEDAE | MAT047200 |  | un | 5,00000000
| Peça de madeira serrada, seção (2,5cm x 30cm / 1" x 12") - grupo II | MAT096600 |  | m | 2,80000000
| Prego com cabeça, de (18x30) | MAT112150 |  | Kg | 0,30000000
| Carpinteiro - forma de concreto (desonerado) | MOD900850 |  | h | 1,15000000
| Pedreiro: assentamento de tijolo, bloco de concreto, serviços de lançamento de concreto (desonerado) | MOD902150 |  | h | 24,00000000
| Servente (desonerado) | MOD902450 |  | h | 24,00000000
| 3% incidente sobre mão de obra com Encargos Sociais para cobrir despesas de EPI e ferramentas | EVE000050 |  | % | 3,00000000
| Aço CA-25 para armadura de concreto, redonda, sem saliência ou mossa, coeficiente de conformação mín | RSE900050 | R | Kg | 26,00000000
| Corte, dobragem, montagem e colocação de ferragens nas formas, aço CA-25, barra redonda com diâmetro | RSE900100 | R | Kg | 26,00000000
| Argamassa de cimento e areia, no traço 1:4.(desonerado) | RSE901600 | R | m3 | 1,30000000
| Materiais para confecção de concreto estrutural dosado para uma resistência característica à compres | RSE902950 | R | m3 | 1,57000000
| Concreto para camada preparatória com 180Kg de cimento por m3 de concreto, compreendendo apenas o fo | RSE903300 | R | m3 | 3,58000000
| Materiais para confecção de concreto estrutural dosado para uma resistência característica à compres | RSE903450 | R | m3 | 1,40000000
| Lançamento de concreto em peças armadas, inclusive a colocação, o adensamento e o acabamento, exclus | RSE906050 | R | m3 | 6,55000000
| Preparo mecânico de concreto, compreendendo a mistura e o amassamento em betoneira, exclusive materi | RSE907600 | R | m3 | 6,55000000
DR 19.15.0050 (A)
| Anel de concreto armado pré-moldado, medindo: (60x7,50x5)cm, para caixa de inspeção | MAT004250 |  | un | 1,00000000
| Anel de concreto armado pré-moldado, medindo: (60x30x5)cm, para caixa de inspeção | MAT004350 |  | un | 2,00000000
| Pedreiro: assentamento de tijolo, bloco de concreto, serviços de lançamento de concreto (desonerado) | MOD902150 |  | h | 3,00000000
| Servente (desonerado) | MOD902450 |  | h | 3,00000000
| 3% incidente sobre mão de obra com Encargos Sociais para cobrir despesas de EPI e ferramentas | EVE000050 |  | % | 3,00000000
| Argamassa de cimento e areia, no traço 1:4.(desonerado) | RSE901600 | R | m3 | 0,00400000
| Materiais para confecção de concreto estrutural dosado para uma resistência característica à compres | RSE902850 | R | m3 | 0,35000000
| Pintura com nata de cimento, 1 demão, após limpeza da área.(desonerado) | RSE906750 | R | m2 | 1,26000000
DR 19.15.0053 (A)
| Anel de concreto armado pré-moldado, medindo: (60x30x5)cm, para caixa de inspeção | MAT004350 |  | un | 3,00000000
| Degrau nº 1 de ferro fundido, medindo: (229x140x32)mm, padrão CEDAE | MAT047200 |  | un | 1,00000000
| Pedreiro: assentamento de tijolo, bloco de concreto, serviços de lançamento de concreto (desonerado) | MOD902150 |  | h | 3,00000000
| Servente (desonerado) | MOD902450 |  | h | 3,00000000
| 3% incidente sobre mão de obra com Encargos Sociais para cobrir despesas de EPI e ferramentas | EVE000050 |  | % | 3,00000000
| Argamassa de cimento e areia, no traço 1:4.(desonerado) | RSE901600 | R | m3 | 0,00400000
| Materiais para confecção de concreto estrutural dosado para uma resistência característica à compres | RSE902850 | R | m3 | 0,35000000
| Pintura com nata de cimento, 1 demão, após limpeza da área.(desonerado) | RSE906750 | R | m2 | 1,68000000
DR 19.15.0056 (B)
| Anel de concreto armado pré-moldado, medindo: (60x7,50x5)cm, para caixa de inspeção | MAT004250 |  | un | 1,00000000
| Anel de concreto armado pré-moldado, medindo: (60x15x5)cm, para caixa de inspeção | MAT004300 |  | un | 1,00000000
| Anel de concreto armado pré-moldado, medindo: (110x30x8)cm, para poço de visita | MAT004450 |  | un | 2,00000000
| Degrau nº 1 de ferro fundido, medindo: (229x140x32)mm, padrão CEDAE | MAT047200 |  | un | 1,00000000
| Pedreiro: assentamento de tijolo, bloco de concreto, serviços de lançamento de concreto (desonerado) | MOD902150 |  | h | 8,50000000
| Servente (desonerado) | MOD902450 |  | h | 7,50000000
| 3% incidente sobre mão de obra com Encargos Sociais para cobrir despesas de EPI e ferramentas | EVE000050 |  | % | 3,00000000
| Argamassa de cimento e areia, no traço 1:4.(desonerado) | RSE901600 | R | m3 | 0,00800000
| Materiais para confecção de concreto estrutural dosado para uma resistência característica à compres | RSE902850 | R | m3 | 0,92000000
| Concreto armado, executado com concreto dosado para uma resistência característica a compressão de 1 | RSE903150 | R | m3 | 0,15920000
| Pintura com nata de cimento, 1 demão, após limpeza da área.(desonerado) | RSE906750 | R | m2 | 3,07000000
DR 19.15.0059 (B)
| Anel de concreto armado pré-moldado, medindo: (60x7,50x5)cm, para caixa de inspeção | MAT004250 |  | un | 1,00000000
| Anel de concreto armado pré-moldado, medindo: (110x30x8)cm, para poço de visita | MAT004450 |  | un | 3,00000000
| Degrau nº 1 de ferro fundido, medindo: (229x140x32)mm, padrão CEDAE | MAT047200 |  | un | 1,00000000
| Pedreiro: assentamento de tijolo, bloco de concreto, serviços de lançamento de concreto (desonerado) | MOD902150 |  | h | 9,00000000
| Servente (desonerado) | MOD902450 |  | h | 8,00000000
| 3% incidente sobre mão de obra com Encargos Sociais para cobrir despesas de EPI e ferramentas | EVE000050 |  | % | 3,00000000
| Argamassa de cimento e areia, no traço 1:4.(desonerado) | RSE901600 | R | m3 | 0,00900000
| Materiais para confecção de concreto estrutural dosado para uma resistência característica à compres | RSE902850 | R | m3 | 0,92000000
| Concreto armado, executado com concreto dosado para uma resistência característica a compressão de 1 | RSE903150 | R | m3 | 0,15920000
| Pintura com nata de cimento, 1 demão, após limpeza da área.(desonerado) | RSE906750 | R | m2 | 3,83000000
DR 19.15.0062 (B)
| Anel de concreto armado pré-moldado, medindo: (110x30x8)cm, para poço de visita | MAT004450 |  | un | 4,00000000
| Degrau nº 1 de ferro fundido, medindo: (229x140x32)mm, padrão CEDAE | MAT047200 |  | un | 2,00000000
| Pedreiro: assentamento de tijolo, bloco de concreto, serviços de lançamento de concreto (desonerado) | MOD902150 |  | h | 9,50000000
| Servente (desonerado) | MOD902450 |  | h | 8,50000000
| 3% incidente sobre mão de obra com Encargos Sociais para cobrir despesas de EPI e ferramentas | EVE000050 |  | % | 3,00000000
| Argamassa de cimento e areia, no traço 1:4.(desonerado) | RSE901600 | R | m3 | 0,01000000
| Materiais para confecção de concreto estrutural dosado para uma resistência característica à compres | RSE902850 | R | m3 | 0,92000000
| Pintura com nata de cimento, 1 demão, após limpeza da área.(desonerado) | RSE906750 | R | m2 | 4,73000000
DR 19.15.0065 (B)
| Anel de concreto armado pré-moldado, medindo: (60x7,50x5)cm, para caixa de inspeção | MAT004250 |  | un | 1,00000000
| Anel de concreto armado pré-moldado, medindo: (110x30x8)cm, para poço de visita | MAT004450 |  | un | 4,00000000
| Degrau nº 1 de ferro fundido, medindo: (229x140x32)mm, padrão CEDAE | MAT047200 |  | un | 3,00000000
| Pedreiro: assentamento de tijolo, bloco de concreto, serviços de lançamento de concreto (desonerado) | MOD902150 |  | h | 10,50000000
| Servente (desonerado) | MOD902450 |  | h | 9,00000000
| 3% incidente sobre mão de obra com Encargos Sociais para cobrir despesas de EPI e ferramentas | EVE000050 |  | % | 3,00000000
| Argamassa de cimento e areia, no traço 1:4.(desonerado) | RSE901600 | R | m3 | 0,01200000
| Materiais para confecção de concreto estrutural dosado para uma resistência característica à compres | RSE902850 | R | m3 | 0,92000000
| Concreto armado, executado com concreto dosado para uma resistência característica a compressão de 1 | RSE903150 | R | m3 | 0,15920000
| Pintura com nata de cimento, 1 demão, após limpeza da área.(desonerado) | RSE906750 | R | m2 | 4,87000000
DR 19.15.0068 (B)
| Anel de concreto armado pré-moldado, medindo: (60x15x5)cm, para caixa de inspeção | MAT004300 |  | un | 1,00000000
| Anel de concreto armado pré-moldado, medindo: (110x30x8)cm, para poço de visita | MAT004450 |  | un | 4,00000000
| Degrau nº 1 de ferro fundido, medindo: (229x140x32)mm, padrão CEDAE | MAT047200 |  | un | 3,00000000
| Pedreiro: assentamento de tijolo, bloco de concreto, serviços de lançamento de concreto (desonerado) | MOD902150 |  | h | 10,50000000
| Servente (desonerado) | MOD902450 |  | h | 9,00000000
| 3% incidente sobre mão de obra com Encargos Sociais para cobrir despesas de EPI e ferramentas | EVE000050 |  | % | 3,00000000
| Argamassa de cimento e areia, no traço 1:4.(desonerado) | RSE901600 | R | m3 | 0,01200000
| Materiais para confecção de concreto estrutural dosado para uma resistência característica à compres | RSE902850 | R | m3 | 0,92000000
| Concreto armado, executado com concreto dosado para uma resistência característica a compressão de 1 | RSE903150 | R | m3 | 0,15920000
| Pintura com nata de cimento, 1 demão, após limpeza da área.(desonerado) | RSE906750 | R | m2 | 5,01000000
DR 19.15.0071 (A)
| Anel de concreto armado pré-moldado, medindo: (110x30x8)cm, para poço de visita | MAT004450 |  | un | 5,00000000
| Degrau nº 1 de ferro fundido, medindo: (229x140x32)mm, padrão CEDAE | MAT047200 |  | un | 3,00000000
| Pedreiro: assentamento de tijolo, bloco de concreto, serviços de lançamento de concreto (desonerado) | MOD902150 |  | h | 10,50000000
| Servente (desonerado) | MOD902450 |  | h | 9,00000000
| 3% incidente sobre mão de obra com Encargos Sociais para cobrir despesas de EPI e ferramentas | EVE000050 |  | % | 3,00000000
| Argamassa de cimento e areia, no traço 1:4.(desonerado) | RSE901600 | R | m3 | 0,04000000
| Materiais para confecção de concreto estrutural dosado para uma resistência característica à compres | RSE902850 | R | m3 | 0,92000000
| Pintura com nata de cimento, 1 demão, após limpeza da área.(desonerado) | RSE906750 | R | m2 | 6,19000000
DR 19.15.0074 (B)
| Anel de concreto armado pré-moldado, medindo: (60x7,50x5)cm, para caixa de inspeção | MAT004250 |  | un | 1,00000000
| Anel de concreto armado pré-moldado, medindo: (60x15x5)cm, para caixa de inspeção | MAT004300 |  | un | 1,00000000
| Anel de concreto armado pré-moldado, medindo: (110x30x8)cm, para poço de visita | MAT004450 |  | un | 5,00000000
| Degrau nº 1 de ferro fundido, medindo: (229x140x32)mm, padrão CEDAE | MAT047200 |  | un | 4,00000000
| Pedreiro: assentamento de tijolo, bloco de concreto, serviços de lançamento de concreto (desonerado) | MOD902150 |  | h | 11,50000000
| Servente (desonerado) | MOD902450 |  | h | 10,00000000
| 3% incidente sobre mão de obra com Encargos Sociais para cobrir despesas de EPI e ferramentas | EVE000050 |  | % | 3,00000000
| Argamassa de cimento e areia, no traço 1:4.(desonerado) | RSE901600 | R | m3 | 0,01500000
| Materiais para confecção de concreto estrutural dosado para uma resistência característica à compres | RSE902850 | R | m3 | 0,92000000
| Concreto armado, executado com concreto dosado para uma resistência característica a compressão de 1 | RSE903150 | R | m3 | 0,15920000
| Pintura com nata de cimento, 1 demão, após limpeza da área.(desonerado) | RSE906750 | R | m2 | 6,19000000
DR 19.15.0077 (B)
| Anel de concreto armado pré-moldado, medindo: (60x30x5)cm, para caixa de inspeção | MAT004350 |  | un | 2,00000000
| Anel de concreto armado pré-moldado, medindo: (110x30x8)cm, para poço de visita | MAT004450 |  | un | 5,00000000
| Degrau nº 1 de ferro fundido, medindo: (229x140x32)mm, padrão CEDAE | MAT047200 |  | un | 5,00000000
| Pedreiro: assentamento de tijolo, bloco de concreto, serviços de lançamento de concreto (desonerado) | MOD902150 |  | h | 12,00000000
| Servente (desonerado) | MOD902450 |  | h | 10,50000000
| 3% incidente sobre mão de obra com Encargos Sociais para cobrir despesas de EPI e ferramentas | EVE000050 |  | % | 3,00000000
| Argamassa de cimento e areia, no traço 1:4.(desonerado) | RSE901600 | R | m3 | 0,01500000
| Materiais para confecção de concreto estrutural dosado para uma resistência característica à compres | RSE902850 | R | m3 | 0,97000000
| Concreto armado, executado com concreto dosado para uma resistência característica a compressão de 1 | RSE903150 | R | m3 | 0,15920000
| Pintura com nata de cimento, 1 demão, após limpeza da área.(desonerado) | RSE906750 | R | m2 | 6,89000000
DR 19.15.0080 (B)
| Anel de concreto armado pré-moldado, medindo: (60x7,50x5)cm, para caixa de inspeção | MAT004250 |  | un | 1,00000000
| Anel de concreto armado pré-moldado, medindo: (60x30x5)cm, para caixa de inspeção | MAT004350 |  | un | 2,00000000
| Anel de concreto armado pré-moldado, medindo: (110x30x8)cm, para poço de visita | MAT004450 |  | un | 6,00000000
| Degrau nº 1 de ferro fundido, medindo: (229x140x32)mm, padrão CEDAE | MAT047200 |  | un | 6,00000000
| Pedreiro: assentamento de tijolo, bloco de concreto, serviços de lançamento de concreto (desonerado) | MOD902150 |  | h | 13,00000000
| Servente (desonerado) | MOD902450 |  | h | 11,50000000
| 3% incidente sobre mão de obra com Encargos Sociais para cobrir despesas de EPI e ferramentas | EVE000050 |  | % | 3,00000000
| Argamassa de cimento e areia, no traço 1:4.(desonerado) | RSE901600 | R | m3 | 0,01900000
| Materiais para confecção de concreto estrutural dosado para uma resistência característica à compres | RSE902850 | R | m3 | 0,97000000
| Concreto armado, executado com concreto dosado para uma resistência característica a compressão de 1 | RSE903150 | R | m3 | 0,15920000
| Pintura com nata de cimento, 1 demão, após limpeza da área.(desonerado) | RSE906750 | R | m2 | 8,07000000
DR 19.15.0083 (B)
| Anel de concreto armado pré-moldado, medindo: (60x7,50x5)cm, para caixa de inspeção | MAT004250 |  | un | 1,00000000
| Anel de concreto armado pré-moldado, medindo: (60x15x5)cm, para caixa de inspeção | MAT004300 |  | un | 1,00000000
| Anel de concreto armado pré-moldado, medindo: (60x30x5)cm, para caixa de inspeção | MAT004350 |  | un | 2,00000000
| Anel de concreto armado pré-moldado, medindo: (110x30x8)cm, para poço de visita | MAT004450 |  | un | 7,00000000
| Degrau nº 1 de ferro fundido, medindo: (229x140x32)mm, padrão CEDAE | MAT047200 |  | un | 8,00000000
| Pedreiro: assentamento de tijolo, bloco de concreto, serviços de lançamento de concreto (desonerado) | MOD902150 |  | h | 15,00000000
| Servente (desonerado) | MOD902450 |  | h | 13,50000000
| 3% incidente sobre mão de obra com Encargos Sociais para cobrir despesas de EPI e ferramentas | EVE000050 |  | % | 3,00000000
| Argamassa de cimento e areia, no traço 1:4.(desonerado) | RSE901600 | R | m3 | 0,02300000
| Materiais para confecção de concreto estrutural dosado para uma resistência característica à compres | RSE902850 | R | m3 | 1,00000000
| Concreto armado, executado com concreto dosado para uma resistência característica a compressão de 1 | RSE903150 | R | m3 | 0,15920000
| Pintura com nata de cimento, 1 demão, após limpeza da área.(desonerado) | RSE906750 | R | m2 | 9,39000000
DR 19.15.0086 (B)
| Anel de concreto armado pré-moldado, medindo: (60x7,50x5)cm, para caixa de inspeção | MAT004250 |  | un | 1,00000000
| Anel de concreto armado pré-moldado, medindo: (60x15x5)cm, para caixa de inspeção | MAT004300 |  | un | 1,00000000
| Anel de concreto armado pré-moldado, medindo: (60x30x5)cm, para caixa de inspeção | MAT004350 |  | un | 2,00000000
| Anel de concreto armado pré-moldado, medindo: (110x30x8)cm, para poço de visita | MAT004450 |  | un | 8,00000000
| Degrau nº 1 de ferro fundido, medindo: (229x140x32)mm, padrão CEDAE | MAT047200 |  | un | 9,00000000
| Pedreiro: assentamento de tijolo, bloco de concreto, serviços de lançamento de concreto (desonerado) | MOD902150 |  | h | 17,00000000
| Servente (desonerado) | MOD902450 |  | h | 14,50000000
| 3% incidente sobre mão de obra com Encargos Sociais para cobrir despesas de EPI e ferramentas | EVE000050 |  | % | 3,00000000
| Argamassa de cimento e areia, no traço 1:4.(desonerado) | RSE901600 | R | m3 | 0,02500000
| Materiais para confecção de concreto estrutural dosado para uma resistência característica à compres | RSE902850 | R | m3 | 1,00000000
| Concreto armado, executado com concreto dosado para uma resistência característica a compressão de 1 | RSE903150 | R | m3 | 0,15920000
| Pintura com nata de cimento, 1 demão, após limpeza da área.(desonerado) | RSE906750 | R | m2 | 10,40000000
DR 19.15.0089 (B)
| Anel de concreto armado pré-moldado, medindo: (60x7,50x5)cm, para caixa de inspeção | MAT004250 |  | un | 1,00000000
| Anel de concreto armado pré-moldado, medindo: (60x15x5)cm, para caixa de inspeção | MAT004300 |  | un | 1,00000000
| Anel de concreto armado pré-moldado, medindo: (60x30x5)cm, para caixa de inspeção | MAT004350 |  | un | 2,00000000
| Anel de concreto armado pré-moldado, medindo: (110x30x8)cm, para poço de visita | MAT004450 |  | un | 9,00000000
| Degrau nº 1 de ferro fundido, medindo: (229x140x32)mm, padrão CEDAE | MAT047200 |  | un | 10,00000000
| Pedreiro: assentamento de tijolo, bloco de concreto, serviços de lançamento de concreto (desonerado) | MOD902150 |  | h | 17,00000000
| Servente (desonerado) | MOD902450 |  | h | 15,50000000
| 3% incidente sobre mão de obra com Encargos Sociais para cobrir despesas de EPI e ferramentas | EVE000050 |  | % | 3,00000000
| Argamassa de cimento e areia, no traço 1:4.(desonerado) | RSE901600 | R | m3 | 0,02700000
| Materiais para confecção de concreto estrutural dosado para uma resistência característica à compres | RSE902850 | R | m3 | 1,00000000
| Concreto armado, executado com concreto dosado para uma resistência característica a compressão de 1 | RSE903150 | R | m3 | 0,15920000
| Pintura com nata de cimento, 1 demão, após limpeza da área.(desonerado) | RSE906750 | R | m2 | 11,50000000
DR 19.15.0092 (B)
| Anel de concreto armado pré-moldado, medindo: (60x7,50x5)cm, para caixa de inspeção | MAT004250 |  | un | 1,00000000
| Anel de concreto armado pré-moldado, medindo: (60x15x5)cm, para caixa de inspeção | MAT004300 |  | un | 1,00000000
| Anel de concreto armado pré-moldado, medindo: (60x30x5)cm, para caixa de inspeção | MAT004350 |  | un | 2,00000000
| Anel de concreto armado pré-moldado, medindo: (110x30x8)cm, para poço de visita | MAT004450 |  | un | 10,00000000
| Degrau nº 1 de ferro fundido, medindo: (229x140x32)mm, padrão CEDAE | MAT047200 |  | un | 11,00000000
| Pedreiro: assentamento de tijolo, bloco de concreto, serviços de lançamento de concreto (desonerado) | MOD902150 |  | h | 18,00000000
| Servente (desonerado) | MOD902450 |  | h | 16,50000000
| 3% incidente sobre mão de obra com Encargos Sociais para cobrir despesas de EPI e ferramentas | EVE000050 |  | % | 3,00000000
| Argamassa de cimento e areia, no traço 1:4.(desonerado) | RSE901600 | R | m3 | 0,03000000
| Materiais para confecção de concreto estrutural dosado para uma resistência característica à compres | RSE902850 | R | m3 | 1,05000000
| Concreto armado, executado com concreto dosado para uma resistência característica a compressão de 1 | RSE903150 | R | m3 | 0,15920000
| Pintura com nata de cimento, 1 demão, após limpeza da área.(desonerado) | RSE906750 | R | m2 | 12,50000000
DR 19.15.0095 (B)
| Anel de concreto armado pré-moldado, medindo: (60x7,50x5)cm, para caixa de inspeção | MAT004250 |  | un | 1,00000000
| Anel de concreto armado pré-moldado, medindo: (60x15x5)cm, para caixa de inspeção | MAT004300 |  | un | 1,00000000
| Anel de concreto armado pré-moldado, medindo: (60x30x5)cm, para caixa de inspeção | MAT004350 |  | un | 2,00000000
| Anel de concreto armado pré-moldado, medindo: (110x30x8)cm, para poço de visita | MAT004450 |  | un | 11,00000000
| Degrau nº 1 de ferro fundido, medindo: (229x140x32)mm, padrão CEDAE | MAT047200 |  | un | 11,00000000
| Pedreiro: assentamento de tijolo, bloco de concreto, serviços de lançamento de concreto (desonerado) | MOD902150 |  | h | 19,00000000
| Servente (desonerado) | MOD902450 |  | h | 17,50000000
| 3% incidente sobre mão de obra com Encargos Sociais para cobrir despesas de EPI e ferramentas | EVE000050 |  | % | 3,00000000
| Argamassa de cimento e areia, no traço 1:4.(desonerado) | RSE901600 | R | m3 | 0,03200000
| Materiais para confecção de concreto estrutural dosado para uma resistência característica à compres | RSE902850 | R | m3 | 1,05000000
| Concreto armado, executado com concreto dosado para uma resistência característica a compressão de 1 | RSE903150 | R | m3 | 0,15920000
| Pintura com nata de cimento, 1 demão, após limpeza da área.(desonerado) | RSE906750 | R | m2 | 13,50000000
DR 19.15.0098 (B)
| Anel de concreto armado pré-moldado, medindo: (60x7,50x5)cm, para caixa de inspeção | MAT004250 |  | un | 1,00000000
| Anel de concreto armado pré-moldado, medindo: (60x15x5)cm, para caixa de inspeção | MAT004300 |  | un | 1,00000000
| Anel de concreto armado pré-moldado, medindo: (60x30x5)cm, para caixa de inspeção | MAT004350 |  | un | 2,00000000
| Anel de concreto armado pré-moldado, medindo: (110x30x8)cm, para poço de visita | MAT004450 |  | un | 12,00000000
| Degrau nº 1 de ferro fundido, medindo: (229x140x32)mm, padrão CEDAE | MAT047200 |  | un | 12,00000000
| Pedreiro: assentamento de tijolo, bloco de concreto, serviços de lançamento de concreto (desonerado) | MOD902150 |  | h | 20,00000000
| Servente (desonerado) | MOD902450 |  | h | 18,50000000
| 3% incidente sobre mão de obra com Encargos Sociais para cobrir despesas de EPI e ferramentas | EVE000050 |  | % | 3,00000000
| Argamassa de cimento e areia, no traço 1:4.(desonerado) | RSE901600 | R | m3 | 0,03400000
| Materiais para confecção de concreto estrutural dosado para uma resistência característica à compres | RSE902850 | R | m3 | 1,05000000
| Concreto armado, executado com concreto dosado para uma resistência característica a compressão de 1 | RSE903150 | R | m3 | 0,15920000
| Pintura com nata de cimento, 1 demão, após limpeza da área.(desonerado) | RSE906750 | R | m2 | 14,60000000
DR 19.15.0101 (B)
| Anel de concreto armado pré-moldado, medindo: (60x7,50x5)cm, para caixa de inspeção | MAT004250 |  | un | 1,00000000
| Anel de concreto armado pré-moldado, medindo: (60x15x5)cm, para caixa de inspeção | MAT004300 |  | un | 1,00000000
| Anel de concreto armado pré-moldado, medindo: (60x30x5)cm, para caixa de inspeção | MAT004350 |  | un | 2,00000000
| Anel de concreto armado pré-moldado, medindo: (110x30x8)cm, para poço de visita | MAT004450 |  | un | 13,00000000
| Degrau nº 1 de ferro fundido, medindo: (229x140x32)mm, padrão CEDAE | MAT047200 |  | un | 13,00000000
| Pedreiro: assentamento de tijolo, bloco de concreto, serviços de lançamento de concreto (desonerado) | MOD902150 |  | h | 21,00000000
| Servente (desonerado) | MOD902450 |  | h | 19,50000000
| 3% incidente sobre mão de obra com Encargos Sociais para cobrir despesas de EPI e ferramentas | EVE000050 |  | % | 3,00000000
| Argamassa de cimento e areia, no traço 1:4.(desonerado) | RSE901600 | R | m3 | 0,03600000
| Materiais para confecção de concreto estrutural dosado para uma resistência característica à compres | RSE902850 | R | m3 | 1,05000000
| Concreto armado, executado com concreto dosado para uma resistência característica a compressão de 1 | RSE903150 | R | m3 | 0,15920000
| Pintura com nata de cimento, 1 demão, após limpeza da área.(desonerado) | RSE906750 | R | m2 | 15,60000000
DR 19.15.0200 (A)
| Anel de concreto armado pré-moldado, medindo: (60x15x5)cm, para caixa de inspeção | MAT004300 |  | un | 1,00000000
| Degrau nº 1 de ferro fundido, medindo: (229x140x32)mm, padrão CEDAE | MAT047200 |  | un | 0,50000000
| Pedreiro: assentamento de tijolo, bloco de concreto, serviços de lançamento de concreto (desonerado) | MOD902150 |  | h | 0,50000000
| Servente (desonerado) | MOD902450 |  | h | 0,50000000
| 3% incidente sobre mão de obra com Encargos Sociais para cobrir despesas de EPI e ferramentas | EVE000050 |  | % | 3,00000000
| Argamassa de cimento e areia, no traço 1:4.(desonerado) | RSE901600 | R | m3 | 0,00150000
| Pintura com nata de cimento, 1 demão, após limpeza da área.(desonerado) | RSE906750 | R | m2 | 0,33000000
DR 19.15.0203 (A)
| Anel de concreto armado pré-moldado, medindo: (60x30x5)cm, para caixa de inspeção | MAT004350 |  | un | 1,00000000
| Degrau nº 1 de ferro fundido, medindo: (229x140x32)mm, padrão CEDAE | MAT047200 |  | un | 1,00000000
| Pedreiro: assentamento de tijolo, bloco de concreto, serviços de lançamento de concreto (desonerado) | MOD902150 |  | h | 0,50000000
| Servente (desonerado) | MOD902450 |  | h | 0,50000000
| 3% incidente sobre mão de obra com Encargos Sociais para cobrir despesas de EPI e ferramentas | EVE000050 |  | % | 3,00000000
| Argamassa de cimento e areia, no traço 1:4.(desonerado) | RSE901600 | R | m3 | 0,00150000
| Pintura com nata de cimento, 1 demão, após limpeza da área.(desonerado) | RSE906750 | R | m2 | 0,66000000
DR 19.15.0209 (A)
| Anel de concreto armado pré-moldado, medindo: (60x7,50x5)cm, para caixa de inspeção | MAT004250 |  | un | 1,00000000
| Degrau nº 1 de ferro fundido, medindo: (229x140x32)mm, padrão CEDAE | MAT047200 |  | un | 0,33000000
| Pedreiro: assentamento de tijolo, bloco de concreto, serviços de lançamento de concreto (desonerado) | MOD902150 |  | h | 0,50000000
| Servente (desonerado) | MOD902450 |  | h | 0,50000000
| 3% incidente sobre mão de obra com Encargos Sociais para cobrir despesas de EPI e ferramentas | EVE000050 |  | % | 3,00000000
| Argamassa de cimento e areia, no traço 1:4.(desonerado) | RSE901600 | R | m3 | 0,00150000
| Pintura com nata de cimento, 1 demão, após limpeza da área.(desonerado) | RSE906750 | R | m2 | 0,16000000
DR 19.20.0500 (/)
| Aço CA-50, 6,30mm | MAT000650 |  | Kg | 8,16800000
| Aço CA-50, 8mm | MAT000700 |  | Kg | 84,84400000
| Anel de concreto armado pré-moldado, medindo: (110x30x8)cm, para poço de visita | MAT004450 |  | un | 6,00000000
| Tampão de ferro fundido nodular articulado, diâmetro de 60cm, com tranca, para carga de 4.500Kg | MAT127050 |  | un | 1,00000000
| Pedreiro: assentamento de tijolo, bloco de concreto, serviços de lançamento de concreto (desonerado) | MOD902150 |  | h | 5,00000000
| Servente (desonerado) | MOD902450 |  | h | 10,00000000
| 3% incidente sobre mão de obra com Encargos Sociais para cobrir despesas de EPI e ferramentas | EVE000050 |  | % | 3,00000000
| Corte, dobragem, montagem e colocação de ferragens nas formas, aço CA-50, em barra redonda, com diâm | RSE900350 | R | Kg | 8,16800000
| Corte, dobragem, montagem e colocação de ferragens nas formas, aço CA-50, em barra redonda, com diâm | RSE900450 | R | Kg | 84,84400000
| Argamassa de cimento e areia, no traço 1:3.(desonerado) | RSE901500 | R | m3 | 0,20670000
| Concreto para camada preparatória com 180Kg de cimento por m3 de concreto, compreendendo apenas o fo | RSE903300 | R | m3 | 0,32400000
| Concreto simples dosado racionalmente para uma resistência mínima característica à compressão de 11M | RSE903350 | R | m3 | 0,78400000
| Materiais para confecção de concreto estrutural dosado para uma resistência característica à compres | RSE903450 | R | m3 | 3,50640000
| Emboço com argamassa de cimento e areia, no traço 1:3, com 1,50cm de espessura, inclusive chapisco.( | RSE904150 | R | m2 | 42,81660000
| Formas de madeira, para galerias retangulares de concreto armado, servindo a madeira 3 vezes, inclus | RSE905370 | R | m2 | 29,91520000
| Lançamento de concreto em peças sem armadura, inclusive a colocação, o adensamento e o acabamento, e | RSE905900 | R | m3 | 0,32400000
| Lançamento de concreto em peças armadas, inclusive a colocação, o adensamento e o acabamento, exclus | RSE906050 | R | m3 | 3,50640000
| Preparo mecânico de concreto, compreendendo a mistura e o amassamento em betoneira, exclusive materi | RSE907600 | R | m3 | 3,50640000
| Preparo manual de concreto, compreendendo a mistura e o amassamento, exclusive materiais.(desonerado | RSE907750 | R | m3 | 0,32400000
DR 29.05.0050 (/)
| Aço CA-25, liso, de 1/4" | MAT000250 |  | Kg | 2,40000000
| Peça de madeira serrada, seção (2,5cm x 30cm / 1" x 12") - grupo II | MAT096600 |  | m | 1,00000000
| Prego com cabeça, de (18x30) | MAT112150 |  | Kg | 0,05000000
| Tijolo maciço, de (5,5x9,5x19,5)cm | MAT135950 |  | un | 95,00000000
| Carpinteiro - forma de concreto (desonerado) | MOD900850 |  | h | 0,50000000
| Pedreiro: assentamento de tijolo, bloco de concreto, serviços de lançamento de concreto (desonerado) | MOD902150 |  | h | 3,00000000
| Servente (desonerado) | MOD902450 |  | h | 3,00000000
| 3% incidente sobre mão de obra com Encargos Sociais para cobrir despesas de EPI e ferramentas | EVE000050 |  | % | 3,00000000
| Argamassa de cimento e areia, no traço 1:4.(desonerado) | RSE901600 | R | m3 | 0,05000000
| Materiais para confecção de concreto estrutural dosado para uma resistência característica à compres | RSE902850 | R | m3 | 0,03000000
| Materiais para confecção de concreto estrutural dosado para uma resistência característica à compres | RSE902950 | R | m3 | 0,02000000
DR 29.05.0100 (/)
| Bloco de concreto prensado, de (15x20x40)cm | MAT013750 |  | un | 38,00000000
| Peça de madeira serrada, seção (2,5cm x 30cm / 1" x 12") - grupo II | MAT096600 |  | m | 1,40000000
| Carpinteiro - forma de concreto (desonerado) | MOD900850 |  | h | 0,50000000
| Pedreiro: assentamento de tijolo, bloco de concreto, serviços de lançamento de concreto (desonerado) | MOD902150 |  | h | 5,00000000
| Servente (desonerado) | MOD902450 |  | h | 5,00000000
| 3% incidente sobre mão de obra com Encargos Sociais para cobrir despesas de EPI e ferramentas | EVE000050 |  | % | 3,00000000
| Argamassa de cimento e areia, no traço 1:4.(desonerado) | RSE901600 | R | m3 | 0,15000000
| Materiais para confecção de concreto estrutural dosado para uma resistência característica à compres | RSE902850 | R | m3 | 0,12000000
| Concreto para camada preparatória com 180Kg de cimento por m3 de concreto, compreendendo apenas o fo | RSE903300 | R | m3 | 0,25000000
DR 29.10.0050 (/) (RSE902250) | (RSE902250)
| Aço CA-50, 6,30mm | MAT000650 |  | Kg | 1,42000000
| Areia grossa lavada, com transporte | MAT006100 |  | m3 | 0,02000000
| Brita nº 1, com transporte | MAT018500 |  | m3 | 0,01150000
| Brita nº 2, com transporte | MAT018550 |  | m3 | 0,01150000
| Cimento Portland, tipo 320, saco de 50Kg | MAT033700 |  | Kg | 11,40000000
| Tijolo maciço, de (5,5x9,5x19,5)cm | MAT135950 |  | un | 62,00000000
| Pedreiro: assentamento de tijolo, bloco de concreto, serviços de lançamento de concreto (desonerado) | MOD902150 |  | h | 3,80000000
| Servente (desonerado) | MOD902450 |  | h | 3,80000000
| 3% incidente sobre mão de obra com Encargos Sociais para cobrir despesas de EPI e ferramentas | EVE000050 |  | % | 3,00000000
| Argamassa de cimento e areia, no traço 1:4.(desonerado) | RSE901600 | R | m3 | 0,02300000
| Emboço com argamassa de cimento e areia, no traço 1:4, com 1,50cm de espessura, inclusive chapisco.( | RSE904200 | R | m2 | 0,80000000
DR 29.10.0053 (/)
| Aço CA-50, 6,30mm | MAT000650 |  | Kg | 1,50000000
| Areia grossa lavada, com transporte | MAT006100 |  | m3 | 0,02200000
| Brita nº 1, com transporte | MAT018500 |  | m3 | 0,01250000
| Brita nº 2, com transporte | MAT018550 |  | m3 | 0,01250000
| Cimento Portland, tipo 320, saco de 50Kg | MAT033700 |  | Kg | 12,00000000
| Tijolo maciço, de (5,5x9,5x19,5)cm | MAT135950 |  | un | 65,00000000
| Pedreiro: assentamento de tijolo, bloco de concreto, serviços de lançamento de concreto (desonerado) | MOD902150 |  | h | 4,00000000
| Servente (desonerado) | MOD902450 |  | h | 4,00000000
| 3% incidente sobre mão de obra com Encargos Sociais para cobrir despesas de EPI e ferramentas | EVE000050 |  | % | 3,00000000
| Argamassa de cimento e areia, no traço 1:4.(desonerado) | RSE901600 | R | m3 | 0,02500000
| Emboço com argamassa de cimento e areia, no traço 1:4, com 1,50cm de espessura, inclusive chapisco.( | RSE904200 | R | m2 | 0,85000000
DR 29.10.0056 (/)
| Aço CA-50, 6,30mm | MAT000650 |  | Kg | 3,15000000
| Areia grossa lavada, com transporte | MAT006100 |  | m3 | 0,04600000
| Brita nº 1, com transporte | MAT018500 |  | m3 | 0,02600000
| Brita nº 2, com transporte | MAT018550 |  | m3 | 0,02600000
| Cimento Portland, tipo 320, saco de 50Kg | MAT033700 |  | Kg | 25,20000000
| Tijolo maciço, de (5,5x9,5x19,5)cm | MAT135950 |  | un | 137,00000000
| Pedreiro: assentamento de tijolo, bloco de concreto, serviços de lançamento de concreto (desonerado) | MOD902150 |  | h | 8,40000000
| Servente (desonerado) | MOD902450 |  | h | 8,40000000
| 3% incidente sobre mão de obra com Encargos Sociais para cobrir despesas de EPI e ferramentas | EVE000050 |  | % | 3,00000000
| Argamassa de cimento e areia, no traço 1:4.(desonerado) | RSE901600 | R | m3 | 0,05000000
| Emboço com argamassa de cimento e areia, no traço 1:4, com 1,50cm de espessura, inclusive chapisco.( | RSE904200 | R | m2 | 1,78000000
DR 29.10.0059 (/)
| Aço CA-50, 6,30mm | MAT000650 |  | Kg | 1,87000000
| Areia grossa lavada, com transporte | MAT006100 |  | m3 | 0,02700000
| Brita nº 1, com transporte | MAT018500 |  | m3 | 0,01550000
| Brita nº 2, com transporte | MAT018550 |  | m3 | 0,01550000
| Cimento Portland, tipo 320, saco de 50Kg | MAT033700 |  | Kg | 15,00000000
| Tijolo maciço, de (5,5x9,5x19,5)cm | MAT135950 |  | un | 82,00000000
| Pedreiro: assentamento de tijolo, bloco de concreto, serviços de lançamento de concreto (desonerado) | MOD902150 |  | h | 5,00000000
| Servente (desonerado) | MOD902450 |  | h | 5,00000000
| 3% incidente sobre mão de obra com Encargos Sociais para cobrir despesas de EPI e ferramentas | EVE000050 |  | % | 3,00000000
| Argamassa de cimento e areia, no traço 1:4.(desonerado) | RSE901600 | R | m3 | 0,03100000
| Emboço com argamassa de cimento e areia, no traço 1:4, com 1,50cm de espessura, inclusive chapisco.( | RSE904200 | R | m2 | 1,06000000
DR 29.10.0100 (A)
| Caixa de concreto pré-moldado (30x30x30)cm, com fundo | MAT027910 |  | un | 1,00000000
| Tampão de ferro fundido, tipo leve, de 6kg, articulado, medindo: (300x300)mm | MAT127090 |  | un | 1,00000000
DR 29.15.0050 (A)
| Tijolo maciço, de (5,5x9,5x19,5)cm | MAT135950 |  | un | 240,00000000
| Pedreiro: assentamento de tijolo, bloco de concreto, serviços de lançamento de concreto (desonerado) | MOD902150 |  | h | 37,50000000
| Servente (desonerado) | MOD902450 |  | h | 26,00000000
| 3% incidente sobre mão de obra com Encargos Sociais para cobrir despesas de EPI e ferramentas | EVE000050 |  | % | 3,00000000
| Argamassa de cimento e areia, no traço 1:4.(desonerado) | RSE901600 | R | m3 | 0,29120000
| Materiais para confecção de concreto estrutural dosado para uma resistência característica à compres | RSE902850 | R | m3 | 0,20000000
| Lançamento de concreto em peças sem armadura, inclusive a colocação, o adensamento e o acabamento, e | RSE905950 | R | m3 | 0,20000000
DR 29.15.0053 (A)
| Grelha de ferro fundido, comum, de (300x900)mm, tipo pesada (135Kg) | MAT065950 |  | un | 1,00000000
| Peça de madeira serrada, seção (2,5cm x 30cm / 1" x 12") - grupo II | MAT096600 |  | m | 1,00000000
| Tijolo maciço, de (5,5x9,5x19,5)cm | MAT135950 |  | un | 520,00000000
| Pedreiro: assentamento de tijolo, bloco de concreto, serviços de lançamento de concreto (desonerado) | MOD902150 |  | h | 15,00000000
| Servente (desonerado) | MOD902450 |  | h | 15,00000000
| 3% incidente sobre mão de obra com Encargos Sociais para cobrir despesas de EPI e ferramentas | EVE000050 |  | % | 3,00000000
| Aço CA-25 para armadura de concreto, redonda, sem saliência ou mossa, coeficiente de conformação mín | RSE900050 | R | Kg | 4,00000000
| Argamassa de cimento e areia, no traço 1:4.(desonerado) | RSE901600 | R | m3 | 0,25000000
| Materiais para confecção de concreto estrutural dosado para uma resistência característica à compres | RSE902850 | R | m3 | 0,25000000
| Materiais para confecção de concreto estrutural dosado para uma resistência característica à compres | RSE902950 | R | m3 | 0,10000000
| Lançamento de concreto em peças sem armadura, inclusive a colocação, o adensamento e o acabamento, e | RSE905950 | R | m3 | 0,35000000
DR 29.15.0100 (A)
| Bloco de concreto prensado, de (15x20x40)cm | MAT013750 |  | un | 40,00000000
| Grelha de ferro fundido, comum, de (300x900)mm, tipo pesada (135Kg) | MAT065950 |  | un | 1,00000000
| Pedreiro: assentamento de tijolo, bloco de concreto, serviços de lançamento de concreto (desonerado) | MOD902150 |  | h | 5,00000000
| Servente (desonerado) | MOD902450 |  | h | 7,50000000
| 3% incidente sobre mão de obra com Encargos Sociais para cobrir despesas de EPI e ferramentas | EVE000050 |  | % | 3,00000000
| Argamassa de cimento e areia, no traço 1:4.(desonerado) | RSE901600 | R | m3 | 0,09000000
| Materiais para confecção de concreto estrutural dosado para uma resistência característica à compres | RSE902850 | R | m3 | 0,10000000
| Materiais para confecção de concreto estrutural dosado para uma resistência característica à compres | RSE902950 | R | m3 | 0,08000000
| Concreto para camada preparatória com 180Kg de cimento por m3 de concreto, compreendendo apenas o fo | RSE903300 | R | m3 | 0,25000000
| Lançamento de concreto em peças sem armadura, inclusive a colocação, o adensamento e o acabamento, e | RSE905950 | R | m3 | 0,43000000
DR 29.15.0103 (A)
| Bloco de concreto prensado, de (15x20x40)cm | MAT013750 |  | un | 40,00000000
| Boca de lobo de ferro fundido, de 80Kg | MAT014450 |  | un | 1,00000000
| Grelha de ferro fundido, comum, de (300x900)mm, tipo pesada (135Kg) | MAT065950 |  | un | 1,00000000
| Pedreiro: assentamento de tijolo, bloco de concreto, serviços de lançamento de concreto (desonerado) | MOD902150 |  | h | 5,00000000
| Servente (desonerado) | MOD902450 |  | h | 7,50000000
| 3% incidente sobre mão de obra com Encargos Sociais para cobrir despesas de EPI e ferramentas | EVE000050 |  | % | 3,00000000
| Argamassa de cimento e areia, no traço 1:4.(desonerado) | RSE901600 | R | m3 | 0,09000000
| Materiais para confecção de concreto estrutural dosado para uma resistência característica à compres | RSE902850 | R | m3 | 0,10000000
| Materiais para confecção de concreto estrutural dosado para uma resistência característica à compres | RSE902950 | R | m3 | 0,08000000
| Concreto para camada preparatória com 180Kg de cimento por m3 de concreto, compreendendo apenas o fo | RSE903300 | R | m3 | 0,25000000
| Lançamento de concreto em peças sem armadura, inclusive a colocação, o adensamento e o acabamento, e | RSE905950 | R | m3 | 0,43000000
DR 29.15.0200 (A)
| Caixa de ralo pré-moldada em concreto, medindo: (30x60x90)cm, para águas pluviais | MAT026200 |  | un | 1,00000000
| Grelha de ferro fundido, comum, de (300x900)mm, tipo pesada (135Kg) | MAT065950 |  | un | 1,00000000
| Prolongador superior para caixa de ralo pré-moldado em concreto, de (0,30x0,30x0,90)m | MAT114200 |  | un | 1,00000000
| Pedreiro: assentamento de tijolo, bloco de concreto, serviços de lançamento de concreto (desonerado) | MOD902150 |  | h | 2,00000000
| Servente (desonerado) | MOD902450 |  | h | 4,00000000
| 3% incidente sobre mão de obra com Encargos Sociais para cobrir despesas de EPI e ferramentas | EVE000050 |  | % | 3,00000000
| Argamassa de cimento e areia, no traço 1:4.(desonerado) | RSE901600 | R | m3 | 0,02000000
| Materiais para confecção de concreto estrutural dosado para uma resistência característica à compres | RSE902850 | R | m3 | 0,05000000
| Materiais para confecção de concreto estrutural dosado para uma resistência característica à compres | RSE902950 | R | m3 | 0,08000000
| Lançamento de concreto em peças sem armadura, inclusive a colocação, o adensamento e o acabamento, e | RSE905950 | R | m3 | 0,13000000
DR 29.20.0050 (A)
| Aço CA-25, liso, de 3/4" | MAT000500 |  | Kg | 1,79000000
| Anel de concreto armado pré-moldado, medindo: (60x30x5)cm, para caixa de inspeção | MAT004350 |  | un | 1,00000000
| Anel de concreto simples, pré-moldado, de (60x40x5)cm | MAT004400 |  | un | 1,00000000
| Tampão de ferro fundido, tipo pesado, de 100kg, articulado, com diâmetro de 600mm | MAT127550 |  | un | 1,00000000
| Pedreiro: assentamento de tijolo, bloco de concreto, serviços de lançamento de concreto (desonerado) | MOD902150 |  | h | 1,15000000
| Servente (desonerado) | MOD902450 |  | h | 0,90000000
| 3% incidente sobre mão de obra com Encargos Sociais para cobrir despesas de EPI e ferramentas | EVE000050 |  | % | 3,00000000
| Argamassa de cimento e areia, no traço 1:4.(desonerado) | RSE901600 | R | m3 | 0,00300000
| Materiais para confecção de concreto estrutural dosado para uma resistência característica à compres | RSE902850 | R | m3 | 0,06000000
| Lançamento de concreto em peças sem armadura, inclusive a colocação, o adensamento e o acabamento, e | RSE905950 | R | m3 | 0,06000000
DR 29.20.0053 (A)
| Aço CA-25, liso, de 3/4" | MAT000500 |  | Kg | 1,79000000
| Anel de concreto armado pré-moldado, medindo: (60x15x5)cm, para caixa de inspeção | MAT004300 |  | un | 1,00000000
| Anel de concreto armado pré-moldado, medindo: (60x30x5)cm, para caixa de inspeção | MAT004350 |  | un | 2,00000000
| Tampão de ferro fundido, tipo pesado, de 100kg, articulado, com diâmetro de 600mm | MAT127550 |  | un | 1,00000000
| Pedreiro: assentamento de tijolo, bloco de concreto, serviços de lançamento de concreto (desonerado) | MOD902150 |  | h | 1,25000000
| Servente (desonerado) | MOD902450 |  | h | 1,04000000
| 3% incidente sobre mão de obra com Encargos Sociais para cobrir despesas de EPI e ferramentas | EVE000050 |  | % | 3,00000000
| Argamassa de cimento e areia, no traço 1:4.(desonerado) | RSE901600 | R | m3 | 0,00500000
| Materiais para confecção de concreto estrutural dosado para uma resistência característica à compres | RSE902850 | R | m3 | 0,06000000
| Lançamento de concreto em peças sem armadura, inclusive a colocação, o adensamento e o acabamento, e | RSE905950 | R | m3 | 0,06000000
DR 29.20.0056 (A)
| Aço CA-25, liso, de 3/4" | MAT000500 |  | Kg | 3,58400000
| Anel de concreto armado pré-moldado, medindo: (60x7,50x5)cm, para caixa de inspeção | MAT004250 |  | un | 1,00000000
| Anel de concreto armado pré-moldado, medindo: (60x30x5)cm, para caixa de inspeção | MAT004350 |  | un | 3,00000000
| Tampão de ferro fundido, tipo pesado, de 100kg, articulado, com diâmetro de 600mm | MAT127550 |  | un | 1,00000000
| Pedreiro: assentamento de tijolo, bloco de concreto, serviços de lançamento de concreto (desonerado) | MOD902150 |  | h | 2,00000000
| Servente (desonerado) | MOD902450 |  | h | 1,80000000
| 3% incidente sobre mão de obra com Encargos Sociais para cobrir despesas de EPI e ferramentas | EVE000050 |  | % | 3,00000000
| Argamassa de cimento e areia, no traço 1:4.(desonerado) | RSE901600 | R | m3 | 0,00600000
| Materiais para confecção de concreto estrutural dosado para uma resistência característica à compres | RSE902850 | R | m3 | 0,06000000
| Lançamento de concreto em peças sem armadura, inclusive a colocação, o adensamento e o acabamento, e | RSE905950 | R | m3 | 0,06000000
DR 34.05.0050 (/)
| Tampão de ferro fundido, tipo leve, de 21kg, articulado, com diâmetro de 300mm | MAT127250 |  | un | 1,00000000
| Pedreiro: assentamento de tijolo, bloco de concreto, serviços de lançamento de concreto (desonerado) | MOD902150 |  | h | 0,58000000
| Servente (desonerado) | MOD902450 |  | h | 0,58000000
| 3% incidente sobre mão de obra com Encargos Sociais para cobrir despesas de EPI e ferramentas | EVE000050 |  | % | 3,00000000
| Argamassa de cimento e areia, no traço 1:4.(desonerado) | RSE901600 | R | m3 | 0,00100000
DR 34.05.0053 (/)
| Tampão de ferro fundido, tipo leve, de 64kg, com diâmetro de 600mm, padrão RIOLUZ | MAT127400 |  | un | 1,00000000
| Pedreiro: assentamento de tijolo, bloco de concreto, serviços de lançamento de concreto (desonerado) | MOD902150 |  | h | 1,60000000
| Servente (desonerado) | MOD902450 |  | h | 1,60000000
| 3% incidente sobre mão de obra com Encargos Sociais para cobrir despesas de EPI e ferramentas | EVE000050 |  | % | 3,00000000
| Argamassa de cimento e areia, no traço 1:4.(desonerado) | RSE901600 | R | m3 | 0,00400000
DR 34.05.0056 (/)
| Tampão de ferro fundido, tipo pesado, de 175kg, com diâmetro de 600mm, padrão RIOLUZ ou CET-RIO | MAT127650 |  | un | 1,00000000
| Pedreiro: assentamento de tijolo, bloco de concreto, serviços de lançamento de concreto (desonerado) | MOD902150 |  | h | 2,00000000
| Servente (desonerado) | MOD902450 |  | h | 2,00000000
| 3% incidente sobre mão de obra com Encargos Sociais para cobrir despesas de EPI e ferramentas | EVE000050 |  | % | 3,00000000
| Argamassa de cimento e areia, no traço 1:4.(desonerado) | RSE901600 | R | m3 | 0,00400000
DR 34.05.0100 (/)
| Tampão de ferro fundido, tipo leve, de 25kg, medindo: (530x400)mm | MAT127150 |  | un | 1,00000000
| Pedreiro: assentamento de tijolo, bloco de concreto, serviços de lançamento de concreto (desonerado) | MOD902150 |  | h | 1,00000000
| Servente (desonerado) | MOD902450 |  | h | 1,00000000
| 3% incidente sobre mão de obra com Encargos Sociais para cobrir despesas de EPI e ferramentas | EVE000050 |  | % | 3,00000000
| Argamassa de cimento e areia, no traço 1:4.(desonerado) | RSE901600 | R | m3 | 0,00300000
DR 34.05.0150 (/)
| Tampão de ferro fundido, tipo pesado, de 126kg, com diâmetro de 600mm, padrão CEDAE | MAT127600 |  | un | 1,00000000
| Pedreiro: assentamento de tijolo, bloco de concreto, serviços de lançamento de concreto (desonerado) | MOD902150 |  | h | 1,60000000
| Servente (desonerado) | MOD902450 |  | h | 1,60000000
| 3% incidente sobre mão de obra com Encargos Sociais para cobrir despesas de EPI e ferramentas | EVE000050 |  | % | 3,00000000
| Argamassa de cimento e areia, no traço 1:4.(desonerado) | RSE901600 | R | m3 | 0,00400000
DR 34.05.0200 (/)
| Tampão de ferro fundido, tipo pesado, de 126kg, com diâmetro de 600mm, padrão CEDAE | MAT127600 |  | un | 1,00000000
| Pedreiro: assentamento de tijolo, bloco de concreto, serviços de lançamento de concreto (desonerado) | MOD902150 |  | h | 2,00000000
| Servente (desonerado) | MOD902450 |  | h | 2,00000000
| 3% incidente sobre mão de obra com Encargos Sociais para cobrir despesas de EPI e ferramentas | EVE000050 |  | % | 3,00000000
| Argamassa de cimento e areia, no traço 1:4.(desonerado) | RSE901600 | R | m3 | 0,00500000
DR 34.05.0225 (/)
| Tampão de ferro fundido, articulado, classe D400, carga 400KN, peso 60Kg, diâmetro 600mm, completo | MAT127500 |  | un | 1,00000000
DR 34.05.0250 (/)
| Tampão de ferro fundido, tipo pesado, de 100kg, articulado, com diâmetro de 600mm | MAT127550 |  | un | 1,00000000
| Pedreiro: assentamento de tijolo, bloco de concreto, serviços de lançamento de concreto (desonerado) | MOD902150 |  | h | 1,60000000
| Servente (desonerado) | MOD902450 |  | h | 1,60000000
| 3% incidente sobre mão de obra com Encargos Sociais para cobrir despesas de EPI e ferramentas | EVE000050 |  | % | 3,00000000
| Argamassa de cimento e areia, no traço 1:4.(desonerado) | RSE901600 | R | m3 | 0,00400000
DR 34.05.0253 (/)
| Tampão de ferro fundido, tipo pesado, de 175kg, com diâmetro de 600mm | MAT127700 |  | un | 1,00000000
| Pedreiro: assentamento de tijolo, bloco de concreto, serviços de lançamento de concreto (desonerado) | MOD902150 |  | h | 2,00000000
| Servente (desonerado) | MOD902450 |  | h | 2,00000000
| 3% incidente sobre mão de obra com Encargos Sociais para cobrir despesas de EPI e ferramentas | EVE000050 |  | % | 3,00000000
| Argamassa de cimento e areia, no traço 1:4.(desonerado) | RSE901600 | R | m3 | 0,00500000
DR 34.05.0300 (B)
| Tampão de ferro fundido, tipo pesado, 790Kg, composto de 3 seções, de (1520x910)mm | MAT127750 |  | un | 1,00000000
| Pedreiro: assentamento de tijolo, bloco de concreto, serviços de lançamento de concreto (desonerado) | MOD902150 |  | h | 4,00000000
| Servente (desonerado) | MOD902450 |  | h | 4,00000000
| 3% incidente sobre mão de obra com Encargos Sociais para cobrir despesas de EPI e ferramentas | EVE000050 |  | % | 3,00000000
| Argamassa de cimento e areia, no traço 1:4.(desonerado) | RSE901600 | R | m3 | 0,01000000
| Materiais para confecção de concreto estrutural dosado para uma resistência característica à compres | RSE902900 | R | m3 | 0,20000000
| Lançamento de concreto em peças sem armadura, inclusive a colocação, o adensamento e o acabamento, e | RSE905950 | R | m3 | 0,20000000
| Preparo mecânico de concreto, compreendendo a mistura e o amassamento em betoneira, exclusive materi | RSE907650 | R | m3 | 0,20000000
DR 34.10.0050 (/)
| Grelha de ferro fundido, comum, de (300x900)mm, tipo pesada (135Kg) | MAT065950 |  | un | 1,00000000
| Pedreiro: assentamento de tijolo, bloco de concreto, serviços de lançamento de concreto (desonerado) | MOD902150 |  | h | 2,60000000
| Servente (desonerado) | MOD902450 |  | h | 2,60000000
| 3% incidente sobre mão de obra com Encargos Sociais para cobrir despesas de EPI e ferramentas | EVE000050 |  | % | 3,00000000
| Argamassa de cimento e areia, no traço 1:4.(desonerado) | RSE901600 | R | m3 | 0,00800000
DR 34.10.0100 (/)
| Grelha de ferro fundido, articulada, de (300x900)mm, tipo pesada (135Kg) | MAT066000 |  | un | 1,00000000
| Pedreiro: assentamento de tijolo, bloco de concreto, serviços de lançamento de concreto (desonerado) | MOD902150 |  | h | 2,60000000
| Servente (desonerado) | MOD902450 |  | h | 2,60000000
| 3% incidente sobre mão de obra com Encargos Sociais para cobrir despesas de EPI e ferramentas | EVE000050 |  | % | 3,00000000
| Argamassa de cimento e areia, no traço 1:4.(desonerado) | RSE901600 | R | m3 | 0,00800000
DR 34.10.0150 (/)
| Grelha de ferro fundido, de (1000x150)mm, para canaletas 20mm | MAT066100 |  | un | 1,00000000
| Servente (desonerado) | MOD902450 |  | h | 0,16000000
| 3% incidente sobre mão de obra com Encargos Sociais para cobrir despesas de EPI e ferramentas | EVE000050 |  | % | 3,00000000
DR 34.10.0153 (/)
| Grelha de ferro fundido, de (1000x300)mm, para canaletas 20mm | MAT066150 |  | un | 1,00000000
| Servente (desonerado) | MOD902450 |  | h | 0,16000000
| 3% incidente sobre mão de obra com Encargos Sociais para cobrir despesas de EPI e ferramentas | EVE000050 |  | % | 3,00000000
DR 34.10.0156 (/)
| Grelha de ferro fundido, de (1000x400)mm, para canaletas 20mm | MAT066200 |  | un | 1,00000000
| Servente (desonerado) | MOD902450 |  | h | 0,16000000
| 3% incidente sobre mão de obra com Encargos Sociais para cobrir despesas de EPI e ferramentas | EVE000050 |  | % | 3,00000000
DR 34.10.0200 (/)
| Ralo de ferro fundido, articulado (21Kg), de (190x190)mm, saída de 100mm | MAT115650 |  | un | 1,00000000
| Pedreiro: assentamento de tijolo, bloco de concreto, serviços de lançamento de concreto (desonerado) | MOD902150 |  | h | 1,90030000
| Servente (desonerado) | MOD902450 |  | h | 0,64782000
| 3% incidente sobre mão de obra com Encargos Sociais para cobrir despesas de EPI e ferramentas | EVE000050 |  | % | 3,00000000
| Argamassa de cimento e areia, no traço 1:4.(desonerado) | RSE901600 | R | m3 | 0,00400000
DR 34.10.0300 (/)
| Grelha articulada em ferro fundido, de 13kg, medindo: (30x30x1,5)cm, com caixilho de (34x34x3,5)cm | MAT065900 |  | un | 1,00000000
| Pedreiro: assentamento de tijolo, bloco de concreto, serviços de lançamento de concreto (desonerado) | MOD902150 |  | h | 1,00000000
| Servente (desonerado) | MOD902450 |  | h | 1,00000000
| 3% incidente sobre mão de obra com Encargos Sociais para cobrir despesas de EPI e ferramentas | EVE000050 |  | % | 3,00000000
| Argamassa de cimento e areia, no traço 1:4.(desonerado) | RSE901600 | R | m3 | 0,00300000
DR 34.15.0050 (/)
| Caixa de ferro fundido, com caixilho articulado, de (35x35x25)cm, 59Kg, padrão CEDAE | MAT025200 |  | un | 1,00000000
| Pedreiro: assentamento de tijolo, bloco de concreto, serviços de lançamento de concreto (desonerado) | MOD902150 |  | h | 1,50000000
| Servente (desonerado) | MOD902450 |  | h | 1,50000000
| 3% incidente sobre mão de obra com Encargos Sociais para cobrir despesas de EPI e ferramentas | EVE000050 |  | % | 3,00000000
| Argamassa de cimento e areia, no traço 1:4.(desonerado) | RSE901600 | R | m3 | 0,00550000
DR 34.20.0050 (/)
| Caixa de ferro fundido, com caixilho articulado, de (30x30x20)cm, 28Kg, padrão CEDAE | MAT025150 |  | un | 1,00000000
| Pedreiro: assentamento de tijolo, bloco de concreto, serviços de lançamento de concreto (desonerado) | MOD902150 |  | h | 1,50000000
| Servente (desonerado) | MOD902450 |  | h | 1,50000000
| 3% incidente sobre mão de obra com Encargos Sociais para cobrir despesas de EPI e ferramentas | EVE000050 |  | % | 3,00000000
| Argamassa de cimento e areia, no traço 1:4.(desonerado) | RSE901600 | R | m3 | 0,00500000
DR 39.05.0050 (A)
| Aço CA-60, 4,20mm | MAT001050 |  | Kg | 0,40000000
| Corte, dobragem, montagem e colocação de ferragens nas formas, aço CA-60, em fio redondo, com diâmet | RSE900750 | R | Kg | 0,40000000
| Materiais para confecção de concreto estrutural dosado para uma resistência característica à compres | RSE902950 | R | m3 | 0,01200000
| Formas de placas de Madeirit ou similar, empregando-se as de 14mm, resinadas e também as de 20mm de | RSE905400 | R | m2 | 0,40000000
| Lançamento de concreto em peças armadas, inclusive a colocação, o adensamento e o acabamento, exclus | RSE906050 | R | m3 | 0,01200000
| Preparo mecânico de concreto, compreendendo a mistura e o amassamento em betoneira, exclusive materi | RSE907650 | R | m3 | 0,01200000
DR 39.10.0050 (/)
| Anel de concreto armado pré-moldado, medindo: (60x30x5)cm, para caixa de inspeção | MAT004350 |  | un | 1,00000000
DR 39.10.0100 (/)
| Anel de concreto armado pré-moldado, medindo: (110x30x8)cm, para poço de visita | MAT004450 |  | un | 1,00000000
DR 39.10.0150 (/)
| Anel de concreto armado pré-moldado, medindo: (120x50x5)cm, para poço de visita | MAT004500 |  | un | 1,00000000
DR 39.10.0200 (/)
| Anel de concreto armado pré-moldado, medindo: (150x40x5)cm, para poço de visita | MAT004550 |  | un | 1,00000000
DR 39.15.0050 (A)
| Aço CA-50, 8mm | MAT000700 |  | Kg | 5,30000000
| Aço CA-50, 10mm | MAT000750 |  | Kg | 5,30000000
| Aço CA-50, 12,50mm | MAT000800 |  | Kg | 5,29000000
| Chapa de madeira resinada, medindo: (2200 x 1100 x 14)mm, Madeirit ou similar - grupo II | MAT031400 |  | m2 | 0,25490000
| Peça de madeira serrada, seção (2,5cm x 30cm / 1" x 12") - grupo II | MAT096650 |  | m3 | 0,00142000
| Carpinteiro - forma de concreto (desonerado) | MOD900850 |  | h | 2,03000000
| Pedreiro: assentamento de tijolo, bloco de concreto, serviços de lançamento de concreto (desonerado) | MOD902150 |  | h | 1,50000000
| Servente (desonerado) | MOD902450 |  | h | 5,03000000
| 3% incidente sobre mão de obra com Encargos Sociais para cobrir despesas de EPI e ferramentas | EVE000050 |  | % | 3,00000000
| Corte, dobragem, montagem e colocação de ferragens nas formas, aço CA-60, em fio redondo, com diâmet | RSE900400 | R | Kg | 4,29000000
| Corte, dobragem, montagem e colocação de ferragens nas formas, aço CA-50, em barra redonda, com diâm | RSE900450 | R | Kg | 11,60000000
| Materiais para confecção de concreto estrutural dosado para uma resistência característica à compres | RSE902950 | R | m3 | 0,08367800
| Lançamento de concreto em peças armadas, inclusive a colocação, o adensamento e o acabamento, exclus | RSE906000 | R | m3 | 0,08367800
| Preparo mecânico de concreto, compreendendo a mistura e o amassamento em betoneira, exclusive materi | RSE907650 | R | m3 | 0,08367800
DR 39.15.0100 (A)
| Aço CA-50, 8mm | MAT000700 |  | Kg | 15,00000000
| Aço CA-50, 12,50mm | MAT000800 |  | Kg | 5,50000000
| Chapa de madeira resinada, medindo: (2200 x 1100 x 14)mm, Madeirit ou similar - grupo II | MAT031400 |  | m2 | 0,28200000
| Peça de madeira serrada, seção (2,5cm x 30cm / 1" x 12") - grupo II | MAT096650 |  | m3 | 0,00180000
| Carpinteiro - esquadrias de madeira (desonerado) | MOD900800 |  | h | 3,50000000
| Pedreiro: assentamento de tijolo, bloco de concreto, serviços de lançamento de concreto (desonerado) | MOD902150 |  | h | 1,50000000
| Servente (desonerado) | MOD902450 |  | h | 6,50000000
| 3% incidente sobre mão de obra com Encargos Sociais para cobrir despesas de EPI e ferramentas | EVE000050 |  | % | 3,00000000
| Corte, dobragem, montagem e colocação de ferragens nas formas, aço CA-50, em barra redonda, com diâm | RSE900450 | R | Kg | 20,50000000
| Materiais para confecção de concreto estrutural dosado para uma resistência característica à compres | RSE902950 | R | m3 | 0,10800000
| Lançamento de concreto em peças armadas, inclusive a colocação, o adensamento e o acabamento, exclus | RSE906000 | R | m3 | 0,10800000
| Preparo mecânico de concreto, compreendendo a mistura e o amassamento em betoneira, exclusive materi | RSE907650 | R | m3 | 0,10800000
DR 39.15.0200 (/)
| Grelha e caixilho de concreto armado C50 | MAT065870 |  | un | 1,00000000
| Pedreiro: assentamento de tijolo, bloco de concreto, serviços de lançamento de concreto (desonerado) | MOD902150 |  | h | 1,50000000
| Servente (desonerado) | MOD902450 |  | h | 5,03000000
| 3% incidente sobre mão de obra com Encargos Sociais para cobrir despesas de EPI e ferramentas | EVE000050 |  | % | 3,00000000
DR 44.05.0050 (/)
| Tampão misto (ferro fundido e concreto), tipo pesado, de 105Kg, com diâmetro de 600mm, padrão CEDAE | MAT127950 |  | un | 1,00000000
| Pedreiro: assentamento de tijolo, bloco de concreto, serviços de lançamento de concreto (desonerado) | MOD902150 |  | h | 2,00000000
| Servente (desonerado) | MOD902450 |  | h | 2,00000000
| 3% incidente sobre mão de obra com Encargos Sociais para cobrir despesas de EPI e ferramentas | EVE000050 |  | % | 3,00000000
| Argamassa de cimento e areia, no traço 1:4.(desonerado) | RSE901600 | R | m3 | 0,00500000
DR 44.05.0100 (/)
| Tampão misto de ferro fundido, tipo leve, de 31kg, com diâmetro de 650mm | MAT127900 |  | un | 1,00000000
| Pedreiro: assentamento de tijolo, bloco de concreto, serviços de lançamento de concreto (desonerado) | MOD902150 |  | h | 1,50000000
| Servente (desonerado) | MOD902450 |  | h | 1,50000000
| 3% incidente sobre mão de obra com Encargos Sociais para cobrir despesas de EPI e ferramentas | EVE000050 |  | % | 3,00000000
| Argamassa de cimento e areia, no traço 1:4.(desonerado) | RSE901600 | R | m3 | 0,00400000
DR 49.05.0050 (/)
| Cabeceira de PVC com saída de 40mm, modelo TBC 130, Supra ou similar | MAT019850 |  | un | 0,20000000
| Calha de piso em PVC, medindo: (130x75x500)mm, Perfil Modular Baixo, CSB 130, Supra ou similar | MAT027200 |  | un | 2,00000000
| Grelha de PVC, medindo: (130x500)mm, simples, modelo SGR 130, Supra ou similar | MAT066300 |  | un | 2,00000000
| Pedreiro: assentamento de tijolo, bloco de concreto, serviços de lançamento de concreto (desonerado) | MOD902150 |  | h | 0,15000000
| Servente (desonerado) | MOD902450 |  | h | 0,35000000
| 3% incidente sobre mão de obra com Encargos Sociais para cobrir despesas de EPI e ferramentas | EVE000050 |  | % | 3,00000000
| Argamassa de cimento e areia, no traço 1:3.(desonerado) | RSE901500 | R | m3 | 0,00700000
| Escavação manual de vala em material de 1ª categoria (areia, argila ou piçarra), até 1,50m, exclusiv | RSE904600 | R | m3 | 0,01000000
DR 49.05.0100 (/)
| Cabeceira de PVC com saída de 40mm, modelo TBC 130, Supra ou similar | MAT019850 |  | un | 0,20000000
| Calha de piso em PVC, medindo: (130x75x500)mm, Perfil Modular Baixo, CSB 130, Supra ou similar | MAT027200 |  | un | 2,00000000
| Grelha de PVC, medindo: (130x500)mm, reforçada, modelo CGR 130, Supra ou similar | MAT066250 |  | un | 2,00000000
| Pedreiro: assentamento de tijolo, bloco de concreto, serviços de lançamento de concreto (desonerado) | MOD902150 |  | h | 0,15000000
| Servente (desonerado) | MOD902450 |  | h | 0,35000000
| 3% incidente sobre mão de obra com Encargos Sociais para cobrir despesas de EPI e ferramentas | EVE000050 |  | % | 3,00000000
| Argamassa de cimento e areia, no traço 1:3.(desonerado) | RSE901500 | R | m3 | 0,00700000
| Escavação manual de vala em material de 1ª categoria (areia, argila ou piçarra), até 1,50m, exclusiv | RSE904600 | R | m3 | 0,01000000
DR 49.10.0050 (/)
| Grelha articulado de fibra plástica(100% plástico reciclado/poliuretano)completa,(300X900)mm,250 kN | MAT065880 |  | un | 1,00000000
| Pedreiro: assentamento de tijolo, bloco de concreto, serviços de lançamento de concreto (desonerado) | MOD902150 |  | h | 1,20000000
| Servente (desonerado) | MOD902450 |  | h | 1,20000000
| 3% incidente sobre mão de obra com Encargos Sociais para cobrir despesas de EPI e ferramentas | EVE000050 |  | % | 3,00000000
| Argamassa de cimento e areia, no traço 1:4.(desonerado) | RSE901600 | R | m3 | 0,00800000
DR 49.10.0500 (/)
| Tampão articulado de fibra plástica (100% plástico reciclado ou poliuretano)completo,articulado 60cm | MAT127770 |  | un | 1,00000000
| Pedreiro: assentamento de tijolo, bloco de concreto, serviços de lançamento de concreto (desonerado) | MOD902150 |  | h | 1,20000000
| Servente (desonerado) | MOD902450 |  | h | 1,20000000
| 3% incidente sobre mão de obra com Encargos Sociais para cobrir despesas de EPI e ferramentas | EVE000050 |  | % | 3,00000000
| Argamassa de cimento e areia, no traço 1:4.(desonerado) | RSE901600 | R | m3 | 0,00400000
DR 54.05.0050 (/)
| Brita nº 1, com transporte | MAT018500 |  | m3 | 1,10000000
| Servente (desonerado) | MOD902450 |  | h | 2,50000000
| 3% incidente sobre mão de obra com Encargos Sociais para cobrir despesas de EPI e ferramentas | EVE000050 |  | % | 3,00000000
DR 54.05.0053 (/)
| Brita nº 1, com transporte | MAT018500 |  | m3 | 0,55000000
| Brita nº 2, com transporte | MAT018550 |  | m3 | 0,55000000
| Servente (desonerado) | MOD902450 |  | h | 2,50000000
| 3% incidente sobre mão de obra com Encargos Sociais para cobrir despesas de EPI e ferramentas | EVE000050 |  | % | 3,00000000
DR 54.05.0056 (/)
| Areia grossa lavada, com transporte | MAT006100 |  | m3 | 1,10000000
| Servente (desonerado) | MOD902450 |  | h | 2,50000000
| 3% incidente sobre mão de obra com Encargos Sociais para cobrir despesas de EPI e ferramentas | EVE000050 |  | % | 3,00000000
DR 54.05.0101 (/)
| Aço CA-50, 6,30mm | MAT000650 |  | Kg | 0,21000000
| Aço CA-50, 8mm | MAT000700 |  | Kg | 5,94000000
| Arame recozido nº 18 | MAT005700 |  | Kg | 0,16200000
| Bloco de concreto prensado, de (10x20x40)cm | MAT013700 |  | un | 6,00000000
| Lona de polietileno (lona terreiro), espessura de 0,20mm | MAT080400 |  | m2 | 0,52500000
| Peça de madeira serrada, seção (2,5cm x 22,5cm / 1" x 9") - grupo II | MAT096500 |  | m | 0,48000000
| Peça de madeira serrada, seção (2,5cm x 30cm / 1" x 12") - grupo II | MAT096600 |  | m | 0,36000000
| Peça de madeira serrada, seção (7,5cm x 7,5cm / 3" x 3") - grupo II | MAT096800 |  | m | 0,66000000
| Prego com cabeça, de (18x30) | MAT112150 |  | Kg | 0,12000000
| Armador - de concreto armado (desonerado) | MOD900450 |  | h | 0,56700000
| Carpinteiro - forma de concreto (desonerado) | MOD900850 |  | h | 0,72000000
| Pedreiro: assentamento de tijolo, bloco de concreto, serviços de lançamento de concreto (desonerado) | MOD902150 |  | h | 0,60000000
| Servente (desonerado) | MOD902450 |  | h | 3,27930000
| Topógrafo A - serviços de campo e escritório, com responsabilidade de dirigí-los (desonerado) | MOI903350 |  | h | 0,25000000
| 3% incidente sobre mão de obra com Encargos Sociais para cobrir despesas de EPI e ferramentas | EVE000050 |  | % | 3,00000000
| Corte, dobragem, montagem e colocação de ferragens nas formas, aço CA-50, em barra redonda, com diâm | RSE900450 | R | Kg | 6,31000000
| Argamassa de cimento e areia, no traço 1:3.(desonerado) | RSE901500 | R | m3 | 0,01430000
| Chapisco de superfície de concreto ou alvenaria, com argamassa de cimento e areia no traço 1:3.(deso | RSE902550 | R | m2 | 0,40000000
| Materiais para confecção de concreto estrutural dosado para uma resistência característica à compres | RSE902950 | R | m3 | 0,09000000
| Concreto para camada preparatória com 180Kg de cimento por m3 de concreto, compreendendo apenas o fo | RSE903300 | R | m3 | 0,01800000
| Emboço com argamassa de cimento e areia, no traço 1:3, com 1,50cm de espessura, inclusive chapisco.( | RSE904150 | R | m2 | 0,40000000
| Escavação manual de vala em material de 1ª categoria (areia, argila ou piçarra), até 1,50m, exclusiv | RSE904600 | R | m3 | 0,44000000
| Lançamento de concreto em peças armadas, inclusive a colocação, o adensamento e o acabamento, exclus | RSE906000 | R | m3 | 0,09000000
| Preparo mecânico de concreto, compreendendo a mistura e o amassamento em betoneira, exclusive materi | RSE907650 | R | m3 | 0,09000000
| Reaterro de vala, compactado a maço, em camadas de 30cm de espessura máxima, com material de boa qua | RSE907950 | R | m3 | 0,24000000
DR 54.05.0104 (/)
| Aço CA-50, 6,30mm | MAT000650 |  | Kg | 0,21000000
| Aço CA-50, 8mm | MAT000700 |  | Kg | 7,26000000
| Arame recozido nº 18 | MAT005700 |  | Kg | 0,19800000
| Bloco de concreto prensado, de (10x20x40)cm | MAT013700 |  | un | 8,00000000
| Lona de polietileno (lona terreiro), espessura de 0,20mm | MAT080400 |  | m2 | 0,63000000
| Peça de madeira serrada, seção (2,5cm x 22,5cm / 1" x 9") - grupo II | MAT096500 |  | m | 0,48000000
| Peça de madeira serrada, seção (2,5cm x 30cm / 1" x 12") - grupo II | MAT096600 |  | m | 0,36000000
| Peça de madeira serrada, seção (7,5cm x 7,5cm / 3" x 3") - grupo II | MAT096800 |  | m | 0,66000000
| Prego com cabeça, de (18x30) | MAT112150 |  | Kg | 0,12000000
| Armador - de concreto armado (desonerado) | MOD900450 |  | h | 0,69300000
| Carpinteiro - forma de concreto (desonerado) | MOD900850 |  | h | 0,72000000
| Pedreiro: assentamento de tijolo, bloco de concreto, serviços de lançamento de concreto (desonerado) | MOD902150 |  | h | 0,90000000
| Servente (desonerado) | MOD902450 |  | h | 4,15300000
| Topógrafo A - serviços de campo e escritório, com responsabilidade de dirigí-los (desonerado) | MOI903350 |  | h | 0,25000000
| 3% incidente sobre mão de obra com Encargos Sociais para cobrir despesas de EPI e ferramentas | EVE000050 |  | % | 3,00000000
| Corte, dobragem, montagem e colocação de ferragens nas formas, aço CA-50, em barra redonda, com diâm | RSE900450 | R | Kg | 7,66000000
| Argamassa de cimento e areia, no traço 1:3.(desonerado) | RSE901500 | R | m3 | 0,02150000
| Chapisco de superfície de concreto ou alvenaria, com argamassa de cimento e areia no traço 1:3.(deso | RSE902550 | R | m2 | 0,60000000
| Materiais para confecção de concreto estrutural dosado para uma resistência característica à compres | RSE902950 | R | m3 | 0,11000000
| Concreto para camada preparatória com 180Kg de cimento por m3 de concreto, compreendendo apenas o fo | RSE903300 | R | m3 | 0,02900000
| Emboço com argamassa de cimento e areia, no traço 1:3, com 1,50cm de espessura, inclusive chapisco.( | RSE904150 | R | m2 | 0,60000000
| Escavação manual de vala em material de 1ª categoria (areia, argila ou piçarra), até 1,50m, exclusiv | RSE904600 | R | m3 | 0,60000000
| Lançamento de concreto em peças armadas, inclusive a colocação, o adensamento e o acabamento, exclus | RSE906000 | R | m3 | 0,11000000
| Preparo mecânico de concreto, compreendendo a mistura e o amassamento em betoneira, exclusive materi | RSE907650 | R | m3 | 0,11000000
| Reaterro de vala, compactado a maço, em camadas de 30cm de espessura máxima, com material de boa qua | RSE907950 | R | m3 | 0,30000000
DR 54.05.0107 (/)
| Aço CA-50, 6,30mm | MAT000650 |  | Kg | 0,21000000
| Aço CA-50, 8mm | MAT000700 |  | Kg | 8,58000000
| Arame recozido nº 18 | MAT005700 |  | Kg | 0,23400000
| Bloco de concreto prensado, de (10x20x40)cm | MAT013700 |  | un | 10,00000000
| Lona de polietileno (lona terreiro), espessura de 0,20mm | MAT080400 |  | m2 | 0,73500000
| Peça de madeira serrada, seção (2,5cm x 22,5cm / 1" x 9") - grupo II | MAT096500 |  | m | 0,48000000
| Peça de madeira serrada, seção (2,5cm x 30cm / 1" x 12") - grupo II | MAT096600 |  | m | 0,36000000
| Peça de madeira serrada, seção (7,5cm x 7,5cm / 3" x 3") - grupo II | MAT096800 |  | m | 0,66000000
| Prego com cabeça, de (18x30) | MAT112150 |  | Kg | 0,12000000
| Armador - de concreto armado (desonerado) | MOD900450 |  | h | 0,81900000
| Carpinteiro - forma de concreto (desonerado) | MOD900850 |  | h | 0,72000000
| Pedreiro: assentamento de tijolo, bloco de concreto, serviços de lançamento de concreto (desonerado) | MOD902150 |  | h | 1,20000000
| Servente (desonerado) | MOD902450 |  | h | 5,06660000
| Topógrafo A - serviços de campo e escritório, com responsabilidade de dirigí-los (desonerado) | MOI903350 |  | h | 0,25000000
| 3% incidente sobre mão de obra com Encargos Sociais para cobrir despesas de EPI e ferramentas | EVE000050 |  | % | 3,00000000
| Corte, dobragem, montagem e colocação de ferragens nas formas, aço CA-50, em barra redonda, com diâm | RSE900450 | R | Kg | 9,02000000
| Argamassa de cimento e areia, no traço 1:3.(desonerado) | RSE901500 | R | m3 | 0,02860000
| Chapisco de superfície de concreto ou alvenaria, com argamassa de cimento e areia no traço 1:3.(deso | RSE902550 | R | m2 | 0,80000000
| Materiais para confecção de concreto estrutural dosado para uma resistência característica à compres | RSE902950 | R | m3 | 0,13000000
| Concreto para camada preparatória com 180Kg de cimento por m3 de concreto, compreendendo apenas o fo | RSE903300 | R | m3 | 0,03700000
| Emboço com argamassa de cimento e areia, no traço 1:3, com 1,50cm de espessura, inclusive chapisco.( | RSE904150 | R | m2 | 0,80000000
| Escavação manual de vala em material de 1ª categoria (areia, argila ou piçarra), até 1,50m, exclusiv | RSE904600 | R | m3 | 0,78000000
| Lançamento de concreto em peças armadas, inclusive a colocação, o adensamento e o acabamento, exclus | RSE906000 | R | m3 | 0,13000000
| Preparo mecânico de concreto, compreendendo a mistura e o amassamento em betoneira, exclusive materi | RSE907650 | R | m3 | 0,13000000
| Reaterro de vala, compactado a maço, em camadas de 30cm de espessura máxima, com material de boa qua | RSE907950 | R | m3 | 0,36000000
DR 54.05.0110 (/)
| Aço CA-50, 6,30mm | MAT000650 |  | Kg | 0,21000000
| Aço CA-50, 8mm | MAT000700 |  | Kg | 9,90000000
| Arame recozido nº 18 | MAT005700 |  | Kg | 0,27000000
| Bloco de concreto prensado, de (10x20x40)cm | MAT013700 |  | un | 13,00000000
| Lona de polietileno (lona terreiro), espessura de 0,20mm | MAT080400 |  | m2 | 0,84000000
| Peça de madeira serrada, seção (2,5cm x 22,5cm / 1" x 9") - grupo II | MAT096500 |  | m | 0,48000000
| Peça de madeira serrada, seção (2,5cm x 30cm / 1" x 12") - grupo II | MAT096600 |  | m | 0,36000000
| Peça de madeira serrada, seção (7,5cm x 7,5cm / 3" x 3") - grupo II | MAT096800 |  | m | 0,66000000
| Prego com cabeça, de (18x30) | MAT112150 |  | Kg | 0,12000000
| Armador - de concreto armado (desonerado) | MOD900450 |  | h | 0,94500000
| Carpinteiro - forma de concreto (desonerado) | MOD900850 |  | h | 0,72000000
| Pedreiro: assentamento de tijolo, bloco de concreto, serviços de lançamento de concreto (desonerado) | MOD902150 |  | h | 1,50000000
| Servente (desonerado) | MOD902450 |  | h | 6,02030000
| Topógrafo A - serviços de campo e escritório, com responsabilidade de dirigí-los (desonerado) | MOI903350 |  | h | 0,25000000
| 3% incidente sobre mão de obra com Encargos Sociais para cobrir despesas de EPI e ferramentas | EVE000050 |  | % | 3,00000000
| Corte, dobragem, montagem e colocação de ferragens nas formas, aço CA-50, em barra redonda, com diâm | RSE900450 | R | Kg | 10,38000000
| Argamassa de cimento e areia, no traço 1:3.(desonerado) | RSE901500 | R | m3 | 0,03580000
| Chapisco de superfície de concreto ou alvenaria, com argamassa de cimento e areia no traço 1:3.(deso | RSE902550 | R | m2 | 1,00000000
| Materiais para confecção de concreto estrutural dosado para uma resistência característica à compres | RSE902950 | R | m3 | 0,15000000
| Concreto para camada preparatória com 180Kg de cimento por m3 de concreto, compreendendo apenas o fo | RSE903300 | R | m3 | 0,04800000
| Emboço com argamassa de cimento e areia, no traço 1:3, com 1,50cm de espessura, inclusive chapisco.( | RSE904150 | R | m2 | 1,00000000
| Escavação manual de vala em material de 1ª categoria (areia, argila ou piçarra), até 1,50m, exclusiv | RSE904600 | R | m3 | 0,98000000
| Lançamento de concreto em peças armadas, inclusive a colocação, o adensamento e o acabamento, exclus | RSE906000 | R | m3 | 0,15000000
| Preparo mecânico de concreto, compreendendo a mistura e o amassamento em betoneira, exclusive materi | RSE907650 | R | m3 | 0,15000000
| Reaterro de vala, compactado a maço, em camadas de 30cm de espessura máxima, com material de boa qua | RSE907950 | R | m3 | 0,42000000
DR 54.05.0200 (A)
| Arame galvanizado nº 18 | MAT005450 |  | Kg | 0,50000000
| Brita nº 3, com transporte | MAT018600 |  | m3 | 0,00100000
| Manta em geotêxtil de poliéster, não-tecido, tipo OP-30, Bidim ou similar | MAT088750 |  | m2 | 1,00000000
| Tubo de PVC rígido, roscável, vara com 6m, diâmetro nominal de 2" | MAT146600 |  | un | 0,16660000
| Pedreiro: assentamento de tijolo, bloco de concreto, serviços de lançamento de concreto (desonerado) | MOD902150 |  | h | 0,50000000
| Servente (desonerado) | MOD902450 |  | h | 0,50000000
| 3% incidente sobre mão de obra com Encargos Sociais para cobrir despesas de EPI e ferramentas | EVE000050 |  | % | 3,00000000
DR 54.05.0203 (/)
| Tubo de PVC rígido, PBV, Série R, vara com 3m, diâmetro nominal de 75mm | MAT146850 |  | un | 0,36600000
| Servente (desonerado) | MOD902450 |  | h | 0,40000000
| 3% incidente sobre mão de obra com Encargos Sociais para cobrir despesas de EPI e ferramentas | EVE000050 |  | % | 3,00000000
DR 54.05.0206 (/)
| Tubo de PVC rígido, PBV, Série R, vara com 3m, diâmetro nominal de 100mm | MAT146900 |  | un | 0,36600000
| Servente (desonerado) | MOD902450 |  | h | 0,40000000
| 3% incidente sobre mão de obra com Encargos Sociais para cobrir despesas de EPI e ferramentas | EVE000050 |  | % | 3,00000000
DR 54.05.0209 (A)
| Arame galvanizado nº 18 | MAT005450 |  | Kg | 0,80000000
| Brita nº 3, com transporte | MAT018600 |  | m3 | 0,00400000
| Manta em geotêxtil de poliéster, não-tecido, tipo OP-30, Bidim ou similar | MAT088750 |  | m2 | 1,00000000
| Tubo de PVC rígido, roscável, vara com 6m, diâmetro nominal de 4" | MAT146750 |  | un | 0,16660000
| Pedreiro: assentamento de tijolo, bloco de concreto, serviços de lançamento de concreto (desonerado) | MOD902150 |  | h | 0,50000000
| Servente (desonerado) | MOD902450 |  | h | 0,50000000
| 3% incidente sobre mão de obra com Encargos Sociais para cobrir despesas de EPI e ferramentas | EVE000050 |  | % | 3,00000000
DR 54.05.0250 (/)
| Tela de PVC, cor azul, malha de (3x3)mm, largura de 1,50m ou 2,85m, para proteção de fachada | MAT133000 |  | m2 | 0,19200000
| Tubo de PVC rígido, flexível, corrugado, perfurado para drenagem, vara com 6m, diâmetro de 66mm | MAT145200 |  | m | 1,05000000
| Servente (desonerado) | MOD902450 |  | h | 0,84000000
| Sondador C - auxiliar das operações de sondagem ou injeções (desonerado) | MOD902650 |  | h | 0,20000000
| 3% incidente sobre mão de obra com Encargos Sociais para cobrir despesas de EPI e ferramentas | EVE000050 |  | % | 3,00000000
DR 54.05.0300 (/)
| Brita nº 1, com transporte | MAT018500 |  | m3 | 0,08000000
| Brita nº 2, com transporte | MAT018550 |  | m3 | 0,08000000
| Tubo de concreto simples, para águas pluviais, PS-1, sem pintura, de 200mm | MAT143950 |  | m | 1,00000000
| Pedreiro: assentamento de tijolo, bloco de concreto, serviços de lançamento de concreto (desonerado) | MOD902150 |  | h | 1,00000000
| Servente (desonerado) | MOD902450 |  | h | 1,20000000
| 3% incidente sobre mão de obra com Encargos Sociais para cobrir despesas de EPI e ferramentas | EVE000050 |  | % | 3,00000000
DR 54.05.0350 (/)
| Brita nº 3, com transporte | MAT018600 |  | m3 | 0,02600000
| Servente (desonerado) | MOD902450 |  | h | 0,50000000
| 3% incidente sobre mão de obra com Encargos Sociais para cobrir despesas de EPI e ferramentas | EVE000050 |  | % | 3,00000000
DR 54.05.0400 (/)
| Brita nº 2, com transporte | MAT018550 |  | m3 | 0,33000000
| Servente (desonerado) | MOD902450 |  | h | 3,00000000
| 3% incidente sobre mão de obra com Encargos Sociais para cobrir despesas de EPI e ferramentas | EVE000050 |  | % | 3,00000000
DR 54.05.0450 (A)
| Pó-de-pedra, com transporte | MAT105050 |  | m3 | 1,20000000
| Servente (desonerado) | MOD902450 |  | h | 3,00000000
| 3% incidente sobre mão de obra com Encargos Sociais para cobrir despesas de EPI e ferramentas | EVE000050 |  | % | 3,00000000
DR 54.05.0500 (/)
| Pedra de mão | MAT095150 |  | m3 | 1,10000000
| Servente (desonerado) | MOD902450 |  | h | 2,00000000
| 3% incidente sobre mão de obra com Encargos Sociais para cobrir despesas de EPI e ferramentas | EVE000050 |  | % | 3,00000000
DR 54.05.0503 (/)
| Pedra de mão | MAT095150 |  | m3 | 1,10000000
| Servente (desonerado) | MOD902450 |  | h | 4,00000000
| 3% incidente sobre mão de obra com Encargos Sociais para cobrir despesas de EPI e ferramentas | EVE000050 |  | % | 3,00000000
DR 54.05.0506 (B)
| Pedra de enrocamento | MAT095100 |  | m3 | 1,16500000
| Carpinteiro - forma de concreto (desonerado) | MOD900850 |  | h | 1,25000000
| Topógrafo B - serviços de campo (desonerado) | MOI903400 |  | h | 0,23000000
| 3% incidente sobre mão de obra com Encargos Sociais para cobrir despesas de EPI e ferramentas | EVE000050 |  | % | 3,00000000
| Escavadeira hidráulica, sobre esteiras, com operador, material de operação e material de manutenção, | REQ904200 | R | h | 0,09000000
| Guindaste sobre rodas, capacidade de 15t, com operador e um auxiliar, com as seguintes especificaçõe | REQ905050 | R | h | 0,02000000
| Guindaste sobre rodas, capacidade de 15t, com operador e um auxiliar, material de operação e materia | REQ905100 | R | h | 0,07000000
| Trator de esteiras, com operador, material de operação e material de manutenção, com as seguintes es | REQ907400 | R | h | 0,04000000
| Trator de esteiras, com operador, com as seguintes especificações mínimas: motor diesel de 110HP, pe | REQ907450 | R | h | 0,01500000
DR 54.05.0509 (B)
| Pedra de enrocamento | MAT095100 |  | m3 | 1,16500000
| Carpinteiro - forma de concreto (desonerado) | MOD900850 |  | h | 1,88000000
| Topógrafo B - serviços de campo (desonerado) | MOI903400 |  | h | 0,23000000
| 3% incidente sobre mão de obra com Encargos Sociais para cobrir despesas de EPI e ferramentas | EVE000050 |  | % | 3,00000000
| Escavadeira hidráulica, sobre esteiras, com operador, material de operação e material de manutenção, | REQ904200 | R | h | 0,09000000
| Guindaste sobre rodas, capacidade de 15t, com operador e um auxiliar, com as seguintes especificaçõe | REQ905050 | R | h | 0,02000000
| Guindaste sobre rodas, capacidade de 15t, com operador e um auxiliar, material de operação e materia | REQ905100 | R | h | 0,07000000
| Trator de esteiras, com operador, material de operação e material de manutenção, com as seguintes es | REQ907400 | R | h | 0,04000000
| Trator de esteiras, com operador, com as seguintes especificações mínimas: motor diesel de 110HP, pe | REQ907450 | R | h | 0,01500000
DR 54.05.0512 (B)
| Pedra de enrocamento | MAT095100 |  | m3 | 1,16500000
| Carpinteiro - forma de concreto (desonerado) | MOD900850 |  | h | 1,25000000
| Topógrafo B - serviços de campo (desonerado) | MOI903400 |  | h | 0,15000000
| 3% incidente sobre mão de obra com Encargos Sociais para cobrir despesas de EPI e ferramentas | EVE000050 |  | % | 3,00000000
| Escavadeira hidráulica, sobre esteiras, com operador, material de operação e material de manutenção, | REQ904200 | R | h | 0,09000000
| Guindaste sobre rodas, capacidade de 15t, com operador e um auxiliar, com as seguintes especificaçõe | REQ905050 | R | h | 0,02000000
| Guindaste sobre rodas, capacidade de 15t, com operador e um auxiliar, material de operação e materia | REQ905100 | R | h | 0,07000000
| Trator de esteiras, com operador, material de operação e material de manutenção, com as seguintes es | REQ907400 | R | h | 0,04000000
| Trator de esteiras, com operador, com as seguintes especificações mínimas: motor diesel de 110HP, pe | REQ907450 | R | h | 0,02000000
DR 54.10.0100 (A)
| Chapa de aço corrugado, espessura de 2mm, revestimento Epóxi, MP-100, Armco ou similar | MAT030050 |  | Kg | 123,00000000
| Operador de Máquinas Auxiliares - Compressor de Ar, Rolo Compactador Leve, etc. (desonerado) | MOD902050 |  | h | 0,24240000
| Servente (desonerado) | MOD902450 |  | h | 3,15150000
| 3% incidente sobre mão de obra com Encargos Sociais para cobrir despesas de EPI e ferramentas | EVE000050 |  | % | 3,00000000
| Compressor de ar, portátil e rebocável, sem operador, com material de operação e material de manuten | REQ902950 | R | h | 0,21210000
| Compressor de ar, portátil e rebocável, sem operador, com as seguintes especificações mínimas: motor | REQ903050 | R | h | 0,03030000
| Caminhoneta de serviço, com cabine e caçamba, com motor bicombustível, cabine simples, com ar condic | REQ905901 | R | h | 0,09090000
| Caminhoneta de serviço, com cabine e caçamba, com motor bicombustível, cabine simples, com ar condic | REQ905951 | R | h | 0,01520000
| Caminhoneta de serviço, com cabine e caçamba, com motor bicombustível, cabine simples, com ar condic | REQ906001 | R | h | 0,13640000
DR 54.10.0150 (A)
| Chapa de aço corrugado, espessura de 2mm, revestimento Epóxi, MP-100, Armco ou similar | MAT030050 |  | Kg | 135,00000000
| Operador de Máquinas Auxiliares - Compressor de Ar, Rolo Compactador Leve, etc. (desonerado) | MOD902050 |  | h | 0,26670000
| Servente (desonerado) | MOD902450 |  | h | 3,46670000
| 3% incidente sobre mão de obra com Encargos Sociais para cobrir despesas de EPI e ferramentas | EVE000050 |  | % | 3,00000000
| Compressor de ar, portátil e rebocável, sem operador, com material de operação e material de manuten | REQ902950 | R | h | 0,23330000
| Compressor de ar, portátil e rebocável, sem operador, com as seguintes especificações mínimas: motor | REQ903050 | R | h | 0,03330000
| Caminhoneta de serviço, com cabine e caçamba, com motor bicombustível, cabine simples, com ar condic | REQ905901 | R | h | 0,10000000
| Caminhoneta de serviço, com cabine e caçamba, com motor bicombustível, cabine simples, com ar condic | REQ905951 | R | h | 0,01670000
| Caminhoneta de serviço, com cabine e caçamba, com motor bicombustível, cabine simples, com ar condic | REQ906001 | R | h | 0,15000000
DR 54.10.0200 (A)
| Chapa circular de aço corrugado, espessura de 2,7mm, revestimento Epóxi, MP-152, Armco ou similar | MAT029700 |  | Kg | 404,00000000
| Operador de Máquinas Auxiliares - Compressor de Ar, Rolo Compactador Leve, etc. (desonerado) | MOD902050 |  | h | 0,88890000
| Servente (desonerado) | MOD902450 |  | h | 15,11110000
| 3% incidente sobre mão de obra com Encargos Sociais para cobrir despesas de EPI e ferramentas | EVE000050 |  | % | 3,00000000
| Compressor de ar, portátil e rebocável, sem operador, com material de operação e material de manuten | REQ902950 | R | h | 0,77780000
| Compressor de ar, portátil e rebocável, sem operador, com as seguintes especificações mínimas: motor | REQ903050 | R | h | 0,11110000
| Caminhoneta de serviço, com cabine e caçamba, com motor bicombustível, cabine simples, com ar condic | REQ905901 | R | h | 0,33330000
| Caminhoneta de serviço, com cabine e caçamba, com motor bicombustível, cabine simples, com ar condic | REQ905951 | R | h | 0,05560000
| Caminhoneta de serviço, com cabine e caçamba, com motor bicombustível, cabine simples, com ar condic | REQ906001 | R | h | 0,50000000
DR 54.10.0250 (/)
| Chapa revestida com Epóxi, espessura de 2,65mm | MAT031500 |  | Kg | 328,00000000
DR 59.05.0050 (/)
| Arame galvanizado nº 16 | MAT005500 |  | Kg | 0,05540000
| Peça de madeira serrada, seção (2,5cm x 22,5cm / 1" x 9") - grupo II | MAT096550 |  | m2 | 0,04000000
| Peça de madeira serrada, seção (7,5cm x 7,5cm / 3" x 3") - grupo II | MAT096800 |  | m | 0,20000000
| Prego com cabeça, de (18x30) | MAT112150 |  | Kg | 0,14000000
| Tela em aço revestido em PVC, fio 2,4mm, malha hexagonal de (8x10)cm | MAT133100 |  | m2 | 6,00000000
| Pedreiro: assentamento de tijolo, bloco de concreto, serviços de lançamento de concreto (desonerado) | MOD902150 |  | h | 0,67000000
| Servente (desonerado) | MOD902450 |  | h | 1,34000000
| 3% incidente sobre mão de obra com Encargos Sociais para cobrir despesas de EPI e ferramentas | EVE000050 |  | % | 3,00000000
DR 59.05.0053 (/)
| Arame galvanizado nº 16 | MAT005500 |  | Kg | 0,05540000
| Pedra de mão | MAT095150 |  | m3 | 1,20000000
| Peça de madeira serrada, seção (2,5cm x 22,5cm / 1" x 9") - grupo II | MAT096550 |  | m2 | 0,04000000
| Peça de madeira serrada, seção (7,5cm x 7,5cm / 3" x 3") - grupo II | MAT096800 |  | m | 0,20000000
| Prego com cabeça, de (18x30) | MAT112150 |  | Kg | 0,14000000
| Tela em aço revestido em PVC, fio 2,4mm, malha hexagonal de (8x10)cm | MAT133100 |  | m2 | 6,00000000
| Pedreiro: assentamento de tijolo, bloco de concreto, serviços de lançamento de concreto (desonerado) | MOD902150 |  | h | 0,67000000
| Servente (desonerado) | MOD902450 |  | h | 1,34000000
| 3% incidente sobre mão de obra com Encargos Sociais para cobrir despesas de EPI e ferramentas | EVE000050 |  | % | 3,00000000
DR 59.05.0100 (/)
| Arame galvanizado nº 16 | MAT005500 |  | Kg | 0,05540000
| Peça de madeira serrada, seção (2,5cm x 22,5cm / 1" x 9") - grupo II | MAT096550 |  | m2 | 0,04000000
| Peça de madeira serrada, seção (7,5cm x 7,5cm / 3" x 3") - grupo II | MAT096800 |  | m | 0,20000000
| Prego com cabeça, de (18x30) | MAT112150 |  | Kg | 0,14000000
| Tela em aço galvanizado, fio 2,7mm, malha hexagonal de 8x10cm | MAT132200 |  | m2 | 6,00000000
| Pedreiro: assentamento de tijolo, bloco de concreto, serviços de lançamento de concreto (desonerado) | MOD902150 |  | h | 0,67000000
| Servente (desonerado) | MOD902450 |  | h | 1,34000000
| 3% incidente sobre mão de obra com Encargos Sociais para cobrir despesas de EPI e ferramentas | EVE000050 |  | % | 3,00000000
DR 59.05.0103 (/)
| Arame galvanizado nº 16 | MAT005500 |  | Kg | 0,80000000
| Pedra de mão | MAT095150 |  | m3 | 1,20000000
| Peça de madeira serrada, seção (2,5cm x 22,5cm / 1" x 9") - grupo II | MAT096550 |  | m2 | 0,80000000
| Peça de madeira serrada, seção (7,5cm x 7,5cm / 3" x 3") - grupo II | MAT096800 |  | m | 0,35000000
| Prego com cabeça, de (18x30) | MAT112150 |  | Kg | 0,14000000
| Tela em aço galvanizado, fio 2,7mm, malha hexagonal de 8x10cm | MAT132200 |  | m2 | 5,52000000
| Pedreiro: assentamento de tijolo, bloco de concreto, serviços de lançamento de concreto (desonerado) | MOD902150 |  | h | 0,67000000
| Servente (desonerado) | MOD902450 |  | h | 2,00000000
| 3% incidente sobre mão de obra com Encargos Sociais para cobrir despesas de EPI e ferramentas | EVE000050 |  | % | 3,00000000
DR 59.05.0106 (/)
| Arame galvanizado nº 16 | MAT005500 |  | Kg | 0,05540000
| Pedra de mão | MAT095150 |  | m3 | 1,20000000
| Peça de madeira serrada, seção (2,5cm x 22,5cm / 1" x 9") - grupo II | MAT096550 |  | m2 | 0,04000000
| Peça de madeira serrada, seção (7,5cm x 7,5cm / 3" x 3") - grupo II | MAT096800 |  | m | 0,20000000
| Prego com cabeça, de (18x30) | MAT112150 |  | Kg | 0,14000000
| Tela em aço galvanizado, fio 2,7mm, malha hexagonal de 8x10cm | MAT132200 |  | m2 | 6,00000000
| Pedreiro: assentamento de tijolo, bloco de concreto, serviços de lançamento de concreto (desonerado) | MOD902150 |  | h | 0,67000000
| Servente (desonerado) | MOD902450 |  | h | 1,34000000
| 3% incidente sobre mão de obra com Encargos Sociais para cobrir despesas de EPI e ferramentas | EVE000050 |  | % | 3,00000000
DR 59.10.0050 (A)
| Tela em arame galvanizado hexagonal - zinagem pesada, inclusive arame de amarração, em fio 2mm, reve | MAT032151 |  | m2 | 1,00000000
| Pedra de mão | MAT095150 |  | m3 | 0,36000000
| Pedreiro: assentamento de tijolo, bloco de concreto, serviços de lançamento de concreto (desonerado) | MOD902150 |  | h | 1,43000000
| Ajudante (desonerado) | MOI900050 |  | h | 2,20000000
| 3% incidente sobre mão de obra com Encargos Sociais para cobrir despesas de EPI e ferramentas | EVE000050 |  | % | 3,00000000
DR 64.05.0050 (/)
| Brita nº 3, com transporte | MAT018600 |  | m3 | 0,30000000
| Manta em geotêxtil de poliéster, não-tecido, tipo OP-30, Bidim ou similar | MAT088750 |  | m2 | 2,86000000
| Servente (desonerado) | MOD902450 |  | h | 0,15000000
| 3% incidente sobre mão de obra com Encargos Sociais para cobrir despesas de EPI e ferramentas | EVE000050 |  | % | 3,00000000
DR 64.05.0100 (/) (RSE906200) | (RSE906200)
| Manta em geotêxtil de poliéster, não-tecido, tipo OP-30, Bidim ou similar | MAT088750 |  | m2 | 1,00000000
| Pedreiro: assentamento de tijolo, bloco de concreto, serviços de lançamento de concreto (desonerado) | MOD902150 |  | h | 0,03000000
| Servente (desonerado) | MOD902450 |  | h | 0,03000000
| 3% incidente sobre mão de obra com Encargos Sociais para cobrir despesas de EPI e ferramentas | EVE000050 |  | % | 3,00000000
DR 64.05.0103 (/)
| Manta em geotêxtil de poliéster, não-tecido, tipo OP-40, Bidim ou similar | MAT088800 |  | m2 | 1,00000000
| Pedreiro: assentamento de tijolo, bloco de concreto, serviços de lançamento de concreto (desonerado) | MOD902150 |  | h | 0,04000000
| Servente (desonerado) | MOD902450 |  | h | 0,04000000
| 3% incidente sobre mão de obra com Encargos Sociais para cobrir despesas de EPI e ferramentas | EVE000050 |  | % | 3,00000000
DR 64.05.0106 (/)
| Manta em geotêxtil de poliéster, não-tecido, tipo OP-60, Bidim ou similar | MAT088850 |  | m2 | 1,00000000
| Pedreiro: assentamento de tijolo, bloco de concreto, serviços de lançamento de concreto (desonerado) | MOD902150 |  | h | 0,04000000
| Servente (desonerado) | MOD902450 |  | h | 0,04000000
| 3% incidente sobre mão de obra com Encargos Sociais para cobrir despesas de EPI e ferramentas | EVE000050 |  | % | 3,00000000
DR 64.05.0150 (/)
| Geogrelha flexível, em poliéster de (3,70x200)m, grelha (20x20)mm, tipo 20/13-20, Fortrac ou similar | MAT063800 |  | m2 | 1,00000000
DR 64.05.0153 (/)
| Geogrelha flexível, em poliéster de (3,70x200)m, grelha (20x20)mm, tipo 35/20-20, Fortrac ou similar | MAT063850 |  | m2 | 1,00000000
DR 64.05.0156 (/)
| Geogrelha flexível, em poliéster de (3,70x200)m, grelha (20x20)mm, tipo 55/30-20, Fortrac ou similar | MAT063900 |  | m2 | 1,00000000
DR 64.05.0159 (/)
| Geogrelha flexível, em poliéster de (3,70x100)m, grelha (20x20)mm, tipo 80/30-20, Fortrac ou similar | MAT063750 |  | m2 | 1,00000000
DR 64.05.0250 (/)
| Sistema de confinamento celular em polietileno texturizado, de (2,40x6x0,10)m | MAT125500 |  | m2 | 1,00000000
DR 64.05.0253 (/)
| Sistema de confinamento celular em polietileno texturizado, de (2,40x12x0,10)m | MAT125400 |  | m2 | 1,00000000
DR 69.05.0050 (A)
| Concreto importado de usina, com resistência característica à compressão de 11MPa | MAT036700 |  | m3 | 0,10000000
| Sistema de confinamento celular em polietileno texturizado, de (2,40x12x0,10)m | MAT125400 |  | m2 | 1,00000000
| Servente (desonerado) | MOD902450 |  | h | 1,00000000
| 3% incidente sobre mão de obra com Encargos Sociais para cobrir despesas de EPI e ferramentas | EVE000050 |  | % | 3,00000000
| Corte, dobragem, montagem e colocação de ferragens nas formas, aço CA-50, em barra redonda, com diâm | RSE900450 | R | Kg | 0,38000000
| Aço CA-50 para armadura de concreto, com saliência ou mossa, coeficiente de conformação superficial | RSE900500 | R | Kg | 0,38000000
| Lançamento de concreto em peças armadas, inclusive a colocação, o adensamento e o acabamento, exclus | RSE906050 | R | m3 | 0,10000000
| Manta Bidim ou similar tipo OP-30 em drenos subterrâneos, gabiões, filtros de transição, drenos prof | RSE906200 | R | m2 | 1,00000000
DR 74.05.0050 (/)
| Assentador de Tubo (Prof do grupo II do SINTRACONST-RIO/SINDUSCON) - redes subterrâneas (desonerado) | MOD900500 |  | h | 0,90000000
| Servente (desonerado) | MOD902450 |  | h | 3,20000000
| Topógrafo B - serviços de campo (desonerado) | MOI903400 |  | h | 0,08000000
| 3% incidente sobre mão de obra com Encargos Sociais para cobrir despesas de EPI e ferramentas | EVE000050 |  | % | 3,00000000
| Argamassa de cimento e areia, no traço 1:4.(desonerado) | RSE901600 | R | m3 | 0,00300000
| Caminhão com Carroceria Fixa, capacidade de 7,5t, com motorista e material de operação, com as segui | REQ901500 | R | h | 0,12000000
| Guindauto sobre chassis, capacidade de 3,5t, exclusive operador, inclusive 2 ajudantes, com material | REQ904850 | R | h | 0,12000000
DR 74.05.0053 (/)
| Assentador de Tubo (Prof do grupo II do SINTRACONST-RIO/SINDUSCON) - redes subterrâneas (desonerado) | MOD900500 |  | h | 1,10000000
| Servente (desonerado) | MOD902450 |  | h | 4,00000000
| Topógrafo B - serviços de campo (desonerado) | MOI903400 |  | h | 0,08000000
| 3% incidente sobre mão de obra com Encargos Sociais para cobrir despesas de EPI e ferramentas | EVE000050 |  | % | 3,00000000
| Argamassa de cimento e areia, no traço 1:4.(desonerado) | RSE901600 | R | m3 | 0,00400000
| Caminhão com Carroceria Fixa, capacidade de 7,5t, com motorista e material de operação, com as segui | REQ901500 | R | h | 0,20000000
| Guindauto sobre chassis, capacidade de 3,5t, exclusive operador, inclusive 2 ajudantes, com material | REQ904850 | R | h | 0,20000000
DR 74.05.0056 (/)
| Assentador de Tubo (Prof do grupo II do SINTRACONST-RIO/SINDUSCON) - redes subterrâneas (desonerado) | MOD900500 |  | h | 1,30000000
| Servente (desonerado) | MOD902450 |  | h | 4,70000000
| Topógrafo B - serviços de campo (desonerado) | MOI903400 |  | h | 0,08000000
| 3% incidente sobre mão de obra com Encargos Sociais para cobrir despesas de EPI e ferramentas | EVE000050 |  | % | 3,00000000
| Argamassa de cimento e areia, no traço 1:4.(desonerado) | RSE901600 | R | m3 | 0,00500000
| Caminhão com Carroceria Fixa, capacidade de 7,5t, com motorista e material de operação, com as segui | REQ901500 | R | h | 0,24000000
| Guindauto sobre chassis, capacidade de 3,5t, exclusive operador, inclusive 2 ajudantes, com material | REQ904850 | R | h | 0,24000000
DR 74.05.0059 (/)
| Assentador de Tubo (Prof do grupo II do SINTRACONST-RIO/SINDUSCON) - redes subterrâneas (desonerado) | MOD900500 |  | h | 1,50000000
| Servente (desonerado) | MOD902450 |  | h | 5,40000000
| Topógrafo B - serviços de campo (desonerado) | MOI903400 |  | h | 0,08000000
| 3% incidente sobre mão de obra com Encargos Sociais para cobrir despesas de EPI e ferramentas | EVE000050 |  | % | 3,00000000
| Argamassa de cimento e areia, no traço 1:4.(desonerado) | RSE901600 | R | m3 | 0,00800000
| Caminhão com Carroceria Fixa, capacidade de 7,5t, com motorista e material de operação, com as segui | REQ901500 | R | h | 0,30000000
| Guindauto sobre chassis, capacidade de 3,5t, exclusive operador, inclusive 2 ajudantes, com material | REQ904850 | R | h | 0,30000000
DR 74.05.0062 (/)
| Assentador de Tubo (Prof do grupo II do SINTRACONST-RIO/SINDUSCON) - redes subterrâneas (desonerado) | MOD900500 |  | h | 1,70000000
| Servente (desonerado) | MOD902450 |  | h | 6,10000000
| Topógrafo B - serviços de campo (desonerado) | MOI903400 |  | h | 0,08000000
| 3% incidente sobre mão de obra com Encargos Sociais para cobrir despesas de EPI e ferramentas | EVE000050 |  | % | 3,00000000
| Argamassa de cimento e areia, no traço 1:4.(desonerado) | RSE901600 | R | m3 | 0,01000000
| Caminhão com Carroceria Fixa, capacidade de 7,5t, com motorista e material de operação, com as segui | REQ901500 | R | h | 0,36000000
| Guindauto sobre chassis, capacidade de 3,5t, exclusive operador, inclusive 2 ajudantes, com material | REQ904850 | R | h | 0,36000000
DR 74.05.0065 (/)
| Assentador de Tubo (Prof do grupo II do SINTRACONST-RIO/SINDUSCON) - redes subterrâneas (desonerado) | MOD900500 |  | h | 2,30000000
| Servente (desonerado) | MOD902450 |  | h | 8,30000000
| Topógrafo B - serviços de campo (desonerado) | MOI903400 |  | h | 0,08000000
| 3% incidente sobre mão de obra com Encargos Sociais para cobrir despesas de EPI e ferramentas | EVE000050 |  | % | 3,00000000
| Argamassa de cimento e areia, no traço 1:4.(desonerado) | RSE901600 | R | m3 | 0,01300000
| Caminhão com Carroceria Fixa, capacidade de 7,5t, com motorista e material de operação, com as segui | REQ901500 | R | h | 0,44000000
| Guindauto sobre chassis, capacidade de 3,5t, exclusive operador, inclusive 2 ajudantes, com material | REQ904850 | R | h | 0,44000000
DR 74.05.0068 (/)
| Assentador de Tubo (Prof do grupo II do SINTRACONST-RIO/SINDUSCON) - redes subterrâneas (desonerado) | MOD900500 |  | h | 2,65000000
| Servente (desonerado) | MOD902450 |  | h | 9,50000000
| Topógrafo B - serviços de campo (desonerado) | MOI903400 |  | h | 0,08000000
| 3% incidente sobre mão de obra com Encargos Sociais para cobrir despesas de EPI e ferramentas | EVE000050 |  | % | 3,00000000
| Argamassa de cimento e areia, no traço 1:4.(desonerado) | RSE901600 | R | m3 | 0,01500000
| Retro-Escavadeira/carregadeira, com operador, material de operação e material de manutenção, com as | REQ906250 | R | h | 0,60000000
DR 74.05.0071 (/)
| Assentador de Tubo (Prof do grupo II do SINTRACONST-RIO/SINDUSCON) - redes subterrâneas (desonerado) | MOD900500 |  | h | 3,00000000
| Servente (desonerado) | MOD902450 |  | h | 10,80000000
| Topógrafo B - serviços de campo (desonerado) | MOI903400 |  | h | 0,08000000
| 3% incidente sobre mão de obra com Encargos Sociais para cobrir despesas de EPI e ferramentas | EVE000050 |  | % | 3,00000000
| Argamassa de cimento e areia, no traço 1:4.(desonerado) | RSE901600 | R | m3 | 0,01750000
| Retro-Escavadeira/carregadeira, com operador, material de operação e material de manutenção, com as | REQ906250 | R | h | 0,80000000
DR 74.05.0074 (/)
| Assentador de Tubo (Prof do grupo II do SINTRACONST-RIO/SINDUSCON) - redes subterrâneas (desonerado) | MOD900500 |  | h | 3,40000000
| Servente (desonerado) | MOD902450 |  | h | 12,20000000
| Topógrafo B - serviços de campo (desonerado) | MOI903400 |  | h | 0,08000000
| 3% incidente sobre mão de obra com Encargos Sociais para cobrir despesas de EPI e ferramentas | EVE000050 |  | % | 3,00000000
| Argamassa de cimento e areia, no traço 1:4.(desonerado) | RSE901600 | R | m3 | 0,02000000
| Retro-Escavadeira/carregadeira, com operador, material de operação e material de manutenção, com as | REQ906250 | R | h | 0,80000000
DR 74.05.0077 (/)
| Assentador de Tubo (Prof do grupo II do SINTRACONST-RIO/SINDUSCON) - redes subterrâneas (desonerado) | MOD900500 |  | h | 4,30000000
| Servente (desonerado) | MOD902450 |  | h | 15,50000000
| Topógrafo B - serviços de campo (desonerado) | MOI903400 |  | h | 0,08000000
| 3% incidente sobre mão de obra com Encargos Sociais para cobrir despesas de EPI e ferramentas | EVE000050 |  | % | 3,00000000
| Argamassa de cimento e areia, no traço 1:4.(desonerado) | RSE901600 | R | m3 | 0,03000000
| Retro-Escavadeira/carregadeira, com operador, material de operação e material de manutenção, com as | REQ906250 | R | h | 0,80000000
DR 74.05.0080 (/)
| Assentador de Tubo (Prof do grupo II do SINTRACONST-RIO/SINDUSCON) - redes subterrâneas (desonerado) | MOD900500 |  | h | 5,80000000
| Servente (desonerado) | MOD902450 |  | h | 24,00000000
| Topógrafo B - serviços de campo (desonerado) | MOI903400 |  | h | 0,08000000
| 3% incidente sobre mão de obra com Encargos Sociais para cobrir despesas de EPI e ferramentas | EVE000050 |  | % | 3,00000000
| Argamassa de cimento e areia, no traço 1:4.(desonerado) | RSE901600 | R | m3 | 0,05000000
| Retro-Escavadeira/carregadeira, com operador, material de operação e material de manutenção, com as | REQ906250 | R | h | 0,80000000
EQ Equipamentos
| Descrição do Elementar | Código |  | Unid.Med.
EQ 04.05.0050 (C) (REQ900950) | (REQ900950)
| Caçamba basculante em aço, com capacidade de 5m3, para caminhão F-12000 | IEQ002950 |  | un | 0,00006000
| Caminhão, motor diesel de 162CV, Ford Cargo 1317 ou similar | IEQ003300 |  | un | 0,00006000
| Custo de material de manutenção de Caçamba basculante 5m3 - equivalente ao elementar IEQ002950 | IEQ007650 |  | un | 0,00006000
| Custo de material de manutenção de Caminhão Ford 1317, 162CV - equivalente ao elementar IEQ003300 | IEQ007850 |  | un | 0,00006000
| Custo de material de operação - equivalente ao elementar óleo diesel IEQ016450 | IEQ011250 |  | l | 18,00000000
| Motorista de Caminhão e Carreta (desonerado) | MOI902450 |  | h | 1,00000000
EQ 04.05.0053 (B) (REQ900975) | (REQ900975)
| Caçamba basculante em aço, com capacidade de 5m3, para caminhão F-12000 | IEQ002950 |  | un | 0,00006000
| Caminhão, motor diesel de 162CV, Ford Cargo 1317 ou similar | IEQ003300 |  | un | 0,00006000
| Custo de material de operação - equivalente ao elementar óleo diesel IEQ016450 | IEQ011250 |  | l | 9,00000000
| Motorista de Caminhão e Carreta (desonerado) | MOI902450 |  | h | 1,00000000
EQ 04.05.0056 (A) (REQ901000) | (REQ901000)
| Caçamba basculante em aço, com capacidade de 5m3, para caminhão F-12000 | IEQ002950 |  | un | 0,00006000
| Caminhão, motor diesel de 162CV, Ford Cargo 1317 ou similar | IEQ003300 |  | un | 0,00006000
| Motorista de Caminhão e Carreta (desonerado) | MOI902450 |  | h | 1,00000000
EQ 04.05.0062 (C) (REQ901050) | (REQ901050)
| Caçamba basculante em aço, com capacidade de 5m3, para caminhão F-12000 | IEQ002950 |  | un | 0,00954000
| Caminhão, motor diesel de 162CV, Ford Cargo 1317 ou similar | IEQ003300 |  | un | 0,00954000
| Conjunto de pneus, 9x20, 14 lonas | IEQ005700 |  | un | 0,10000000
| Custo de material de operação - equivalente ao elementar óleo diesel IEQ016450 | IEQ011250 |  | l | 700,00000000
| Licenciamento de Caçamba basculante em aço, com capacidade de 5m3 - equivalente ao elementar IEQ0029 | IEQ014100 |  | un | 0,00092700
| Licenciamento de Caminhão, Ford Cargo 1317 - equivalente ao elementar IEQ003300 | IEQ014301 |  | un | 0,00092700
| Lubrificação e lavagem em caminhão de médio porte, carroceiria aberta | IEQ014700 |  | un | 1,50000000
| Oficina, peças e manutenção de Caçamba basculante em aço - equivalente ao elementar IEQ002950 | IEQ015900 |  | un | 0,01155000
| Oficina, peças e manutenção de Caminhão Ford Cargo 1317 - equivalente ao elementar IEQ003300 | IEQ016001 |  | un | 0,01155000
| Óleo cambio/diferencial SAE 90, Ipiranga ou similar | IEQ016350 |  | l | 0,47833000
| Óleo lubrificante, multiviscoso, SAE 15 W-40, Brutus T5, Ipiranga ou similar, para motores a diesel | IEQ016550 |  | l | 4,48000000
| Motorista de Caminhão e Carreta (desonerado) | MOI902450 |  | h | 176,00000000
EQ 04.05.0080 (/)
| Cabine auxiliar para 8 passageiros confeccionada em fibra de vidro com banco alcochoado, porta later | IEQ002925 |  | un | 0,00006000
| Caçamba basculante em aço, com capacidade de 5m3, para caminhão F-12000 | IEQ002950 |  | un | 0,00006000
| Caminhão, Catálogo WK-22 (para 3° eixo), motor diesel de 208CV, Ford Cargo 1721 ou similar | IEQ003350 |  | un | 0,00006000
| Custo de material de manutenção de cabine aux. 8 passageiros - equivalente ao elementar IEQ002925 | IEQ007625 |  | un | 0,00006000
| Custo de material de manutenção de Caçamba basculante 5m3 - equivalente ao elementar IEQ002950 | IEQ007650 |  | un | 0,00006000
| Custo de material de manutenção Caminhão basculante 8 a 10m3 - equivalente ao elementar IEQ003350 | IEQ008000 |  | un | 0,00006000
| Custo de material de operação - equivalente ao elementar óleo diesel IEQ016450 | IEQ011250 |  | l | 18,00000000
| Sinalizador visual rotativo na cor amarela ou ambar, Giroflex ou similar | IEQ018900 |  | un | 0,00006000
| Motorista de Caminhão e Carreta (desonerado) | MOI902450 |  | h | 1,00000000
| 3% incidente sobre mão de obra com Encargos Sociais para cobrir despesas de EPI e ferramentas | EVE000050 |  | % | 3,00000000
EQ 04.05.0083 (/)
| Cabine auxiliar para 8 passageiros confeccionada em fibra de vidro com banco alcochoado, porta later | IEQ002925 |  | un | 0,00006000
| Caçamba basculante em aço, com capacidade de 5m3, para caminhão F-12000 | IEQ002950 |  | un | 0,00006000
| Caminhão, Catálogo WK-22 (para 3° eixo), motor diesel de 208CV, Ford Cargo 1721 ou similar | IEQ003350 |  | un | 0,00006000
| Sinalizador visual rotativo na cor amarela ou ambar, Giroflex ou similar | IEQ018900 |  | un | 0,00006000
| Motorista de Caminhão e Carreta (desonerado) | MOI902450 |  | h | 1,00000000
| 3% incidente sobre mão de obra com Encargos Sociais para cobrir despesas de EPI e ferramentas | EVE000050 |  | % | 3,00000000
EQ 04.05.0100 (B)
| Caçamba basculante em aço, com capacidade de 7m3, para caminhão F-14000 | IEQ003000 |  | un | 0,00006000
| Caminhão, motor diesel de 208CV, Ford F-14000 ou similar | IEQ003700 |  | un | 0,00006000
| Custo de material de manutenção de Caçamba basculante 7m3 - equivalente ao elementar IEQ003000 | IEQ007700 |  | un | 0,00006000
| Custo de material de manutenção de Caminhão Basculante 7m3 - equivalente ao elementar IEQ003700 | IEQ008050 |  | un | 0,00006000
| Custo de material de operação - equivalente ao elementar óleo diesel IEQ016450 | IEQ011250 |  | l | 21,00000000
| Motorista de Caminhão e Carreta (desonerado) | MOI902450 |  | h | 1,00000000
EQ 04.05.0103 (A)
| Caçamba basculante em aço, com capacidade de 7m3, para caminhão F-14000 | IEQ003000 |  | un | 0,00006000
| Caminhão, motor diesel de 208CV, Ford F-14000 ou similar | IEQ003700 |  | un | 0,00006000
| Custo de material de operação - equivalente ao elementar óleo diesel IEQ016450 | IEQ011250 |  | l | 10,50000000
| Motorista de Caminhão e Carreta (desonerado) | MOI902450 |  | h | 1,00000000
EQ 04.05.0106 (/)
| Caçamba basculante em aço, com capacidade de 7m3, para caminhão F-14000 | IEQ003000 |  | un | 0,00006000
| Caminhão, motor diesel de 208CV, Ford F-14000 ou similar | IEQ003700 |  | un | 0,00006000
| Motorista de Caminhão e Carreta (desonerado) | MOI902450 |  | h | 1,00000000
EQ 04.05.0112 (B)
| Caçamba basculante em aço, com capacidade de 7m3, para caminhão F-14000 | IEQ003000 |  | un | 0,00948000
| Caminhão, motor diesel de 208CV, Ford F-14000 ou similar | IEQ003700 |  | un | 0,00948000
| Conjunto de pneus, 10x20, 16 lonas | IEQ005450 |  | un | 0,10000000
| Custo de material de operação - equivalente ao elementar óleo diesel IEQ016450 | IEQ011250 |  | l | 1000,00000000
| Licenciamento de Caçamba basculante em aço, capacidade de 7m3 - equivalente ao elementar IEQ003000 | IEQ014150 |  | un | 0,00091400
| Licenciamento de Caminhão Basculante, Ford F-14000 - equivalente ao elementar IEQ003700 | IEQ014350 |  | un | 0,00091400
| Lubrificação e lavagem em caminhão de médio porte, carroceiria aberta | IEQ014700 |  | un | 1,50000000
| Oficina, peças e manutenção de Caçamba basculante em aço - equivalente ao elementar IEQ003000 | IEQ015950 |  | un | 0,01260000
| Oficina, peças e manutenção de Caminhão Basculante Ford F-14000 - equivalente ao elementar IEQ003700 | IEQ016050 |  | un | 0,01260000
| Óleo cambio/diferencial SAE 90, Ipiranga ou similar | IEQ016350 |  | l | 1,22500000
| Óleo lubrificante, multiviscoso, SAE 15 W-40, Brutus T5, Ipiranga ou similar, para motores a diesel | IEQ016550 |  | l | 5,77500000
| Motorista de Caminhão e Carreta (desonerado) | MOI902450 |  | h | 176,00000000
EQ 04.05.0150 (A) (REQ901100) | (REQ901100)
| Caçamba basculante em aço, com capacidade de 8 a 10m3 | IEQ003050 |  | un | 0,00006000
| Caminhão, Catálogo WK-22 (para 3° eixo), motor diesel de 208CV, Ford Cargo 1721 ou similar | IEQ003350 |  | un | 0,00006000
| Custo de material de manutenção de Caçamba basculante 8 a 10m3 - equivalente ao elementar IEQ003050 | IEQ007750 |  | un | 0,00006000
| Custo de material de manutenção Caminhão basculante 8 a 10m3 - equivalente ao elementar IEQ003350 | IEQ008000 |  | un | 0,00006000
| Custo de material de manutenção de Terceiro Eixo sem suspensor - equivalente ao elementar IEQ019350 | IEQ011050 |  | un | 0,00006000
| Custo de material de operação - equivalente ao elementar óleo diesel IEQ016450 | IEQ011250 |  | l | 21,00000000
| Terceiro Eixo sem suspensor | IEQ019350 |  | un | 0,00006000
| Motorista de Caminhão e Carreta (desonerado) | MOI902450 |  | h | 1,00000000
EQ 04.05.0153 (/)
| Caçamba basculante em aço, com capacidade de 8 a 10m3 | IEQ003050 |  | un | 0,00006000
| Caminhão, Catálogo WK-22 (para 3° eixo), motor diesel de 208CV, Ford Cargo 1721 ou similar | IEQ003350 |  | un | 0,00006000
| Custo de material de operação - equivalente ao elementar óleo diesel IEQ016450 | IEQ011250 |  | l | 10,50000000
| Terceiro Eixo sem suspensor | IEQ019350 |  | un | 0,00006000
| Motorista de Caminhão e Carreta (desonerado) | MOI902450 |  | h | 1,00000000
EQ 04.05.0156 (/) (REQ901200) | (REQ901200)
| Caçamba basculante em aço, com capacidade de 8 a 10m3 | IEQ003050 |  | un | 0,00006000
| Caminhão, Catálogo WK-22 (para 3° eixo), motor diesel de 208CV, Ford Cargo 1721 ou similar | IEQ003350 |  | un | 0,00006000
| Terceiro Eixo sem suspensor | IEQ019350 |  | un | 0,00006000
| Motorista de Caminhão e Carreta (desonerado) | MOI902450 |  | h | 1,00000000
EQ 04.05.0200 (A) (REQ901150) | (REQ901150)
| Caçamba basculante em aço, com capacidade de 10 a 12m3 | IEQ003100 |  | un | 0,00006000
| Caminhão, Catálogo WL-23 (para 3° eixo), motor diesel de 218CV, Ford Cargo 1722 ou similar | IEQ003400 |  | un | 0,00006000
| Custo de material de manutenção de Caçamba basculante 10 a 12m3 - equivalente ao elementar IEQ003100 | IEQ007800 |  | un | 0,00006000
| Custo de material de manutenção Caminhão basculante 10 a 12m3 - equivalente ao elementar IEQ003400 | IEQ007950 |  | un | 0,00006000
| Custo de material de manutenção de Terceiro Eixo sem suspensor - equivalente ao elementar IEQ019350 | IEQ011050 |  | un | 0,00006000
| Custo de material de operação - equivalente ao elementar óleo diesel IEQ016450 | IEQ011250 |  | l | 22,00000000
| Terceiro Eixo sem suspensor | IEQ019350 |  | un | 0,00006000
| Motorista de Caminhão e Carreta (desonerado) | MOI902450 |  | h | 1,00000000
EQ 04.05.0203 (/)
| Caçamba basculante em aço, com capacidade de 10 a 12m3 | IEQ003100 |  | un | 0,00006000
| Caminhão, Catálogo WL-23 (para 3° eixo), motor diesel de 218CV, Ford Cargo 1722 ou similar | IEQ003400 |  | un | 0,00006000
| Custo de material de operação - equivalente ao elementar óleo diesel IEQ016450 | IEQ011250 |  | l | 11,00000000
| Terceiro Eixo sem suspensor | IEQ019350 |  | un | 0,00006000
| Motorista de Caminhão e Carreta (desonerado) | MOI902450 |  | h | 1,00000000
EQ 04.05.0206 (/) (REQ901155) | (REQ901155)
| Caçamba basculante em aço, com capacidade de 10 a 12m3 | IEQ003100 |  | un | 0,00006000
| Caminhão, Catálogo WL-23 (para 3° eixo), motor diesel de 218CV, Ford Cargo 1722 ou similar | IEQ003400 |  | un | 0,00006000
| Terceiro Eixo sem suspensor | IEQ019350 |  | un | 0,00006000
| Motorista de Caminhão e Carreta (desonerado) | MOI902450 |  | h | 1,00000000
EQ 04.05.0250 (B)
| Caminhão, com capacidade para 3,5t, Ford F-350 ou similar | IEQ003550 |  | un | 0,00960000
| Carroceria baú, com isolamento em placa de isopor no teto, revestimento interno em placa de eucatex | IEQ003950 |  | un | 0,00960000
| Conjunto de pneus, 750x16, 10 lonas | IEQ005650 |  | un | 0,10000000
| Custo de material de operação - equivalente ao elementar óleo diesel IEQ016450 | IEQ011250 |  | l | 437,50000000
| Licenciamento de Caminhão de carroceria baú, Ford F-350 - equivalente ao elementar IEQ003550 | IEQ014200 |  | un | 0,00094200
| Licenciamento de Carroceria baú, isolamento em placa de isopor - equivalente ao elementar IEQ003950 | IEQ014500 |  | un | 0,00094200
| Lubrificação e lavagem em caminhão de médio porte, carroceiria aberta | IEQ014700 |  | un | 1,50000000
| Óleo cambio/diferencial SAE 90, Ipiranga ou similar | IEQ016350 |  | l | 0,47830000
| Óleo lubrificante, multiviscoso, SAE 15 W-40, Brutus T5, Ipiranga ou similar, para motores a diesel | IEQ016550 |  | l | 4,48000000
| Motorista de Caminhão e Carreta (desonerado) | MOI902450 |  | h | 176,00000000
EQ 04.05.0300 (A) (REQ901350) | (REQ901350)
| Caminhão, com capacidade para 3,5t, Ford F-4000 ou similar | IEQ003600 |  | un | 0,00005000
| Carroceria carga seca em madeira, aberta, para caminhão F-4000 | IEQ004050 |  | un | 0,00005000
| Custo de material de manutenção Caminhão carroceria fixa 3,5t - equivalente ao elementar IEQ003600 | IEQ008250 |  | un | 0,00006600
| Custo de material de manutenção Carrocerria carga seca, F4000 - equivalente ao elementar IEQ004050 | IEQ008500 |  | un | 0,00006600
| Custo de material de operação - equivalente ao elementar óleo diesel IEQ016450 | IEQ011250 |  | l | 14,99400000
| Motorista de Caminhão e Carreta (desonerado) | MOI902450 |  | h | 1,00000000
EQ 04.05.0303 (/) (REQ901400) | (REQ901400)
| Caminhão, com capacidade para 3,5t, Ford F-4000 ou similar | IEQ003600 |  | un | 0,00005000
| Carroceria carga seca em madeira, aberta, para caminhão F-4000 | IEQ004050 |  | un | 0,00005000
| Custo de material de operação - equivalente ao elementar óleo diesel IEQ016450 | IEQ011250 |  | l | 5,99760000
| Motorista de Caminhão e Carreta (desonerado) | MOI902450 |  | h | 1,00000000
EQ 04.05.0306 (/) (REQ901425) | (REQ901425)
| Caminhão, com capacidade para 3,5t, Ford F-4000 ou similar | IEQ003600 |  | un | 0,00005000
| Carroceria carga seca em madeira, aberta, para caminhão F-4000 | IEQ004050 |  | un | 0,00005000
| Motorista de Caminhão e Carreta (desonerado) | MOI902450 |  | h | 1,00000000
EQ 04.05.0312 (B) (REQ901300) | (REQ901300)
| Caminhão, com capacidade para 3,5t, Ford F-4000 ou similar | IEQ003600 |  | un | 0,00960000
| Carroceria carga seca em madeira, aberta, para caminhão F-4000 | IEQ004050 |  | un | 0,00960000
| Conjunto de pneus, 750x16, 10 lonas | IEQ005650 |  | un | 0,10000000
| Custo de material de operação - equivalente ao elementar óleo diesel IEQ016450 | IEQ011250 |  | l | 437,50000000
| Licenciamento de Caminhão Ford F-4000, capacidade para 3,5t - equivalente ao elementar IEQ003600 | IEQ014250 |  | un | 0,00094200
| Licenciamento de Carroceria carga seca em madeira, aberta - equivalente ao elementar IEQ004050 | IEQ014550 |  | un | 0,00094200
| Lubrificação e lavagem em caminhão de médio porte, carroceiria aberta | IEQ014700 |  | un | 1,50000000
| Oficina, peças e manutenção de Caminhão, capacidade 3,5t - equivalente ao elementar IEQ003600 | IEQ016100 |  | un | 0,01155000
| Oficina, peças e manutenção de Carroceria carga seca em madeira - equivalente ao elementar IEQ004050 | IEQ016250 |  | un | 0,01155000
| Óleo cambio/diferencial SAE 90, Ipiranga ou similar | IEQ016350 |  | l | 0,47830000
| Óleo lubrificante, multiviscoso, SAE 15 W-40, Brutus T5, Ipiranga ou similar, para motores a diesel | IEQ016550 |  | l | 4,48000000
| Motorista de Caminhão e Carreta (desonerado) | MOI902450 |  | h | 176,00000000
EQ 04.05.0350 (A) (REQ901800) | (REQ901800)
| Caminhão, com capacidade para 3,5t, Ford F-4000 ou similar | IEQ003600 |  | un | 0,00006000
| Carroceria carga seca em madeira, aberta, para caminhão F-4000 | IEQ004050 |  | un | 0,00006000
| Custo de material de manutenção de Plataforma KPP-100/200 - equivalente ao elementar IEQ017050 | IEQ008200 |  | un | 0,00006000
| Custo de material de manutenção Caminhão carroceria fixa 3,5t - equivalente ao elementar IEQ003600 | IEQ008250 |  | un | 0,00006000
| Custo de material de manutenção Carrocerria carga seca, F4000 - equivalente ao elementar IEQ004050 | IEQ008500 |  | un | 0,00006000
| Custo de material de operação - equivalente ao elementar óleo diesel IEQ016450 | IEQ011250 |  | l | 14,99400000
| Plataforma elevatória pantográfica hidráulica | IEQ017050 |  | un | 0,00008000
| Operador de Máquinas - trator, escavadeira, etc. (desonerado) | MOD902000 |  | h | 1,00000000
| Servente (desonerado) | MOD902450 |  | h | 1,00000000
| 3% incidente sobre mão de obra com Encargos Sociais para cobrir despesas de EPI e ferramentas | EVE000050 |  | % | 3,00000000
EQ 04.05.0353 (/)
| Caminhão, com capacidade para 3,5t, Ford F-4000 ou similar | IEQ003600 |  | un | 0,00006000
| Carroceria carga seca em madeira, aberta, para caminhão F-4000 | IEQ004050 |  | un | 0,00006000
| Custo de material de operação - equivalente ao elementar óleo diesel IEQ016450 | IEQ011250 |  | l | 9,00000000
| Plataforma elevatória pantográfica hidráulica | IEQ017050 |  | un | 0,00008000
| Operador de Máquinas - trator, escavadeira, etc. (desonerado) | MOD902000 |  | h | 1,00000000
| Servente (desonerado) | MOD902450 |  | h | 1,00000000
| 3% incidente sobre mão de obra com Encargos Sociais para cobrir despesas de EPI e ferramentas | EVE000050 |  | % | 3,00000000
EQ 04.05.0356 (/)
| Caminhão, com capacidade para 3,5t, Ford F-4000 ou similar | IEQ003600 |  | un | 0,00006000
| Carroceria carga seca em madeira, aberta, para caminhão F-4000 | IEQ004050 |  | un | 0,00006000
| Plataforma elevatória pantográfica hidráulica | IEQ017050 |  | un | 0,00008000
| Operador de Máquinas - trator, escavadeira, etc. (desonerado) | MOD902000 |  | h | 1,00000000
| Servente (desonerado) | MOD902450 |  | h | 1,00000000
| 3% incidente sobre mão de obra com Encargos Sociais para cobrir despesas de EPI e ferramentas | EVE000050 |  | % | 3,00000000
EQ 04.05.0360 (/)
| Cabine auxiliar para 4 passageiros confeccionada em fibra de vidro com banco alcochoado, porta later | IEQ002920 |  | un | 0,00006000
| Caminhão, motor diesel de 162CV, Ford Cargo 1317 ou similar | IEQ003300 |  | un | 0,00006000
| Carroceria carga seca em madeira, aberta, para caminhão F-4000 | IEQ004050 |  | un | 0,00006000
| Custo de material de manutenção de cabine aux. 4 passageiros - equivalente ao elementar IEQ002920 | IEQ007620 |  | un | 0,00006000
| Custo de material de manutenção de Caminhão Ford 1317, 162CV - equivalente ao elementar IEQ003300 | IEQ007850 |  | un | 0,00006000
| Custo de material de manutenção Carrocerria carga seca, F4000 - equivalente ao elementar IEQ004050 | IEQ008500 |  | un | 0,00006000
| Custo de material de operação - equivalente ao elementar óleo diesel IEQ016450 | IEQ011250 |  | l | 15,00000000
| Sinalizador visual rotativo na cor amarela ou ambar, Giroflex ou similar | IEQ018900 |  | un | 0,00006000
| Motorista de Caminhão e Carreta (desonerado) | MOI902450 |  | h | 1,00000000
| 3% incidente sobre mão de obra com Encargos Sociais para cobrir despesas de EPI e ferramentas | EVE000050 |  | % | 3,00000000
EQ 04.05.0363 (/)
| Cabine auxiliar para 4 passageiros confeccionada em fibra de vidro com banco alcochoado, porta later | IEQ002920 |  | un | 0,00006000
| Caminhão, motor diesel de 162CV, Ford Cargo 1317 ou similar | IEQ003300 |  | un | 0,00006000
| Carroceria carga seca em madeira, aberta, para caminhão F-4000 | IEQ004050 |  | un | 0,00006000
| Sinalizador visual rotativo na cor amarela ou ambar, Giroflex ou similar | IEQ018900 |  | un | 0,00006000
| Motorista de Caminhão e Carreta (desonerado) | MOI902450 |  | h | 1,00000000
| 3% incidente sobre mão de obra com Encargos Sociais para cobrir despesas de EPI e ferramentas | EVE000050 |  | % | 3,00000000
EQ 04.05.0370 (/)
| Caminhão, com capacidade para 4t, motor diesel de 150CV, VW-8150E ou similar | IEQ003625 |  | un | 0,00960000
| Carroceria composta de dianteira com baú de alumínio e traseira aberta em madeira | IEQ004075 |  | un | 0,00960000
| Custo de material de operação - equivalente ao elementar óleo diesel IEQ016450 | IEQ011250 |  | l | 437,50000000
| Licenciamento de Caminhão VW 8.150 ou similar, 4 T - equivalente ao elementar IEQ003625 | IEQ014275 |  | un | 0,00094200
| Licenciamento de Carroceria com baú alumínio e madeira aberta - equivalente ao elementar IEQ004075 | IEQ014575 |  | un | 0,00094200
| Lubrificação e lavagem em caminhão de médio porte, carroceiria aberta | IEQ014700 |  | un | 1,50000000
| Oficina, peças e manutenção de Caminhão VW 8.150 ou similar 4 T - equivalente ao elementar IEQ003625 | IEQ016125 |  | un | 0,01155000
| Oficina, peças e manutenção Carroceria baú alumínio e madeira - equivalente ao elementar IEQ004075 | IEQ016275 |  | un | 0,01155000
| Óleo cambio/diferencial SAE 90, Ipiranga ou similar | IEQ016350 |  | l | 0,47830000
| Óleo lubrificante, multiviscoso, SAE 15 W-40, Brutus T5, Ipiranga ou similar, para motores a diesel | IEQ016550 |  | l | 4,48000000
| Motorista de Caminhão e Carreta (desonerado) | MOI902450 |  | h | 176,00000000
EQ 04.05.0400 (C) (REQ901450) | (REQ901450)
| Caminhão, motor diesel de 162CV, Ford Cargo 1317 ou similar | IEQ003300 |  | un | 0,00005000
| Carroceria carga seca em madeira, aberta, para caminhão Ford Cargo 1317 | IEQ004001 |  | un | 0,00005000
| Custo de material de manutenção de Caminhão Ford 1317, 162CV - equivalente ao elementar IEQ003300 | IEQ007850 |  | un | 0,00006600
| Custo de material de manutenção de Carrocerria carga seca Ford 1317-equivalente elementar IEQ004001 | IEQ008551 |  | un | 0,00006600
| Custo de material de operação - equivalente ao elementar óleo diesel IEQ016450 | IEQ011250 |  | l | 23,28480000
| Motorista de Caminhão e Carreta (desonerado) | MOI902450 |  | h | 1,00000000
EQ 04.05.0403 (A) (REQ901500) | (REQ901500)
| Caminhão, motor diesel de 162CV, Ford Cargo 1317 ou similar | IEQ003300 |  | un | 0,00005000
| Carroceria carga seca em madeira, aberta, para caminhão Ford Cargo 1317 | IEQ004001 |  | un | 0,00005000
| Custo de material de operação - equivalente ao elementar óleo diesel IEQ016450 | IEQ011250 |  | l | 9,31390000
| Motorista de Caminhão e Carreta (desonerado) | MOI902450 |  | h | 1,00000000
EQ 04.05.0406 (A) (REQ901550) | (REQ901550)
| Caminhão, motor diesel de 162CV, Ford Cargo 1317 ou similar | IEQ003300 |  | un | 0,00005000
| Carroceria carga seca em madeira, aberta, para caminhão Ford Cargo 1317 | IEQ004001 |  | un | 0,00005000
| Motorista de Caminhão e Carreta (desonerado) | MOI902450 |  | h | 1,00000000
EQ 04.05.0415 (C) (REQ901650) | (REQ901650)
| Caminhão, motor diesel de 162CV, Ford Cargo 1317 ou similar | IEQ003300 |  | un | 0,00005000
| Carroceria carga seca em madeira, aberta, para caminhão Ford Cargo 1317 | IEQ004001 |  | un | 0,00005000
| Custo de material de manutenção de Caminhão Ford 1317, 162CV - equivalente ao elementar IEQ003300 | IEQ007850 |  | un | 0,00006660
| Custo de material de manutenção de Guindauto 3,50t Munck - equivalente ao elementar IEQ013800 | IEQ008100 |  | un | 0,00006660
| Custo de material de manutenção de Carrocerria carga seca Ford 1317-equivalente elementar IEQ004001 | IEQ008551 |  | un | 0,00006660
| Custo de material de operação - equivalente ao elementar óleo diesel IEQ016450 | IEQ011250 |  | l | 23,28480000
| Guindauto, com capacidade de 3,50t, Munck modelo M-660/18, ou similar | IEQ013800 |  | un | 0,00008570
| Operador de Máquinas - trator, escavadeira, etc. (desonerado) | MOD902000 |  | h | 1,00000000
| Servente (desonerado) | MOD902450 |  | h | 1,00000000
| 3% incidente sobre mão de obra com Encargos Sociais para cobrir despesas de EPI e ferramentas | EVE000050 |  | % | 3,00000000
EQ 04.05.0418 (A) (REQ901750) | (REQ901750)
| Caminhão, motor diesel de 162CV, Ford Cargo 1317 ou similar | IEQ003300 |  | un | 0,00005000
| Carroceria carga seca em madeira, aberta, para caminhão Ford Cargo 1317 | IEQ004001 |  | un | 0,00005000
| Custo de material de operação - equivalente ao elementar óleo diesel IEQ016450 | IEQ011250 |  | l | 9,31390000
| Guindauto, com capacidade de 3,50t, Munck modelo M-660/18, ou similar | IEQ013800 |  | un | 0,00008570
| Operador de Máquinas - trator, escavadeira, etc. (desonerado) | MOD902000 |  | h | 1,00000000
| Servente (desonerado) | MOD902450 |  | h | 1,00000000
| 3% incidente sobre mão de obra com Encargos Sociais para cobrir despesas de EPI e ferramentas | EVE000050 |  | % | 3,00000000
EQ 04.05.0421 (A) (REQ901700) | (REQ901700)
| Caminhão, motor diesel de 162CV, Ford Cargo 1317 ou similar | IEQ003300 |  | un | 0,00005000
| Carroceria carga seca em madeira, aberta, para caminhão Ford Cargo 1317 | IEQ004001 |  | un | 0,00005000
| Guindauto, com capacidade de 3,50t, Munck modelo M-660/18, ou similar | IEQ013800 |  | un | 0,00008570
| Operador de Máquinas - trator, escavadeira, etc. (desonerado) | MOD902000 |  | h | 1,00000000
| Servente (desonerado) | MOD902450 |  | h | 1,00000000
| 3% incidente sobre mão de obra com Encargos Sociais para cobrir despesas de EPI e ferramentas | EVE000050 |  | % | 3,00000000
EQ 04.05.0450 (C)
| Caminhão, motor diesel de 162CV, Ford Cargo 1317 ou similar | IEQ003300 |  | un | 0,00006000
| Carroceria carga seca em madeira, aberta, para caminhão Ford Cargo 1317 | IEQ004001 |  | un | 0,00006000
| Custo de material de manutenção de Caminhão Ford 1317, 162CV - equivalente ao elementar IEQ003300 | IEQ007850 |  | un | 0,00006000
| Custo de material de manutenção de Carrocerria carga seca Ford 1317-equivalente elementar IEQ004001 | IEQ008551 |  | un | 0,00006000
| Custo de material de manutenção Guindaste hidráulico 1550 Kgf/m - equivalente ao elementar IEQ013650 | IEQ009500 |  | un | 0,00008000
| Custo de material de operação - equivalente ao elementar óleo diesel IEQ016450 | IEQ011250 |  | l | 23,29000000
| Guindaste hidráulico com momento de carga útil mínimo de 1550Kgf/m, com alcance de 16m de altura | IEQ013650 |  | un | 0,00008000
| Sinalizador visual rotativo na cor amarela ou ambar, Giroflex ou similar | IEQ018900 |  | un | 0,00100000
| Operador de Máquinas - trator, escavadeira, etc. (desonerado) | MOD902000 |  | h | 1,00000000
| 3% incidente sobre mão de obra com Encargos Sociais para cobrir despesas de EPI e ferramentas | EVE000050 |  | % | 3,00000000
EQ 04.05.0453 (A)
| Caminhão, motor diesel de 162CV, Ford Cargo 1317 ou similar | IEQ003300 |  | un | 0,00006000
| Carroceria carga seca em madeira, aberta, para caminhão Ford Cargo 1317 | IEQ004001 |  | un | 0,00006000
| Custo de material de operação - equivalente ao elementar óleo diesel IEQ016450 | IEQ011250 |  | l | 11,65000000
| Guindaste hidráulico com momento de carga útil mínimo de 1550Kgf/m, com alcance de 16m de altura | IEQ013650 |  | un | 0,00008000
| Sinalizador visual rotativo na cor amarela ou ambar, Giroflex ou similar | IEQ018900 |  | un | 0,00100000
| Operador de Máquinas - trator, escavadeira, etc. (desonerado) | MOD902000 |  | h | 1,00000000
| 3% incidente sobre mão de obra com Encargos Sociais para cobrir despesas de EPI e ferramentas | EVE000050 |  | % | 3,00000000
EQ 04.05.0456 (A)
| Caminhão, motor diesel de 162CV, Ford Cargo 1317 ou similar | IEQ003300 |  | un | 0,00006000
| Carroceria carga seca em madeira, aberta, para caminhão Ford Cargo 1317 | IEQ004001 |  | un | 0,00006000
| Guindaste hidráulico com momento de carga útil mínimo de 1550Kgf/m, com alcance de 16m de altura | IEQ013650 |  | un | 0,00008000
| Sinalizador visual rotativo na cor amarela ou ambar, Giroflex ou similar | IEQ018900 |  | un | 0,00100000
| Operador de Máquinas - trator, escavadeira, etc. (desonerado) | MOD902000 |  | h | 1,00000000
| 3% incidente sobre mão de obra com Encargos Sociais para cobrir despesas de EPI e ferramentas | EVE000050 |  | % | 3,00000000
EQ 04.05.0500 (A)
| Caminhão, com capacidade para 3,5t, Ford F-4000 ou similar | IEQ003600 |  | un | 0,00005000
| Carroceria carga seca em madeira, aberta, para caminhão F-4000 | IEQ004050 |  | un | 0,00005000
| Motorista de Caminhão e Carreta (desonerado) | MOI902450 |  | h | 1,00000000
| Plataforma pantográfica, elevação até 8,5m, exclusive operador. Custo horário produtivo.(desonerado) | REQ906050 | R | h | 1,00000000
EQ 04.05.0509 (B)
| Caminhão, com capacidade para 3,5t, Ford F-4000 ou similar | IEQ003600 |  | un | 0,01008000
| Conjunto de pneus, 750x16, 10 lonas | IEQ005650 |  | un | 0,04375000
| Licenciamento de Caminhão Ford F-4000, capacidade para 3,5t - equivalente ao elementar IEQ003600 | IEQ014250 |  | un | 0,00094942
| Lubrificação e lavagem em caminhão de médio porte, carroceiria aberta | IEQ014700 |  | un | 1,50000000
| Oficina, peças e manutenção de Caminhão, capacidade 3,5t - equivalente ao elementar IEQ003600 | IEQ016100 |  | un | 0,01155000
| Óleo cambio/diferencial SAE 90, Ipiranga ou similar | IEQ016350 |  | l | 0,44916660
| Óleo diesel, na bomba | IEQ016450 |  | l | 700,00000000
| Óleo lubrificante, monoviscoso SAE 40, Super YPF Suplemento I ou similar | IEQ016500 |  | l | 3,67500000
| Plataforma elevatória pantográfica hidráulica | IEQ017050 |  | un | 0,01000000
| Operador de Máquinas - trator, escavadeira, etc. (desonerado) | MOD902000 |  | h | 176,00000000
| Servente (desonerado) | MOD902450 |  | h | 176,00000000
| 3% incidente sobre mão de obra com Encargos Sociais para cobrir despesas de EPI e ferramentas | EVE000050 |  | % | 3,00000000
EQ 04.05.0512 (/) (REQ906050) | (REQ906050)
| Plataforma elevatória pantográfica hidráulica | IEQ017050 |  | un | 0,00021840
EQ 04.05.0600 (B) (REQ901850) | (REQ901850)
| Caminhão, motor diesel de 162CV, Ford Cargo 1317 ou similar | IEQ003300 |  | un | 0,00005000
| Carroceria pipa para água, capacidade de 6000l, com moto bomba e barra de irrigação, para caminhão | IEQ004100 |  | un | 0,00005000
| Custo de material de manutenção de Caminhão Ford 1317, 162CV - equivalente ao elementar IEQ003300 | IEQ007850 |  | un | 0,00006600
| Custo de material de manutenção de Carroceria Pipa, 6.000l - equivalente ao elementar IEQ004100 | IEQ008600 |  | un | 0,00006600
| Custo de material de operação - equivalente ao elementar óleo diesel IEQ016450 | IEQ011250 |  | l | 23,28480000
| Motorista de Caminhão e Carreta (desonerado) | MOI902450 |  | h | 1,00000000
EQ 04.05.0603 (A) (REQ901900) | (REQ901900)
| Caminhão, motor diesel de 162CV, Ford Cargo 1317 ou similar | IEQ003300 |  | un | 0,00005000
| Carroceria pipa para água, capacidade de 6000l, com moto bomba e barra de irrigação, para caminhão | IEQ004100 |  | un | 0,00005000
| Custo de material de operação - equivalente ao elementar óleo diesel IEQ016450 | IEQ011250 |  | l | 9,31390000
| Motorista de Caminhão e Carreta (desonerado) | MOI902450 |  | h | 1,00000000
EQ 04.05.0606 (A) (REQ901950) | (REQ901950)
| Caminhão, motor diesel de 162CV, Ford Cargo 1317 ou similar | IEQ003300 |  | un | 0,00005000
| Carroceria pipa para água, capacidade de 6000l, com moto bomba e barra de irrigação, para caminhão | IEQ004100 |  | un | 0,00005000
| Motorista de Caminhão e Carreta (desonerado) | MOI902450 |  | h | 1,00000000
EQ 04.05.0615 (B) (REQ901870) | (REQ901870)
| Caminhão, motor diesel de 162CV, Ford Cargo 1317 ou similar | IEQ003300 |  | un | 0,00005000
| Carroceria pipa para água, capacidade de 10.000l, com moto bomba e mangote com 50m | IEQ004150 |  | un | 0,00005000
| Custo de material de manutenção de Caminhão Ford 1317, 162CV - equivalente ao elementar IEQ003300 | IEQ007850 |  | un | 0,00006660
| Custo de material de manutenção de Carroceria Pipa, 10.000l - equivalente ao elementar IEQ004150 | IEQ008650 |  | un | 0,00006660
| Custo de material de operação - equivalente ao elementar óleo diesel IEQ016450 | IEQ011250 |  | l | 25,04880000
| Motorista de Caminhão e Carreta (desonerado) | MOI902450 |  | h | 1,00000000
EQ 04.05.0618 (A)
| Caminhão, motor diesel de 162CV, Ford Cargo 1317 ou similar | IEQ003300 |  | un | 0,00005000
| Carroceria pipa para água, capacidade de 10.000l, com moto bomba e mangote com 50m | IEQ004150 |  | un | 0,00005000
| Custo de material de operação - equivalente ao elementar óleo diesel IEQ016450 | IEQ011250 |  | l | 10,01950000
| Motorista de Caminhão e Carreta (desonerado) | MOI902450 |  | h | 1,00000000
EQ 04.05.0621 (A)
| Caminhão, motor diesel de 162CV, Ford Cargo 1317 ou similar | IEQ003300 |  | un | 0,00005000
| Carroceria pipa para água, capacidade de 10.000l, com moto bomba e mangote com 50m | IEQ004150 |  | un | 0,00005000
| Motorista de Caminhão e Carreta (desonerado) | MOI902450 |  | h | 1,00000000
EQ 04.05.0650 (A)
| Cabo de aço polido com alma de fibra, 6 pernas de 19 fios, de 1/2" | MAT020300 |  | m | 0,10000000
| Tarifa de Energia elétrica tipo comercial | MAT128550 |  | Kwh | 3,50000000
| Elevador Hércules T-1515 ou similar, para transporte de concreto, completo | IEQ011750 |  | un | 0,00015270
| Montagem / Desmontagem de elevador de obra - equivalente em hora de Ajudante ao elementar MOI000050 | EVE000190 |  | h | 0,04000000
EQ 04.05.0653 (A)
| Elevador Hércules T-1515 ou similar, para transporte de concreto, completo | IEQ011750 |  | un | 0,00010270
| Montagem / Desmontagem de elevador de obra - equivalente em hora de Ajudante ao elementar MOI000050 | EVE000190 |  | h | 0,02000000
EQ 04.05.0700 (A) (REQ904950) | (REQ904950)
| Custo de material de manutenção de guindaste sobre rodas - equivalente ao elementar IEQ013700 | IEQ009550 |  | un | 0,00006000
| Custo de material de operação - equivalente ao elementar óleo diesel IEQ016450 | IEQ011250 |  | l | 22,32000000
| Guindaste hidráulico, capacidade de 10t, modelo MD-10A, Madal ou similar | IEQ013700 |  | un | 0,00006000
| Operador de Máquinas - trator, escavadeira, etc. (desonerado) | MOD902000 |  | h | 1,00000000
| Ajudante (desonerado) | MOI900050 |  | h | 1,00000000
| 3% incidente sobre mão de obra com Encargos Sociais para cobrir despesas de EPI e ferramentas | EVE000050 |  | % | 3,00000000
EQ 04.05.0703 (/) (REQ904953) | (REQ904953)
| Custo de material de operação - equivalente ao elementar óleo diesel IEQ016450 | IEQ011250 |  | l | 8,53700000
| Guindaste hidráulico, capacidade de 10t, modelo MD-10A, Madal ou similar | IEQ013700 |  | un | 0,00006000
| Operador de Máquinas - trator, escavadeira, etc. (desonerado) | MOD902000 |  | h | 1,00000000
| Ajudante (desonerado) | MOI900050 |  | h | 1,00000000
| 3% incidente sobre mão de obra com Encargos Sociais para cobrir despesas de EPI e ferramentas | EVE000050 |  | % | 3,00000000
EQ 04.05.0706 (/) (REQ904956) | (REQ904956)
| Guindaste hidráulico, capacidade de 10t, modelo MD-10A, Madal ou similar | IEQ013700 |  | un | 0,00006000
| Operador de Máquinas - trator, escavadeira, etc. (desonerado) | MOD902000 |  | h | 1,00000000
| Ajudante (desonerado) | MOI900050 |  | h | 1,00000000
| 3% incidente sobre mão de obra com Encargos Sociais para cobrir despesas de EPI e ferramentas | EVE000050 |  | % | 3,00000000
EQ 04.05.0715 (A) (REQ905100) | (REQ905100)
| Custo de material de manutenção de Guindaste sobre rodas - equivalente ao elementar IEQ013750 | IEQ009650 |  | un | 0,00006000
| Custo de material de operação - equivalente ao elementar óleo diesel IEQ016450 | IEQ011250 |  | l | 21,78000000
| Guindaste sobre rodas, capacidade de 15t, modelo ES-488, Bantan ou similar | IEQ013750 |  | un | 0,00006000
| Operador de Máquinas - trator, escavadeira, etc. (desonerado) | MOD902000 |  | h | 1,00000000
| Ajudante (desonerado) | MOI900050 |  | h | 1,00000000
| 3% incidente sobre mão de obra com Encargos Sociais para cobrir despesas de EPI e ferramentas | EVE000050 |  | % | 3,00000000
EQ 04.05.0718 (/)
| Custo de material de operação - equivalente ao elementar óleo diesel IEQ016450 | IEQ011250 |  | l | 8,53700000
| Guindaste sobre rodas, capacidade de 15t, modelo ES-488, Bantan ou similar | IEQ013750 |  | un | 0,00006000
| Operador de Máquinas - trator, escavadeira, etc. (desonerado) | MOD902000 |  | h | 1,00000000
| Ajudante (desonerado) | MOI900050 |  | h | 1,00000000
| 3% incidente sobre mão de obra com Encargos Sociais para cobrir despesas de EPI e ferramentas | EVE000050 |  | % | 3,00000000
EQ 04.05.0721 (/) (REQ905050) | (REQ905050)
| Guindaste sobre rodas, capacidade de 15t, modelo ES-488, Bantan ou similar | IEQ013750 |  | un | 0,00006000
| Operador de Máquinas - trator, escavadeira, etc. (desonerado) | MOD902000 |  | h | 1,00000000
| Ajudante (desonerado) | MOI900050 |  | h | 1,00000000
| 3% incidente sobre mão de obra com Encargos Sociais para cobrir despesas de EPI e ferramentas | EVE000050 |  | % | 3,00000000
EQ 04.05.0730 (A) (REQ905150) | (REQ905150)
| Caminhão, traçado 6x4, Catálogo WQ-33, motor diesel de 218CV, Ford Cargo 2622 ou similar | IEQ003450 |  | un | 0,00006000
| Custo de material de manutenção de Caminhão Ford 2622, WQ-33 - equivalente ao elementar IEQ003450 | IEQ007900 |  | un | 0,00006000
| Custo de material de manutenção de Guindaste sobre rodas - equivalente ao elementar IEQ013600 | IEQ009600 |  | un | 0,00006000
| Custo de material de operação - equivalente ao elementar óleo diesel IEQ016450 | IEQ011250 |  | l | 49,24000000
| Guindaste hidráulico com capacidade de 27200kg a 3000mm, modelo MD30 Truck Crane, Madal ou similar | IEQ013600 |  | un | 0,00006000
| Operador de Máquinas - trator, escavadeira, etc. (desonerado) | MOD902000 |  | h | 1,00000000
| Operador de Máquinas Auxiliares - Compressor de Ar, Rolo Compactador Leve, etc. (desonerado) | MOD902050 |  | h | 1,00000000
| Ajudante (desonerado) | MOI900050 |  | h | 1,00000000
| 3% incidente sobre mão de obra com Encargos Sociais para cobrir despesas de EPI e ferramentas | EVE000050 |  | % | 3,00000000
EQ 04.05.0733 (/) (REQ905000) | (REQ905000)
| Caminhão, traçado 6x4, Catálogo WQ-33, motor diesel de 218CV, Ford Cargo 2622 ou similar | IEQ003450 |  | un | 0,00006000
| Custo de material de operação - equivalente ao elementar óleo diesel IEQ016450 | IEQ011250 |  | l | 8,53700000
| Guindaste hidráulico com capacidade de 27200kg a 3000mm, modelo MD30 Truck Crane, Madal ou similar | IEQ013600 |  | un | 0,00006000
| Operador de Máquinas - trator, escavadeira, etc. (desonerado) | MOD902000 |  | h | 1,00000000
| Operador de Máquinas Auxiliares - Compressor de Ar, Rolo Compactador Leve, etc. (desonerado) | MOD902050 |  | h | 1,00000000
| Ajudante (desonerado) | MOI900050 |  | h | 1,00000000
| 3% incidente sobre mão de obra com Encargos Sociais para cobrir despesas de EPI e ferramentas | EVE000050 |  | % | 3,00000000
EQ 04.05.0736 (/) (REQ905200) | (REQ905200)
| Caminhão, traçado 6x4, Catálogo WQ-33, motor diesel de 218CV, Ford Cargo 2622 ou similar | IEQ003450 |  | un | 0,00006000
| Guindaste hidráulico com capacidade de 27200kg a 3000mm, modelo MD30 Truck Crane, Madal ou similar | IEQ013600 |  | un | 0,00006000
| Operador de Máquinas - trator, escavadeira, etc. (desonerado) | MOD902000 |  | h | 1,00000000
| Operador de Máquinas Auxiliares - Compressor de Ar, Rolo Compactador Leve, etc. (desonerado) | MOD902050 |  | h | 1,00000000
| Ajudante (desonerado) | MOI900050 |  | h | 1,00000000
| 3% incidente sobre mão de obra com Encargos Sociais para cobrir despesas de EPI e ferramentas | EVE000050 |  | % | 3,00000000
EQ 04.05.0750 (/) (REQ904850) | (REQ904850)
| Graxa comum (chassis 2), tambores com 170Kg | IEQ013350 |  | Kg | 0,02500000
| Guindauto, com capacidade de 3,50t, Munck modelo M-660/18, ou similar | IEQ013800 |  | un | 0,00019500
| Óleo lubrificante, monoviscoso SAE 40, Super YPF Suplemento I ou similar | IEQ016500 |  | l | 0,05000000
| Servente (desonerado) | MOD902450 |  | h | 2,00000000
| 3% incidente sobre mão de obra com Encargos Sociais para cobrir despesas de EPI e ferramentas | EVE000050 |  | % | 3,00000000
EQ 04.05.0756 (/) (REQ904900) | (REQ904900)
| Guindauto, com capacidade de 3,50t, Munck modelo M-660/18, ou similar | IEQ013800 |  | un | 0,00013740
| Servente (desonerado) | MOD902450 |  | h | 2,00000000
| 3% incidente sobre mão de obra com Encargos Sociais para cobrir despesas de EPI e ferramentas | EVE000050 |  | % | 3,00000000
EQ 04.05.0800 (A) (REQ904750) | (REQ904750)
| Custo de material de manutenção Guincho de fricção 750 a 1500Kg - equivalente ao elementar IEQ013550 | IEQ009450 |  | un | 0,00008300
| Custo de material de operação - equivalente de Kwh ao elementar MAT128550 | IEQ011200 |  | Kwh | 7,36000000
| Guincho de fricção de 10CV, com capacidade de 750/1500Kg | IEQ013550 |  | un | 0,00010000
EQ 04.05.0806 (/) (REQ904803) | (REQ904803)
| Guincho de fricção de 10CV, com capacidade de 750/1500Kg | IEQ013550 |  | un | 0,00010000
EQ 04.05.0850 (/) (REQ906100) | (REQ906100)
| Cabo de aço polido com alma de fibra, 6 pernas de 19 fios, de 5/8" | MAT020450 |  | m | 0,04000000
| Perfil "H" de aço carbono, padrão americano, de (6"x6") | MAT095450 |  | Kg | 1,22000000
| Pórtico com capacidade de 10t, vão de 5m, altura de elevação de 5m, com movimento de translação | IEQ017150 |  | un | 0,00038000
EQ 04.05.0853 (/) (REQ906150) | (REQ906150)
| Pórtico com capacidade de 10t, vão de 5m, altura de elevação de 5m, com movimento de translação | IEQ017150 |  | un | 0,00026000
EQ 04.10.0020 (/)
| Caminhão, com capacidade para 3,5t, Ford F-4000 ou similar | IEQ003600 |  | un | 0,00005000
| Custo de material de manutenção de Cesto aéreo, isolado para 69 Kv, altura de operação de 9,00m, gir | IEQ003660 |  | un | 0,00005000
| Carroceria carga seca em madeira, aberta, para caminhão F-4000 | IEQ004050 |  | un | 0,00005000
| Cesto aéreo, isolado para 69 Kv, altura de operação de 9,0m, giro de 360°, alcance lateral operacion | IEQ004160 |  | un | 0,00005000
| Custo de material de manutenção Caminhão carroceria fixa 3,5t - equivalente ao elementar IEQ003600 | IEQ008250 |  | un | 0,00005000
| Custo de material de manutenção Carrocerria carga seca, F4000 - equivalente ao elementar IEQ004050 | IEQ008500 |  | un | 0,00006000
| Custo de material de operação - equivalente ao elementar óleo diesel IEQ016450 | IEQ011250 |  | l | 14,99400000
| Sinalizador visual rotativo na cor amarela ou ambar, Giroflex ou similar | IEQ018900 |  | un | 0,00100000
| Operador de Máquinas - trator, escavadeira, etc. (desonerado) | MOD902000 |  | h | 1,00000000
| 3% incidente sobre mão de obra com Encargos Sociais para cobrir despesas de EPI e ferramentas | EVE000050 |  | % | 3,00000000
EQ 04.10.0023 (/)
| Caminhão, com capacidade para 3,5t, Ford F-4000 ou similar | IEQ003600 |  | un | 0,00005000
| Carroceria carga seca em madeira, aberta, para caminhão F-4000 | IEQ004050 |  | un | 0,00005000
| Cesto aéreo, isolado para 69 Kv, altura de operação de 9,0m, giro de 360°, alcance lateral operacion | IEQ004160 |  | un | 0,00005000
| Custo de material de operação - equivalente ao elementar óleo diesel IEQ016450 | IEQ011250 |  | l | 7,50000000
| Sinalizador visual rotativo na cor amarela ou ambar, Giroflex ou similar | IEQ018900 |  | un | 0,00100000
| Operador de Máquinas - trator, escavadeira, etc. (desonerado) | MOD902000 |  | h | 1,00000000
| 3% incidente sobre mão de obra com Encargos Sociais para cobrir despesas de EPI e ferramentas | EVE000050 |  | % | 3,00000000
EQ 04.10.0026 (/)
| Caminhão, com capacidade para 3,5t, Ford F-4000 ou similar | IEQ003600 |  | un | 0,00005000
| Carroceria carga seca em madeira, aberta, para caminhão F-4000 | IEQ004050 |  | un | 0,00005000
| Cesto aéreo, isolado para 69 Kv, altura de operação de 9,0m, giro de 360°, alcance lateral operacion | IEQ004160 |  | un | 0,00005000
| Sinalizador visual rotativo na cor amarela ou ambar, Giroflex ou similar | IEQ018900 |  | un | 0,00100000
| Operador de Máquinas - trator, escavadeira, etc. (desonerado) | MOD902000 |  | h | 1,00000000
| 3% incidente sobre mão de obra com Encargos Sociais para cobrir despesas de EPI e ferramentas | EVE000050 |  | % | 3,00000000
EQ 04.10.0035 (/)
| Caminhão, motor diesel de 162CV, Ford Cargo 1317 ou similar | IEQ003300 |  | un | 0,00007000
| Carroceria carga seca em madeira, aberta, para caminhão Ford Cargo 1317 | IEQ004001 |  | un | 0,00007000
| Custo de material de manutenção de Caminhão Ford 1317, 162CV - equivalente ao elementar IEQ003300 | IEQ007850 |  | un | 0,00007000
| Custo de material de manutenção de Carrocerria carga seca Ford 1317-equivalente elementar IEQ004001 | IEQ008551 |  | un | 0,00007000
| Custo de material de manutenção de Plataforma aérea dupla ou cesto duplo, isolados para 69 Kv, altur | IEQ010010 |  | un | 0,00010000
| Custo de material de operação - equivalente ao elementar óleo diesel IEQ016450 | IEQ011250 |  | l | 32,50000000
| Plataforma aérea dupla ou cesto duplo, isolados para 69Kv, altura de operação de 23,50m, giro de 360 | IEQ017035 |  | un | 0,00010000
| Sinalizador visual rotativo na cor amarela ou ambar, Giroflex ou similar | IEQ018900 |  | un | 0,00100000
| Operador de Máquinas - trator, escavadeira, etc. (desonerado) | MOD902000 |  | h | 1,00000000
| 3% incidente sobre mão de obra com Encargos Sociais para cobrir despesas de EPI e ferramentas | EVE000050 |  | % | 3,00000000
EQ 04.10.0038 (/)
| Caminhão, motor diesel de 162CV, Ford Cargo 1317 ou similar | IEQ003300 |  | un | 0,00007000
| Carroceria carga seca em madeira, aberta, para caminhão Ford Cargo 1317 | IEQ004001 |  | un | 0,00007000
| Custo de material de operação - equivalente ao elementar óleo diesel IEQ016450 | IEQ011250 |  | l | 16,30000000
| Plataforma aérea dupla ou cesto duplo, isolados para 69Kv, altura de operação de 23,50m, giro de 360 | IEQ017035 |  | un | 0,00010000
| Sinalizador visual rotativo na cor amarela ou ambar, Giroflex ou similar | IEQ018900 |  | un | 0,00100000
| Operador de Máquinas - trator, escavadeira, etc. (desonerado) | MOD902000 |  | h | 1,00000000
| 3% incidente sobre mão de obra com Encargos Sociais para cobrir despesas de EPI e ferramentas | EVE000050 |  | % | 3,00000000
EQ 04.10.0041 (/)
| Caminhão, motor diesel de 162CV, Ford Cargo 1317 ou similar | IEQ003300 |  | un | 0,00007000
| Carroceria carga seca em madeira, aberta, para caminhão Ford Cargo 1317 | IEQ004001 |  | un | 0,00007000
| Plataforma aérea dupla ou cesto duplo, isolados para 69Kv, altura de operação de 23,50m, giro de 360 | IEQ017035 |  | un | 0,00010000
| Sinalizador visual rotativo na cor amarela ou ambar, Giroflex ou similar | IEQ018900 |  | un | 0,00100000
| Operador de Máquinas - trator, escavadeira, etc. (desonerado) | MOD902000 |  | h | 1,00000000
| 3% incidente sobre mão de obra com Encargos Sociais para cobrir despesas de EPI e ferramentas | EVE000050 |  | % | 3,00000000
EQ 04.10.0050 (A) (REQ901250) | (REQ901250)
| Caminhão, motor diesel de 162CV, Ford Cargo 1317 ou similar | IEQ003300 |  | un | 0,00017600
| Carroceria carga seca em madeira, aberta, para caminhão Ford Cargo 1317 | IEQ004001 |  | un | 0,00017600
| Conjunto de pneus, 9x20, 14 lonas | IEQ005700 |  | un | 0,00150000
| Filtro para motor diesel | IEQ012650 |  | un | 0,14000000
| Graxa comum (chassis 2), tambores com 170Kg | IEQ013350 |  | Kg | 0,12500000
| Guindauto, com capacidade de 3,50t, Munck modelo M-660/18, ou similar | IEQ013800 |  | un | 0,00019450
| Óleo diesel, na bomba | IEQ016450 |  | l | 12,50000000
| Óleo lubrificante, monoviscoso SAE 40, Super YPF Suplemento I ou similar | IEQ016500 |  | l | 0,92000000
| Motorista operador de reboque e munck (desonerado) | MOI902550 |  | h | 1,00000000
| 3% incidente sobre mão de obra com Encargos Sociais para cobrir despesas de EPI e ferramentas | EVE000050 |  | % | 3,00000000
EQ 04.10.0053 (A) (REQ901600) | (REQ901600)
| Caminhão, motor diesel de 162CV, Ford Cargo 1317 ou similar | IEQ003300 |  | un | 0,00017600
| Carroceria carga seca em madeira, aberta, para caminhão Ford Cargo 1317 | IEQ004001 |  | un | 0,00017600
| Conjunto de pneus, 9x20, 14 lonas | IEQ005700 |  | un | 0,00150000
| Filtro para motor diesel | IEQ012650 |  | un | 0,14000000
| Graxa comum (chassis 2), tambores com 170Kg | IEQ013350 |  | Kg | 0,12500000
| Guindauto, com capacidade de 3,50t, Munck modelo M-660/18, ou similar | IEQ013800 |  | un | 0,00019450
| Óleo diesel, na bomba | IEQ016450 |  | l | 12,50000000
| Óleo lubrificante, monoviscoso SAE 40, Super YPF Suplemento I ou similar | IEQ016500 |  | l | 0,92000000
| Motorista operador de reboque e munck (desonerado) | MOI902550 |  | h | 1,20000000
| 3% incidente sobre mão de obra com Encargos Sociais para cobrir despesas de EPI e ferramentas | EVE000050 |  | % | 3,00000000
EQ 04.10.0300 (/)
| Chassis Scânia T 114 GA 4x2 NZ, de 330CV ou similar, extensível até 21m | IEQ004200 |  | un | 0,00017600
| Conjunto de pneus, 11x22, 16 lonas | IEQ005500 |  | un | 0,00200000
| Filtro para motor diesel | IEQ012650 |  | un | 0,20000000
| Graxa comum (chassis 2), tambores com 170Kg | IEQ013350 |  | Kg | 0,10000000
| Óleo diesel, na bomba | IEQ016450 |  | l | 17,00000000
| Óleo lubrificante, monoviscoso SAE 40, Super YPF Suplemento I ou similar | IEQ016500 |  | l | 0,60000000
| Semi-reboque basculante, 3 eixos tubulares de aço, com capacidade de 25m3 | IEQ018650 |  | un | 0,00017600
| Motorista de Caminhão e Carreta (desonerado) | MOI902450 |  | h | 1,00000000
EQ 04.15.0500 (/)
| Extintor de pó quimico seco (PQS), de 6Kg | MAT055200 |  | un | 0,16670000
| Caixa de ferramentas de aço completa - equivalente ao elementar MAT011200 | IEQ003160 |  | Kg | 5,00000000
| Caminhão, motor diesel de 162CV, Ford Cargo 1317 ou similar | IEQ003300 |  | un | 0,00670000
| Custo de material de manutenção de Caminhão Ford 1317, 162CV - equivalente ao elementar IEQ003300 | IEQ007850 |  | un | 0,00670000
| Custo de material de manutenção de Guincho socorro (asa delta) - equivalente ao elementar IEQ013560 | IEQ009460 |  | un | 0,01000000
| Custo de material de operação - equivalente ao elementar óleo diesel IEQ016450 | IEQ011250 |  | l | 2500,00000000
| Guincho-socorro (reboque) leve, tipo plataforma inclinável deslizante com lança traseira (asa delta) | IEQ013560 |  | un | 0,01000000
| Lubrificação e lavagem para veículo leve | IEQ014750 |  | un | 2,00000000
| Rádio auto-motivo AM/FM com cd player | IEQ017560 |  | un | 0,01670000
| Rádio transmissor-receptor, portátil, VHF, 5W, com alcance de 5Km, completo, aluguel | IEQ017600 |  | mês | 1,00000000
| Sinalizador visual rotativo na cor amarela ou ambar, Giroflex ou similar | IEQ018900 |  | un | 0,01670000
EQ 09.05.0200 (A) (REQ905800) | (REQ905800)
| Custo de material de manutenção de Perfuratriz de 25Kg de peso - equivalente ao elementar IEQ016800 | IEQ010000 |  | un | 0,00010000
| Perfuratriz pneumática, modelo RH-658-L, Atlas Copco ou similar | IEQ016800 |  | un | 0,00020000
EQ 09.05.0206 (/) (REQ905850) | (REQ905850)
| Perfuratriz pneumática, modelo RH-658-L, Atlas Copco ou similar | IEQ016800 |  | un | 0,00020000
EQ 14.05.0212 (A) (REQ904200) | (REQ904200)
| Custo de material de manutenção de Escavadeira Hidráulica 106CV - equivalente ao elementar IEQ012300 | IEQ009150 |  | un | 0,00005000
| Custo de material de operação - equivalente ao elementar óleo diesel IEQ016450 | IEQ011250 |  | l | 22,05000000
| Escavadeira hidráulica, modelo CX 160, motor diesel 106CV, caçamba de 0,73m3, Case ou similar | IEQ012300 |  | un | 0,00005000
| Operador de Máquinas - trator, escavadeira, etc. (desonerado) | MOD902000 |  | h | 1,00000000
| 3% incidente sobre mão de obra com Encargos Sociais para cobrir despesas de EPI e ferramentas | EVE000050 |  | % | 3,00000000
EQ 14.05.0215 (/) (REQ904250) | (REQ904250)
| Custo de material de operação - equivalente ao elementar óleo diesel IEQ016450 | IEQ011250 |  | l | 8,82000000
| Escavadeira hidráulica, modelo CX 160, motor diesel 106CV, caçamba de 0,73m3, Case ou similar | IEQ012300 |  | un | 0,00005000
| Operador de Máquinas - trator, escavadeira, etc. (desonerado) | MOD902000 |  | h | 1,00000000
| 3% incidente sobre mão de obra com Encargos Sociais para cobrir despesas de EPI e ferramentas | EVE000050 |  | % | 3,00000000
EQ 14.05.0218 (/) (REQ904300) | (REQ904300)
| Escavadeira hidráulica, modelo CX 160, motor diesel 106CV, caçamba de 0,73m3, Case ou similar | IEQ012300 |  | un | 0,00005000
| Operador de Máquinas - trator, escavadeira, etc. (desonerado) | MOD902000 |  | h | 1,00000000
| 3% incidente sobre mão de obra com Encargos Sociais para cobrir despesas de EPI e ferramentas | EVE000050 |  | % | 3,00000000
EQ 14.05.0270 (/)
| Custo de material de manutenção de Fresadora/recicladora,FR-10.20-equivalente ao elementar IEQ013120 | IEQ009270 |  | un | 0,00016670
| Custo de material de operação - equivalente ao elementar óleo diesel IEQ016450 | IEQ011250 |  | l | 8,00000000
| Fresadora/recicladora,FR-10.20,largura tambor de 1m,potência de 123 CV a 2200 RPM,Profab ou similar | IEQ013120 |  | un | 0,00017000
| Servente (desonerado) | MOD902450 |  | h | 1,00000000
| 3% incidente sobre mão de obra com Encargos Sociais para cobrir despesas de EPI e ferramentas | EVE000050 |  | % | 3,00000000
EQ 14.05.0300 (B) (REQ904400) | (REQ904400)
| Custo de material de manutenção de Fresadora à frio, mod. W-100 - equivalente ao elementar IEQ013101 | IEQ009251 |  | un | 0,00016670
| Custo de material de operação - equivalente ao elementar óleo diesel IEQ016450 | IEQ011250 |  | l | 25,56000000
| Fresadora à frio, com largura de tambor de até 1m, potência de 211CV, mod. W-100, Wirtgen ou similar | IEQ013101 |  | un | 0,00017000
| Operador de Máquinas - trator, escavadeira, etc. (desonerado) | MOD902000 |  | h | 1,00000000
| 3% incidente sobre mão de obra com Encargos Sociais para cobrir despesas de EPI e ferramentas | EVE000050 |  | % | 3,00000000
EQ 14.05.0303 (B)
| Custo de material de operação - equivalente ao elementar óleo diesel IEQ016450 | IEQ011250 |  | l | 10,00800000
| Fresadora à frio, com largura de tambor de até 1m, potência de 211CV, mod. W-100, Wirtgen ou similar | IEQ013101 |  | un | 0,00006000
| Operador de Máquinas - trator, escavadeira, etc. (desonerado) | MOD902000 |  | h | 1,00000000
| Servente (desonerado) | MOD902450 |  | h | 1,00000000
| 3% incidente sobre mão de obra com Encargos Sociais para cobrir despesas de EPI e ferramentas | EVE000050 |  | % | 3,00000000
EQ 14.05.0306 (B) (REQ904450) | (REQ904450)
| Fresadora à frio, com largura de tambor de até 1m, potência de 211CV, mod. W-100, Wirtgen ou similar | IEQ013101 |  | un | 0,00006000
| Operador de Máquinas - trator, escavadeira, etc. (desonerado) | MOD902000 |  | h | 1,00000000
| Servente (desonerado) | MOD902450 |  | h | 1,00000000
| 3% incidente sobre mão de obra com Encargos Sociais para cobrir despesas de EPI e ferramentas | EVE000050 |  | % | 3,00000000
EQ 14.05.0350 (/) (REQ904500) | (REQ904500)
| Grade Aradora Mecânica, modelo GAM-24, Marchesan ou similar | IEQ013300 |  | un | 0,00014500
| Graxa comum (chassis 2), tambores com 170Kg | IEQ013350 |  | Kg | 0,20000000
EQ 14.05.0356 (/) (REQ904550) | (REQ904550)
| Grade Aradora Mecânica, modelo GAM-24, Marchesan ou similar | IEQ013300 |  | un | 0,00010200
EQ 14.05.0380 (/)
| Custo de material de manutenção de Minicarregadeira - equivalente ao elementar IEQ015300 | IEQ009750 |  | un | 0,00006000
| Custo de material de operação - equivalente ao elementar óleo diesel IEQ016450 | IEQ011250 |  | l | 10,62000000
| Minicarregadeira, modelo 226, Caterpillar ou similar | IEQ015300 |  | un | 0,00006000
| Operador de Máquinas - trator, escavadeira, etc. (desonerado) | MOD902000 |  | h | 1,00000000
| 3% incidente sobre mão de obra com Encargos Sociais para cobrir despesas de EPI e ferramentas | EVE000050 |  | % | 3,00000000
EQ 14.05.0386 (/)
| Minicarregadeira, modelo 226, Caterpillar ou similar | IEQ015300 |  | un | 0,00006000
| Operador de Máquinas - trator, escavadeira, etc. (desonerado) | MOD902000 |  | h | 1,00000000
| 3% incidente sobre mão de obra com Encargos Sociais para cobrir despesas de EPI e ferramentas | EVE000050 |  | % | 3,00000000
EQ 14.05.0400 (A) (REQ905550) | (REQ905550)
| Custo de material de manutenção de Motoniveladora - equivalente ao elementar IEQ015600 | IEQ009850 |  | un | 0,00006000
| Custo de material de operação - equivalente ao elementar óleo diesel IEQ016450 | IEQ011250 |  | l | 22,05000000
| Motoniveladora, de 125CV, com pneus, modelo 120-H, Caterpillar ou similar | IEQ015600 |  | un | 0,00006000
| Operador de Máquinas - trator, escavadeira, etc. (desonerado) | MOD902000 |  | h | 1,00000000
| 3% incidente sobre mão de obra com Encargos Sociais para cobrir despesas de EPI e ferramentas | EVE000050 |  | % | 3,00000000
EQ 14.05.0403 (/) (REQ905600) | (REQ905600)
| Custo de material de operação - equivalente ao elementar óleo diesel IEQ016450 | IEQ011250 |  | l | 8,82000000
| Motoniveladora, de 125CV, com pneus, modelo 120-H, Caterpillar ou similar | IEQ015600 |  | un | 0,00006000
| Operador de Máquinas - trator, escavadeira, etc. (desonerado) | MOD902000 |  | h | 1,00000000
| 3% incidente sobre mão de obra com Encargos Sociais para cobrir despesas de EPI e ferramentas | EVE000050 |  | % | 3,00000000
EQ 14.05.0406 (/) (REQ905650) | (REQ905650)
| Motoniveladora, de 125CV, com pneus, modelo 120-H, Caterpillar ou similar | IEQ015600 |  | un | 0,00006000
| Operador de Máquinas - trator, escavadeira, etc. (desonerado) | MOD902000 |  | h | 1,00000000
| 3% incidente sobre mão de obra com Encargos Sociais para cobrir despesas de EPI e ferramentas | EVE000050 |  | % | 3,00000000
EQ 14.05.0450 (A) (REQ902300) | (REQ902300)
| Custo de material de manutenção Carregador Frontal Rodas 110CV - equivalente ao elementar IEQ016700 | IEQ008450 |  | un | 0,00006000
| Custo de material de operação - equivalente ao elementar óleo diesel IEQ016450 | IEQ011250 |  | l | 21,00000000
| Pá Carregadeira de rodas, modelo 924F, Caterpillar ou similar | IEQ016700 |  | un | 0,00006000
| Operador de Máquinas - trator, escavadeira, etc. (desonerado) | MOD902000 |  | h | 1,00000000
| 3% incidente sobre mão de obra com Encargos Sociais para cobrir despesas de EPI e ferramentas | EVE000050 |  | % | 3,00000000
EQ 14.05.0453 (/) (REQ902350) | (REQ902350)
| Custo de material de operação - equivalente ao elementar óleo diesel IEQ016450 | IEQ011250 |  | l | 5,57420000
| Pá Carregadeira de rodas, modelo 924F, Caterpillar ou similar | IEQ016700 |  | un | 0,00006000
| Operador de Máquinas - trator, escavadeira, etc. (desonerado) | MOD902000 |  | h | 1,00000000
| 3% incidente sobre mão de obra com Encargos Sociais para cobrir despesas de EPI e ferramentas | EVE000050 |  | % | 3,00000000
EQ 14.05.0456 (/) (REQ902400) | (REQ902400)
| Pá Carregadeira de rodas, modelo 924F, Caterpillar ou similar | IEQ016700 |  | un | 0,00006000
| Operador de Máquinas - trator, escavadeira, etc. (desonerado) | MOD902000 |  | h | 1,00000000
| 3% incidente sobre mão de obra com Encargos Sociais para cobrir despesas de EPI e ferramentas | EVE000050 |  | % | 3,00000000
EQ 14.05.0461 (A) (REQ902450) | (REQ902450)
| Custo de material de manutenção de Pá Carregadeira - equivalente ao elementar IEQ016750 | IEQ009950 |  | un | 0,00006000
| Custo de material de operação - equivalente ao elementar óleo diesel IEQ016450 | IEQ011250 |  | l | 32,40000000
| Pá carregadeira, sobre rodas, modelo 950G, Caterpillar ou similar | IEQ016750 |  | un | 0,00006000
| Operador de Máquinas - trator, escavadeira, etc. (desonerado) | MOD902000 |  | h | 1,00000000
| 3% incidente sobre mão de obra com Encargos Sociais para cobrir despesas de EPI e ferramentas | EVE000050 |  | % | 3,00000000
EQ 14.05.0464 (/)
| Custo de material de operação - equivalente ao elementar óleo diesel IEQ016450 | IEQ011250 |  | l | 12,96000000
| Pá carregadeira, sobre rodas, modelo 950G, Caterpillar ou similar | IEQ016750 |  | un | 0,00006000
| Operador de Máquinas - trator, escavadeira, etc. (desonerado) | MOD902000 |  | h | 1,00000000
| 3% incidente sobre mão de obra com Encargos Sociais para cobrir despesas de EPI e ferramentas | EVE000050 |  | % | 3,00000000
EQ 14.05.0467 (/) (REQ902500) | (REQ902500)
| Pá carregadeira, sobre rodas, modelo 950G, Caterpillar ou similar | IEQ016750 |  | un | 0,00006000
| Operador de Máquinas - trator, escavadeira, etc. (desonerado) | MOD902000 |  | h | 1,00000000
| 3% incidente sobre mão de obra com Encargos Sociais para cobrir despesas de EPI e ferramentas | EVE000050 |  | % | 3,00000000
EQ 14.05.0500 (A) (REQ906250) | (REQ906250)
| Custo de material de manutenção de Trator Carregadeira e Retro - equivalente ao elementar IEQ019500 | IEQ010650 |  | un | 0,00006000
| Custo de material de operação - equivalente ao elementar óleo diesel IEQ016450 | IEQ011250 |  | l | 13,93560000
| Trator Carregadeira e Retro-Escavadeira, modelo 580-H, Case ou similar | IEQ019500 |  | un | 0,00006000
| Operador de Máquinas - trator, escavadeira, etc. (desonerado) | MOD902000 |  | h | 1,00000000
| 3% incidente sobre mão de obra com Encargos Sociais para cobrir despesas de EPI e ferramentas | EVE000050 |  | % | 3,00000000
EQ 14.05.0503 (/) (REQ906275) | (REQ906275)
| Custo de material de operação - equivalente ao elementar óleo diesel IEQ016450 | IEQ011250 |  | l | 5,57420000
| Trator Carregadeira e Retro-Escavadeira, modelo 580-H, Case ou similar | IEQ019500 |  | un | 0,00006000
| Operador de Máquinas - trator, escavadeira, etc. (desonerado) | MOD902000 |  | h | 1,00000000
| 3% incidente sobre mão de obra com Encargos Sociais para cobrir despesas de EPI e ferramentas | EVE000050 |  | % | 3,00000000
EQ 14.05.0506 (/) (REQ906300) | (REQ906300)
| Trator Carregadeira e Retro-Escavadeira, modelo 580-H, Case ou similar | IEQ019500 |  | un | 0,00006000
| Operador de Máquinas - trator, escavadeira, etc. (desonerado) | MOD902000 |  | h | 1,00000000
| 3% incidente sobre mão de obra com Encargos Sociais para cobrir despesas de EPI e ferramentas | EVE000050 |  | % | 3,00000000
EQ 14.05.0562 (A)
| Custo de material de manutenção de Rompedor hidráulico - equivalente ao elementar IEQ018300 | IEQ010400 |  | un | 0,00009000
| Rompedor hidráulico, leve, modelo SBC-800, Atlas Copco ou similar | IEQ018300 |  | un | 0,00009000
EQ 14.05.0574 (A)
| Custo de material de manutenção de Rompedor hidráulico - equivalente ao elementar IEQ018350 | IEQ010350 |  | un | 0,00009000
| Rompedor hidráulico, pesado, modelo HBC-2500-II, Atlas Copco ou similar | IEQ018350 |  | un | 0,00009000
EQ 14.05.0580 (/)
| Custo de material de manutenção de Tesoura hidraúlica - equivalente ao elementar IEQ019400 | IEQ010600 |  | un | 0,00005000
| Tesoura hidraúlica, modelo HCC 1500 referência 3363 0677 21, Atlas Copco ou similar | IEQ019400 |  | un | 0,00005000
EQ 14.05.0600 (A)
| Custo de material de manutenção de Trator de esteiras - equivalente ao elementar IEQ019600 | IEQ010700 |  | un | 0,00006000
| Custo de material de operação - equivalente ao elementar óleo diesel IEQ016450 | IEQ011250 |  | l | 16,19352000
| Trator de esteiras modelo 7D, potência de 90HP, com lâmina e escarificador, Fiatallis ou similar | IEQ019600 |  | un | 0,00006000
| Operador de Máquinas - trator, escavadeira, etc. (desonerado) | MOD902000 |  | h | 1,00000000
| 3% incidente sobre mão de obra com Encargos Sociais para cobrir despesas de EPI e ferramentas | EVE000050 |  | % | 3,00000000
EQ 14.05.0604 (/)
| Custo de material de operação - equivalente ao elementar óleo diesel IEQ016450 | IEQ011250 |  | l | 6,48000000
| Trator de esteiras modelo 7D, potência de 90HP, com lâmina e escarificador, Fiatallis ou similar | IEQ019600 |  | un | 0,00006000
| Operador de Máquinas - trator, escavadeira, etc. (desonerado) | MOD902000 |  | h | 1,00000000
| 3% incidente sobre mão de obra com Encargos Sociais para cobrir despesas de EPI e ferramentas | EVE000050 |  | % | 3,00000000
EQ 14.05.0607 (/)
| Trator de esteiras modelo 7D, potência de 90HP, com lâmina e escarificador, Fiatallis ou similar | IEQ019600 |  | un | 0,00006000
| Operador de Máquinas - trator, escavadeira, etc. (desonerado) | MOD902000 |  | h | 1,00000000
| 3% incidente sobre mão de obra com Encargos Sociais para cobrir despesas de EPI e ferramentas | EVE000050 |  | % | 3,00000000
EQ 14.05.0612 (A) (REQ907400) | (REQ907400)
| Custo de material de operação - equivalente ao elementar óleo diesel IEQ016450 | IEQ011250 |  | l | 27,90000000
| Custo de material de manutenção de Trator sobre esteiras - equivalente ao elementar IEQ019550 | IEQ011300 |  | un | 0,00005000
| Trator de Esteira D-6R, com potência de 165HP, Caterpillar ou similar | IEQ019550 |  | un | 0,00005000
| Operador de Máquinas - trator, escavadeira, etc. (desonerado) | MOD902000 |  | h | 1,00000000
| 3% incidente sobre mão de obra com Encargos Sociais para cobrir despesas de EPI e ferramentas | EVE000050 |  | % | 3,00000000
EQ 14.05.0615 (/)
| Custo de material de operação - equivalente ao elementar óleo diesel IEQ016450 | IEQ011250 |  | l | 11,16000000
| Trator de Esteira D-6R, com potência de 165HP, Caterpillar ou similar | IEQ019550 |  | un | 0,00005000
| Operador de Máquinas - trator, escavadeira, etc. (desonerado) | MOD902000 |  | h | 1,00000000
| 3% incidente sobre mão de obra com Encargos Sociais para cobrir despesas de EPI e ferramentas | EVE000050 |  | % | 3,00000000
EQ 14.05.0618 (/) (REQ907450) | (REQ907450)
| Trator de Esteira D-6R, com potência de 165HP, Caterpillar ou similar | IEQ019550 |  | un | 0,00005000
| Operador de Máquinas - trator, escavadeira, etc. (desonerado) | MOD902000 |  | h | 1,00000000
| 3% incidente sobre mão de obra com Encargos Sociais para cobrir despesas de EPI e ferramentas | EVE000050 |  | % | 3,00000000
EQ 14.05.0650 (A) (REQ907500) | (REQ907500)
| Custo de material de manutenção de Trator de pneus - equivalente ao elementar IEQ019650 | IEQ010750 |  | un | 0,00006000
| Custo de material de operação - equivalente ao elementar óleo diesel IEQ016450 | IEQ011250 |  | l | 11,46600000
| Trator de pneus MF265, 65CV, Massey Ferguson ou similar | IEQ019650 |  | un | 0,00006000
| Operador de Máquinas - trator, escavadeira, etc. (desonerado) | MOD902000 |  | h | 1,00000000
| 3% incidente sobre mão de obra com Encargos Sociais para cobrir despesas de EPI e ferramentas | EVE000050 |  | % | 3,00000000
EQ 14.05.0653 (/)
| Custo de material de operação - equivalente ao elementar óleo diesel IEQ016450 | IEQ011250 |  | l | 4,58640000
| Trator de pneus MF265, 65CV, Massey Ferguson ou similar | IEQ019650 |  | un | 0,00006000
| Operador de Máquinas - trator, escavadeira, etc. (desonerado) | MOD902000 |  | h | 1,00000000
| 3% incidente sobre mão de obra com Encargos Sociais para cobrir despesas de EPI e ferramentas | EVE000050 |  | % | 3,00000000
EQ 14.05.0656 (/) (REQ907550) | (REQ907550)
| Trator de pneus MF265, 65CV, Massey Ferguson ou similar | IEQ019650 |  | un | 0,00006000
| Operador de Máquinas - trator, escavadeira, etc. (desonerado) | MOD902000 |  | h | 1,00000000
| 3% incidente sobre mão de obra com Encargos Sociais para cobrir despesas de EPI e ferramentas | EVE000050 |  | % | 3,00000000
EQ 19.05.0150 (A)
| Conjunto de Britagem, motor elétrico de 105HP | IEQ005250 |  | un | 0,00015000
| Operador de Máquinas - trator, escavadeira, etc. (desonerado) | MOD902000 |  | h | 1,00000000
| 3% incidente sobre mão de obra com Encargos Sociais para cobrir despesas de EPI e ferramentas | EVE000050 |  | % | 3,00000000
| Grupo gerador estacionário, com potência de 139/150Kva, sem operador, com material de operação e mat | REQ904600 | R | h | 1,00000000
EQ 19.05.0200 (B) (REQ902700) | (REQ902700)
| Custo de material de manutenção de Rolo Compactador - equivalente ao elementar IEQ018050 | IEQ010250 |  | un | 0,00004000
| Custo de material de operação - equivalente ao elementar óleo diesel IEQ016450 | IEQ011250 |  | l | 19,98000000
| Rolo Compactador de Pneus, modelo AP-23, com 7 rodas, de 23t, 111HP, Muller ou similar | IEQ018050 |  | un | 0,00004000
| Operador de Máquinas - trator, escavadeira, etc. (desonerado) | MOD902000 |  | h | 1,00000000
| 3% incidente sobre mão de obra com Encargos Sociais para cobrir despesas de EPI e ferramentas | EVE000050 |  | % | 3,00000000
EQ 19.05.0203 (A) (REQ902750) | (REQ902750)
| Custo de material de operação - equivalente ao elementar óleo diesel IEQ016450 | IEQ011250 |  | l | 7,99200000
| Rolo Compactador de Pneus, modelo AP-23, com 7 rodas, de 23t, 111HP, Muller ou similar | IEQ018050 |  | un | 0,00004000
| Operador de Máquinas - trator, escavadeira, etc. (desonerado) | MOD902000 |  | h | 1,00000000
| 3% incidente sobre mão de obra com Encargos Sociais para cobrir despesas de EPI e ferramentas | EVE000050 |  | % | 3,00000000
EQ 19.05.0206 (A) (REQ902800) | (REQ902800)
| Rolo Compactador de Pneus, modelo AP-23, com 7 rodas, de 23t, 111HP, Muller ou similar | IEQ018050 |  | un | 0,00004000
| Operador de Máquinas - trator, escavadeira, etc. (desonerado) | MOD902000 |  | h | 1,00000000
| 3% incidente sobre mão de obra com Encargos Sociais para cobrir despesas de EPI e ferramentas | EVE000050 |  | % | 3,00000000
EQ 19.05.0209 (/)
| Custo de material de manutenção de Rolo Compactador - equivalente ao elementar IEQ018050 | IEQ010250 |  | un | 0,00740000
| Custo de material de operação - equivalente ao elementar óleo diesel IEQ016450 | IEQ011250 |  | l | 3696,30000000
| Rádio transmissor-receptor, portátil, VHF, 5W, com alcance de 5Km, completo, aluguel | IEQ017600 |  | mês | 1,00000000
| Rolo Compactador de Pneus, modelo AP-23, com 7 rodas, de 23t, 111HP, Muller ou similar | IEQ018050 |  | un | 0,00740000
| Sinalizador visual rotativo na cor amarela ou ambar, Giroflex ou similar | IEQ018900 |  | un | 0,01670000
| Operador de Máquinas - trator, escavadeira, etc. (desonerado) | MOD902000 |  | h | 185,00000000
| 3% incidente sobre mão de obra com Encargos Sociais para cobrir despesas de EPI e ferramentas | EVE000050 |  | % | 3,00000000
EQ 19.05.0215 (A)
| Compactador Vibratório, VAP-55, com capacidade de 6/7t | IEQ004400 |  | un | 0,00004000
| Custo de material de manutenção de Compactador Vibratório - equivalente ao elementar IEQ004400 | IEQ008700 |  | un | 0,00004000
| Custo de material de operação - equivalente ao elementar óleo diesel IEQ016450 | IEQ011250 |  | l | 13,40640000
| Operador de Máquinas - trator, escavadeira, etc. (desonerado) | MOD902000 |  | h | 1,00000000
| 3% incidente sobre mão de obra com Encargos Sociais para cobrir despesas de EPI e ferramentas | EVE000050 |  | % | 3,00000000
EQ 19.05.0218 (/)
| Compactador Vibratório, VAP-55, com capacidade de 6/7t | IEQ004400 |  | un | 0,00004000
| Custo de material de operação - equivalente ao elementar óleo diesel IEQ016450 | IEQ011250 |  | l | 5,36250000
| Operador de Máquinas - trator, escavadeira, etc. (desonerado) | MOD902000 |  | h | 1,00000000
| 3% incidente sobre mão de obra com Encargos Sociais para cobrir despesas de EPI e ferramentas | EVE000050 |  | % | 3,00000000
EQ 19.05.0221 (/)
| Compactador Vibratório, VAP-55, com capacidade de 6/7t | IEQ004400 |  | un | 0,00004000
| Operador de Máquinas - trator, escavadeira, etc. (desonerado) | MOD902000 |  | h | 1,00000000
| 3% incidente sobre mão de obra com Encargos Sociais para cobrir despesas de EPI e ferramentas | EVE000050 |  | % | 3,00000000
EQ 19.05.0250 (C) (REQ903950) | (REQ903950)
| Caminhão, motor diesel de 162CV, Ford Cargo 1317 ou similar | IEQ003300 |  | un | 0,00006000
| Custo de material de manutenção de Caminhão Ford 1317, 162CV - equivalente ao elementar IEQ003300 | IEQ007850 |  | un | 0,00006000
| Custo de material de manutenção Caminhão distribuidor asfalto - equivalente ao elementar IEQ011500 | IEQ008300 |  | un | 0,00006000
| Custo de material de operação - equivalente ao elementar óleo diesel IEQ016450 | IEQ011250 |  | l | 35,28500000
| Distribuidor de Asfalto, modelo 5000 DB-5, Cosmaq ou similar | IEQ011500 |  | un | 0,00006400
| Operador de Máquinas - trator, escavadeira, etc. (desonerado) | MOD902000 |  | h | 1,00000000
| Motorista de Caminhão e Carreta (desonerado) | MOI902450 |  | h | 1,00000000
| 3% incidente sobre mão de obra com Encargos Sociais para cobrir despesas de EPI e ferramentas | EVE000050 |  | % | 3,00000000
EQ 19.05.0256 (B) (REQ904000) | (REQ904000)
| Caminhão, motor diesel de 162CV, Ford Cargo 1317 ou similar | IEQ003300 |  | un | 0,00006000
| Distribuidor de Asfalto, modelo 5000 DB-5, Cosmaq ou similar | IEQ011500 |  | un | 0,00006400
| Operador de Máquinas - trator, escavadeira, etc. (desonerado) | MOD902000 |  | h | 1,00000000
| Motorista de Caminhão e Carreta (desonerado) | MOI902450 |  | h | 1,00000000
| 3% incidente sobre mão de obra com Encargos Sociais para cobrir despesas de EPI e ferramentas | EVE000050 |  | % | 3,00000000
EQ 19.05.0260 (/)
| Caminhão, motor diesel de 162CV, Ford Cargo 1317 ou similar | IEQ003300 |  | un | 0,01110000
| Custo de material de manutenção de Caminhão Ford 1317, 162CV - equivalente ao elementar IEQ003300 | IEQ007850 |  | un | 0,01110000
| Custo de material de manutenção Caminhão distribuidor asfalto - equivalente ao elementar IEQ011500 | IEQ008300 |  | un | 0,01180000
| Custo de material de operação - equivalente ao elementar óleo diesel IEQ016450 | IEQ011250 |  | l | 6527,72500000
| Distribuidor de Asfalto, modelo 5000 DB-5, Cosmaq ou similar | IEQ011500 |  | un | 0,01180000
| Rádio transmissor-receptor, portátil, VHF, 5W, com alcance de 5Km, completo, aluguel | IEQ017600 |  | mês | 1,00000000
| Sinalizador visual rotativo na cor amarela ou ambar, Giroflex ou similar | IEQ018900 |  | un | 0,01570000
| Operador de Máquinas - trator, escavadeira, etc. (desonerado) | MOD902000 |  | h | 185,00000000
| Motorista de Caminhão e Carreta (desonerado) | MOI902450 |  | h | 185,00000000
| 3% incidente sobre mão de obra com Encargos Sociais para cobrir despesas de EPI e ferramentas | EVE000050 |  | % | 3,00000000
EQ 19.05.0300 (A) (REQ904350) | (REQ904350)
| Custo de material de manutenção de Distribuidor de agregado - equivalente ao elementar IEQ011450 | IEQ009200 |  | un | 0,00001660
| Distribuidor de agregado, capacidade de 2,20m3, rebocável, quatro pneus lisos de (600x9) | IEQ011450 |  | un | 0,00005000
EQ 19.05.0306 (/)
| Distribuidor de agregado, capacidade de 2,20m3, rebocável, quatro pneus lisos de (600x9) | IEQ011450 |  | un | 0,00005000
EQ 19.05.0350 (A) (REQ907100) | (REQ907100)
| Instalação de aquecimento e armazenamento de asfalto, Tenge ou similar | IEQ013900 |  | un | 0,00015000
| Óleo combustível A-1 | IEQ016400 |  | Kg | 30,00000000
| Óleo lubrificante, monoviscoso SAE 40, Super YPF Suplemento I ou similar | IEQ016500 |  | l | 0,05000000
| Operador de Máquinas - trator, escavadeira, etc. (desonerado) | MOD902000 |  | h | 1,00000000
| 3% incidente sobre mão de obra com Encargos Sociais para cobrir despesas de EPI e ferramentas | EVE000050 |  | % | 3,00000000
EQ 19.05.0356 (A)
| Instalação de aquecimento e armazenamento de asfalto, Tenge ou similar | IEQ013900 |  | un | 0,00015000
| Operador de Máquinas - trator, escavadeira, etc. (desonerado) | MOD902000 |  | h | 1,00000000
| 3% incidente sobre mão de obra com Encargos Sociais para cobrir despesas de EPI e ferramentas | EVE000050 |  | % | 3,00000000
EQ 19.05.0400 (B) (REQ907000) | (REQ907000)
| Custo de material de manutenção de Máquina de juntas, 8,25CV - equivalente ao elementar IEQ015250 | IEQ009700 |  | un | 0,00004000
| Custo de material de operação - equivalente ao elementar gasolina IEQ013150 | IEQ011150 |  | l | 2,98080000
| Máquinas de juntas, motor a gasolina de 8CV, sem disco de corte, C-84 Clipper ou similar | IEQ015250 |  | un | 0,00004000
| Operador de Máquinas - trator, escavadeira, etc. (desonerado) | MOD902000 |  | h | 1,00000000
| 3% incidente sobre mão de obra com Encargos Sociais para cobrir despesas de EPI e ferramentas | EVE000050 |  | % | 3,00000000
EQ 19.05.0403 (A)
| Custo de material de operação - equivalente ao elementar gasolina IEQ013150 | IEQ011150 |  | l | 1,08940000
| Máquinas de juntas, motor a gasolina de 8CV, sem disco de corte, C-84 Clipper ou similar | IEQ015250 |  | un | 0,00004000
| Operador de Máquinas - trator, escavadeira, etc. (desonerado) | MOD902000 |  | h | 1,00000000
| 3% incidente sobre mão de obra com Encargos Sociais para cobrir despesas de EPI e ferramentas | EVE000050 |  | % | 3,00000000
EQ 19.05.0406 (A) (REQ906605) | (REQ906605)
| Máquinas de juntas, motor a gasolina de 8CV, sem disco de corte, C-84 Clipper ou similar | IEQ015250 |  | un | 0,00004000
| Operador de Máquinas - trator, escavadeira, etc. (desonerado) | MOD902000 |  | h | 1,00000000
| 3% incidente sobre mão de obra com Encargos Sociais para cobrir despesas de EPI e ferramentas | EVE000050 |  | % | 3,00000000
EQ 19.05.0450 (B) (REQ906550) | (REQ906550)
| Carreta transportadora para Rolo Compactador LR-95 | IEQ003900 |  | un | 0,00004000
| Custo de material de manutenção de Rolo Compactador Tandem - equivalente ao elementar IEQ018100 | IEQ010150 |  | un | 0,00004000
| Custo de material de operação - equivalente ao elementar óleo diesel IEQ016450 | IEQ011250 |  | l | 2,29320000
| Rolo Compactador Tanden Vibratório auto-propelido, LR-95, motor diesel de 13CV, Dynapac ou similar | IEQ018100 |  | un | 0,00004000
| Operador de Máquinas - trator, escavadeira, etc. (desonerado) | MOD902000 |  | h | 1,00000000
| 3% incidente sobre mão de obra com Encargos Sociais para cobrir despesas de EPI e ferramentas | EVE000050 |  | % | 3,00000000
EQ 19.05.0453 (A)
| Carreta transportadora para Rolo Compactador LR-95 | IEQ003900 |  | un | 0,00004000
| Custo de material de operação - equivalente ao elementar óleo diesel IEQ016450 | IEQ011250 |  | l | 1,26120000
| Rolo Compactador Tanden Vibratório auto-propelido, LR-95, motor diesel de 13CV, Dynapac ou similar | IEQ018100 |  | un | 0,00004000
| Operador de Máquinas - trator, escavadeira, etc. (desonerado) | MOD902000 |  | h | 1,00000000
| 3% incidente sobre mão de obra com Encargos Sociais para cobrir despesas de EPI e ferramentas | EVE000050 |  | % | 3,00000000
EQ 19.05.0456 (A) (REQ906600) | (REQ906600)
| Carreta transportadora para Rolo Compactador LR-95 | IEQ003900 |  | un | 0,00004000
| Rolo Compactador Tanden Vibratório auto-propelido, LR-95, motor diesel de 13CV, Dynapac ou similar | IEQ018100 |  | un | 0,00004000
| Operador de Máquinas - trator, escavadeira, etc. (desonerado) | MOD902000 |  | h | 1,00000000
| 3% incidente sobre mão de obra com Encargos Sociais para cobrir despesas de EPI e ferramentas | EVE000050 |  | % | 3,00000000
EQ 19.05.0459 (/)
| Carreta transportadora para Rolo Compactador LR-95 | IEQ003900 |  | un | 0,00740000
| Custo de material de manutenção de Rolo Compactador Tandem - equivalente ao elementar IEQ018100 | IEQ010150 |  | un | 0,00740000
| Custo de material de operação - equivalente ao elementar óleo diesel IEQ016450 | IEQ011250 |  | l | 424,24200000
| Rádio transmissor-receptor, portátil, VHF, 5W, com alcance de 5Km, completo, aluguel | IEQ017600 |  | mês | 1,00000000
| Rolo Compactador Tanden Vibratório auto-propelido, LR-95, motor diesel de 13CV, Dynapac ou similar | IEQ018100 |  | un | 0,00740000
| Sinalizador visual rotativo na cor amarela ou ambar, Giroflex ou similar | IEQ018900 |  | un | 0,01670000
| Operador de Máquinas - trator, escavadeira, etc. (desonerado) | MOD902000 |  | h | 185,00000000
| 3% incidente sobre mão de obra com Encargos Sociais para cobrir despesas de EPI e ferramentas | EVE000050 |  | % | 3,00000000
EQ 19.05.0462 (A) (REQ906450) | (REQ906450)
| Custo de material de manutenção de Rolo Compactador Tandem - equivalente ao elementar IEQ018200 | IEQ010100 |  | un | 0,00004000
| Custo de material de operação - equivalente ao elementar óleo diesel IEQ016450 | IEQ011250 |  | l | 10,31940000
| Rolo Compactador Tanden, de 6 a 9t, 55CV, modelo RT-82H, Muller ou similar | IEQ018200 |  | un | 0,00004000
| Operador de Máquinas - trator, escavadeira, etc. (desonerado) | MOD902000 |  | h | 1,00000000
| 3% incidente sobre mão de obra com Encargos Sociais para cobrir despesas de EPI e ferramentas | EVE000050 |  | % | 3,00000000
EQ 19.05.0465 (/)
| Custo de material de operação - equivalente ao elementar óleo diesel IEQ016450 | IEQ011250 |  | l | 4,12770000
| Rolo Compactador Tanden, de 6 a 9t, 55CV, modelo RT-82H, Muller ou similar | IEQ018200 |  | un | 0,00004000
| Operador de Máquinas - trator, escavadeira, etc. (desonerado) | MOD902000 |  | h | 1,00000000
| 3% incidente sobre mão de obra com Encargos Sociais para cobrir despesas de EPI e ferramentas | EVE000050 |  | % | 3,00000000
EQ 19.05.0468 (/) (REQ906500) | (REQ906500)
| Rolo Compactador Tanden, de 6 a 9t, 55CV, modelo RT-82H, Muller ou similar | IEQ018200 |  | un | 0,00004000
| Operador de Máquinas - trator, escavadeira, etc. (desonerado) | MOD902000 |  | h | 1,00000000
| 3% incidente sobre mão de obra com Encargos Sociais para cobrir despesas de EPI e ferramentas | EVE000050 |  | % | 3,00000000
EQ 19.05.0472 (/) (REQ906610) | (REQ906610)
| Custo de material de manutenção de Rolo compactador HDO90 - equivalente ao elementar IEQ018220 | IEQ010220 |  | un | 0,00004000
| Custo de material de operação - equivalente ao elementar óleo diesel IEQ016450 | IEQ011250 |  | l | 7,15000000
| Rolo compactador autopropelido oscilatório Tandem, para asfaslto, modelo HDO90, Ciber ou similar | IEQ018220 |  | un | 0,00004000
| Operador de Máquinas - trator, escavadeira, etc. (desonerado) | MOD902000 |  | h | 1,00000000
| 3% incidente sobre mão de obra com Encargos Sociais para cobrir despesas de EPI e ferramentas | EVE000050 |  | % | 3,00000000
EQ 19.05.0475 (/) (REQ906615) | (REQ906615)
| Custo de material de operação - equivalente ao elementar óleo diesel IEQ016450 | IEQ011250 |  | l | 2,86000000
| Rolo compactador autopropelido oscilatório Tandem, para asfaslto, modelo HDO90, Ciber ou similar | IEQ018220 |  | un | 0,00004000
| Operador de Máquinas - trator, escavadeira, etc. (desonerado) | MOD902000 |  | h | 1,00000000
| 3% incidente sobre mão de obra com Encargos Sociais para cobrir despesas de EPI e ferramentas | EVE000050 |  | % | 3,00000000
EQ 19.05.0478 (/)
| Rolo compactador autopropelido oscilatório Tandem, para asfaslto, modelo HDO90, Ciber ou similar | IEQ018220 |  | un | 0,00004000
| Operador de Máquinas - trator, escavadeira, etc. (desonerado) | MOD902000 |  | h | 1,00000000
| 3% incidente sobre mão de obra com Encargos Sociais para cobrir despesas de EPI e ferramentas | EVE000050 |  | % | 3,00000000
EQ 19.05.0480 (/)
| Custo de material de manutenção de Rolo compactador HDO90 - equivalente ao elementar IEQ018220 | IEQ010220 |  | un | 0,00740000
| Custo de material de operação - equivalente ao elementar óleo diesel IEQ016450 | IEQ011250 |  | l | 1322,75000000
| Rádio transmissor-receptor, portátil, VHF, 5W, com alcance de 5Km, completo, aluguel | IEQ017600 |  | mês | 1,00000000
| Rolo compactador autopropelido oscilatório Tandem, para asfaslto, modelo HDO90, Ciber ou similar | IEQ018220 |  | un | 0,00740000
| Sinalizador visual rotativo na cor amarela ou ambar, Giroflex ou similar | IEQ018900 |  | un | 0,01670000
| Operador de Máquinas - trator, escavadeira, etc. (desonerado) | MOD902000 |  | h | 185,00000000
| 3% incidente sobre mão de obra com Encargos Sociais para cobrir despesas de EPI e ferramentas | EVE000050 |  | % | 3,00000000
EQ 19.05.0500 (A) (REQ902850) | (REQ902850)
| Compactador pé-de-carneiro, rebocável, 2t/6t, com 2 tambores - equivalente 6t do elementar MAT029950 | IEQ004351 |  | Kg | 0,63000000
| Graxa comum (chassis 2), tambores com 170Kg | IEQ013350 |  | Kg | 0,10000000
EQ 19.05.0506 (A) (REQ902900) | (REQ902900)
| Compactador pé-de-carneiro, rebocável, 2t/6t, com 2 tambores - equivalente 6t do elementar MAT029950 | IEQ004351 |  | Kg | 0,47000000
EQ 19.05.0550 (B) (REQ906750) | (REQ906750)
| Custo de material de manutenção de Rolo Vibratório Liso - equivalente ao elementar IEQ018250 | IEQ010300 |  | un | 0,00004000
| Custo de material de operação - equivalente ao elementar óleo diesel IEQ016450 | IEQ011250 |  | l | 13,49460000
| Rolo Vibratório Liso, de 7t, modelo CA-15, Dynapac ou similar | IEQ018250 |  | un | 0,00004000
| Operador de Máquinas - trator, escavadeira, etc. (desonerado) | MOD902000 |  | h | 1,00000000
| 3% incidente sobre mão de obra com Encargos Sociais para cobrir despesas de EPI e ferramentas | EVE000050 |  | % | 3,00000000
EQ 19.05.0553 (A) (REQ906800) | (REQ906800)
| Custo de material de operação - equivalente ao elementar óleo diesel IEQ016450 | IEQ011250 |  | l | 5,39780000
| Rolo Vibratório Liso, de 7t, modelo CA-15, Dynapac ou similar | IEQ018250 |  | un | 0,00004000
| Operador de Máquinas - trator, escavadeira, etc. (desonerado) | MOD902000 |  | h | 1,00000000
| 3% incidente sobre mão de obra com Encargos Sociais para cobrir despesas de EPI e ferramentas | EVE000050 |  | % | 3,00000000
EQ 19.05.0556 (A)
| Rolo Vibratório Liso, de 7t, modelo CA-15, Dynapac ou similar | IEQ018250 |  | un | 0,00004000
| Operador de Máquinas - trator, escavadeira, etc. (desonerado) | MOD902000 |  | h | 1,00000000
| 3% incidente sobre mão de obra com Encargos Sociais para cobrir despesas de EPI e ferramentas | EVE000050 |  | % | 3,00000000
EQ 19.05.0600 (B) (REQ906650) | (REQ906650)
| Custo de material de manutenção de Rolo Compactador Vibratório - equivalente ao elementar IEQ018150 | IEQ010200 |  | un | 0,00004000
| Custo de material de operação - equivalente ao elementar óleo diesel IEQ016450 | IEQ011250 |  | l | 4,93920000
| Rolo Compactador Tanden Vibratório auto-propelido, motor diesel de 28HP, CC-102, Dynapac ou similar | IEQ018150 |  | un | 0,00004000
| Operador de Máquinas - trator, escavadeira, etc. (desonerado) | MOD902000 |  | h | 1,00000000
| 3% incidente sobre mão de obra com Encargos Sociais para cobrir despesas de EPI e ferramentas | EVE000050 |  | % | 3,00000000
EQ 19.05.0603 (A)
| Custo de material de operação - equivalente ao elementar óleo diesel IEQ016450 | IEQ011250 |  | l | 1,97560000
| Rolo Compactador Tanden Vibratório auto-propelido, motor diesel de 28HP, CC-102, Dynapac ou similar | IEQ018150 |  | un | 0,00004000
| Operador de Máquinas - trator, escavadeira, etc. (desonerado) | MOD902000 |  | h | 1,00000000
| 3% incidente sobre mão de obra com Encargos Sociais para cobrir despesas de EPI e ferramentas | EVE000050 |  | % | 3,00000000
EQ 19.05.0606 (A) (REQ906700) | (REQ906700)
| Rolo Compactador Tanden Vibratório auto-propelido, motor diesel de 28HP, CC-102, Dynapac ou similar | IEQ018150 |  | un | 0,00004000
| Operador de Máquinas - trator, escavadeira, etc. (desonerado) | MOD902000 |  | h | 1,00000000
| 3% incidente sobre mão de obra com Encargos Sociais para cobrir despesas de EPI e ferramentas | EVE000050 |  | % | 3,00000000
EQ 19.05.0700 (A) (REQ907150) | (REQ907150)
| Custo de material de manutenção de Soquete Vibratório de 78Kg - equivalente ao elementar IEQ019100 | IEQ010550 |  | un | 0,00010000
| Custo de material de operação - equivalente ao elementar gasolina IEQ013150 | IEQ011150 |  | l | 0,60020000
| Soquete Vibratório, modelo IC-71, Dynapac ou similar | IEQ019100 |  | un | 0,00020000
EQ 19.05.0706 (/)
| Soquete Vibratório, modelo IC-71, Dynapac ou similar | IEQ019100 |  | un | 0,00020000
EQ 19.05.0750 (A) (REQ907700) | (REQ907700)
| Tarifa de Energia elétrica tipo comercial | MAT128550 |  | Kwh | 50,00000000
| Graxa comum (chassis 2), tambores com 170Kg | IEQ013350 |  | Kg | 0,01000000
| Usina de asfalto para mistura a frio,capacidade de produção de 40t/h, incluindo tanque estacionário | IEQ019960 |  | un | 0,00019300
| Operador de Máquinas - trator, escavadeira, etc. (desonerado) | MOD902000 |  | h | 1,00000000
| Servente (desonerado) | MOD902450 |  | h | 5,00000000
| Mestre de Obras A - encarregado geral, com mais de 5 anos de experiência (desonerado) | MOI902350 |  | h | 1,00000000
| 3% incidente sobre mão de obra com Encargos Sociais para cobrir despesas de EPI e ferramentas | EVE000050 |  | % | 3,00000000
EQ 19.05.0756 (A)
| Usina de asfalto para mistura a frio,capacidade de produção de 40t/h, incluindo tanque estacionário | IEQ019960 |  | un | 0,00012300
| Operador de Máquinas - trator, escavadeira, etc. (desonerado) | MOD902000 |  | h | 1,00000000
| Servente (desonerado) | MOD902450 |  | h | 5,00000000
| Mestre de Obras A - encarregado geral, com mais de 5 anos de experiência (desonerado) | MOI902350 |  | h | 1,00000000
| 3% incidente sobre mão de obra com Encargos Sociais para cobrir despesas de EPI e ferramentas | EVE000050 |  | % | 3,00000000
EQ 19.05.0762 (B) (REQ907600) | (REQ907600)
| Tarifa de Energia elétrica tipo comercial | MAT128550 |  | Kwh | 141,21600000
| Balança, com indicador eletrônico, modelo 810-RP, capacidade para 60t, Toledo ou similar | IEQ000350 |  | un | 0,00012500
| Custo de material de manutenção de usina de asfalto, capacidade 120t/h - equivalente ao elementar IE | IEQ010810 |  | un | 0,00009000
| Óleo combustível A-1 | IEQ016400 |  | Kg | 600,00000000
| Usina de asfalto para mistura a quente, gravimétrica, capacidade de 120t/h, estocagem para 60t de li | IEQ019910 |  | un | 0,00006000
| Operador de Máquinas - trator, escavadeira, etc. (desonerado) | MOD902000 |  | h | 1,00000000
| Servente (desonerado) | MOD902450 |  | h | 7,00000000
| 3% incidente sobre mão de obra com Encargos Sociais para cobrir despesas de EPI e ferramentas | EVE000050 |  | % | 3,00000000
| Pá-Carregadeira (Carregador Frontal), articulada, sobre rodas, com operador, material de operação e | REQ902300 | R | h | 0,00480000
| Pá-Carregadeira (Carregador Frontal), articulada, sobre rodas, com operador, com as seguintes especi | REQ902400 | R | h | 0,00850000
EQ 19.05.0775 (A) (REQ907650) | (REQ907650)
| Balança, com indicador eletrônico, modelo 810-RP, capacidade para 60t, Toledo ou similar | IEQ000350 |  | un | 0,00012500
| Usina de asfalto para mistura a quente, gravimétrica, capacidade de 120t/h, estocagem para 60t de li | IEQ019910 |  | un | 0,00006000
| Operador de Máquinas - trator, escavadeira, etc. (desonerado) | MOD902000 |  | h | 1,00000000
| Servente (desonerado) | MOD902450 |  | h | 7,00000000
| 3% incidente sobre mão de obra com Encargos Sociais para cobrir despesas de EPI e ferramentas | EVE000050 |  | % | 3,00000000
| Pá-Carregadeira (Carregador Frontal), articulada, sobre rodas, com operador, com as seguintes especi | REQ902400 | R | h | 0,00006000
EQ 19.05.0800 (A) (REQ907800) | (REQ907800)
| Custo de material de manutenção de Vassoura Mecânica, rebocável - equivalente ao elementar IEQ020100 | IEQ010850 |  | un | 0,00011250
| Vassoura mecânica, rebocável, largura de varreção de 2,44m, totalizando um diâmetro de (0,75x2,44)m | IEQ020100 |  | un | 0,00007500
EQ 19.05.0806 (/) (REQ907850) | (REQ907850)
| Vassoura mecânica, rebocável, largura de varreção de 2,44m, totalizando um diâmetro de (0,75x2,44)m | IEQ020100 |  | un | 0,00007500
EQ 19.05.0850 (A) (REQ908000) | (REQ908000)
| Custo de material de manutenção Vibro acabadora asfalto - equivalente ao elementar IEQ020300 | IEQ010950 |  | un | 0,00007500
| Custo de material de operação - equivalente ao elementar óleo diesel IEQ016450 | IEQ011250 |  | l | 17,28720000
| Vibro acabadora sobre esteiras, para asfalto, com silo de 10,5t, modelo SA 114C, Ciber ou similar | IEQ020300 |  | un | 0,00005000
| Operador de Máquinas - trator, escavadeira, etc. (desonerado) | MOD902000 |  | h | 1,00000000
| Servente (desonerado) | MOD902450 |  | h | 1,00000000
| 3% incidente sobre mão de obra com Encargos Sociais para cobrir despesas de EPI e ferramentas | EVE000050 |  | % | 3,00000000
EQ 19.05.0853 (/)
| Custo de material de operação - equivalente ao elementar óleo diesel IEQ016450 | IEQ011250 |  | l | 6,91488000
| Vibro acabadora sobre esteiras, para asfalto, com silo de 10,5t, modelo SA 114C, Ciber ou similar | IEQ020300 |  | un | 0,00005000
| Operador de Máquinas - trator, escavadeira, etc. (desonerado) | MOD902000 |  | h | 1,00000000
| Servente (desonerado) | MOD902450 |  | h | 1,00000000
| 3% incidente sobre mão de obra com Encargos Sociais para cobrir despesas de EPI e ferramentas | EVE000050 |  | % | 3,00000000
EQ 19.05.0856 (/) (REQ908050) | (REQ908050)
| Vibro acabadora sobre esteiras, para asfalto, com silo de 10,5t, modelo SA 114C, Ciber ou similar | IEQ020300 |  | un | 0,00005000
| Operador de Máquinas - trator, escavadeira, etc. (desonerado) | MOD902000 |  | h | 1,00000000
| Servente (desonerado) | MOD902450 |  | h | 1,00000000
| 3% incidente sobre mão de obra com Encargos Sociais para cobrir despesas de EPI e ferramentas | EVE000050 |  | % | 3,00000000
EQ 19.05.0862 (A) (REQ908100) | (REQ908100)
| Custo de material de manutenção Vibro acabadora, mod. SA 115 CR - equivalente ao elementar IEQ020250 | IEQ011000 |  | un | 0,00007500
| Custo de material de operação - equivalente ao elementar óleo diesel IEQ016450 | IEQ011250 |  | l | 17,46000000
| Vibro Acabadora de Asfalto, capacidade 10,5t, largura de 4,55m, potência de 98CV | IEQ020250 |  | un | 0,00005000
| Operador de Máquinas - trator, escavadeira, etc. (desonerado) | MOD902000 |  | h | 1,00000000
| Servente (desonerado) | MOD902450 |  | h | 1,00000000
| 3% incidente sobre mão de obra com Encargos Sociais para cobrir despesas de EPI e ferramentas | EVE000050 |  | % | 3,00000000
EQ 19.05.0865 (/)
| Custo de material de operação - equivalente ao elementar óleo diesel IEQ016450 | IEQ011250 |  | l | 6,98400000
| Vibro Acabadora de Asfalto, capacidade 10,5t, largura de 4,55m, potência de 98CV | IEQ020250 |  | un | 0,00005000
| Operador de Máquinas - trator, escavadeira, etc. (desonerado) | MOD902000 |  | h | 1,00000000
| Servente (desonerado) | MOD902450 |  | h | 1,00000000
| 3% incidente sobre mão de obra com Encargos Sociais para cobrir despesas de EPI e ferramentas | EVE000050 |  | % | 3,00000000
EQ 19.05.0868 (/) (REQ908150) | (REQ908150)
| Vibro Acabadora de Asfalto, capacidade 10,5t, largura de 4,55m, potência de 98CV | IEQ020250 |  | un | 0,00005000
| Operador de Máquinas - trator, escavadeira, etc. (desonerado) | MOD902000 |  | h | 1,00000000
| Servente (desonerado) | MOD902450 |  | h | 1,00000000
| 3% incidente sobre mão de obra com Encargos Sociais para cobrir despesas de EPI e ferramentas | EVE000050 |  | % | 3,00000000
EQ 19.05.0870 (/)
| Custo de material de manutenção Vibro acabadora, mod. SA 115 CR - equivalente ao elementar IEQ020250 | IEQ011000 |  | un | 0,00930000
| Custo de material de operação - equivalente ao elementar óleo diesel IEQ016450 | IEQ011250 |  | l | 3230,10000000
| Kit do Sistema de Nivelamento Eletrônico, para Vibro Acabadoras CIBER, modelos SA-114CR/115C | IEQ013950 |  | un | 0,00930000
| Rádio transmissor-receptor, portátil, VHF, 5W, com alcance de 5Km, completo, aluguel | IEQ017600 |  | mês | 1,00000000
| Sinalizador visual rotativo na cor amarela ou ambar, Giroflex ou similar | IEQ018900 |  | un | 0,01670000
| Vibro Acabadora de Asfalto, capacidade 10,5t, largura de 4,55m, potência de 98CV | IEQ020250 |  | un | 0,00930000
| Operador de Máquinas - trator, escavadeira, etc. (desonerado) | MOD902000 |  | h | 370,00000000
| 3% incidente sobre mão de obra com Encargos Sociais para cobrir despesas de EPI e ferramentas | EVE000050 |  | % | 3,00000000
EQ 19.05.0871 (/) (REQ905250) | (REQ905250)
| Kit do Sistema de Nivelamento Eletrônico, para Vibro Acabadoras CIBER, modelos SA-114CR/115C | IEQ013950 |  | un | 0,00005000
EQ 19.05.0900 (/)
| Caminhão, Catálogo WK-22 (para 3° eixo), motor diesel de 208CV, Ford Cargo 1721 ou similar | IEQ003350 |  | un | 0,00006820
| Custo de material de manutenção Caminhão basculante 8 a 10m3 - equivalente ao elementar IEQ003350 | IEQ008000 |  | un | 0,00006820
| Custo de material de manutenção de Kit Tapa Buraco de 5m3 TBR500 Romanelli - equivalente IEQ013930 | IEQ009670 |  | un | 0,00006820
| Custo de material de manutenção de Terceiro Eixo sem suspensor - equivalente ao elementar IEQ019350 | IEQ011050 |  | un | 0,00006820
| Custo de material de operação - equivalente ao elementar óleo diesel IEQ016450 | IEQ011250 |  | l | 34,00000000
| Kit Tapa Buraco de 5m3 TBR500 da Romanelli ou similar | IEQ013930 |  | un | 0,00006820
| Terceiro Eixo sem suspensor | IEQ019350 |  | un | 0,00006820
| Operador de Máquinas Auxiliares - Compressor de Ar, Rolo Compactador Leve, etc. (desonerado) | MOD902050 |  | h | 1,00000000
| Motorista de Caminhão e Carreta (desonerado) | MOI902450 |  | h | 1,00000000
| 3% incidente sobre mão de obra com Encargos Sociais para cobrir despesas de EPI e ferramentas | EVE000050 |  | % | 3,00000000
EQ 19.05.0903 (/)
| Caminhão, Catálogo WK-22 (para 3° eixo), motor diesel de 208CV, Ford Cargo 1721 ou similar | IEQ003350 |  | un | 0,00006820
| Kit Tapa Buraco de 5m3 TBR500 da Romanelli ou similar | IEQ013930 |  | un | 0,00006820
| Terceiro Eixo sem suspensor | IEQ019350 |  | un | 0,00006820
| Operador de Máquinas Auxiliares - Compressor de Ar, Rolo Compactador Leve, etc. (desonerado) | MOD902050 |  | h | 1,00000000
| Motorista de Caminhão e Carreta (desonerado) | MOI902450 |  | h | 1,00000000
| 3% incidente sobre mão de obra com Encargos Sociais para cobrir despesas de EPI e ferramentas | EVE000050 |  | % | 3,00000000
EQ 24.05.0050 (A) (REQ900200) | (REQ900200)
| Bate Estacas de queda simples, sobre rolos, motor a diesel, com martelo de 0,6 a 0,8t | IEQ000450 |  | un | 0,00004280
| Custo de material de manutenção de Bate Estacas até 0,75t - equivalente ao elementar IEQ000450 | IEQ007350 |  | un | 0,00000036
| Custo de material de operação - equivalente ao elementar óleo diesel IEQ016450 | IEQ011250 |  | l | 7,38000000
| Operador de Máquinas - trator, escavadeira, etc. (desonerado) | MOD902000 |  | h | 1,00000000
| Servente (desonerado) | MOD902450 |  | h | 1,00000000
| Mestre de Obras A - encarregado geral, com mais de 5 anos de experiência (desonerado) | MOI902350 |  | h | 1,00000000
| 3% incidente sobre mão de obra com Encargos Sociais para cobrir despesas de EPI e ferramentas | EVE000050 |  | % | 3,00000000
EQ 24.05.0053 (/) (REQ900250) | (REQ900250)
| Bate Estacas de queda simples, sobre rolos, motor a diesel, com martelo de 0,6 a 0,8t | IEQ000450 |  | un | 0,00004280
| Custo de material de operação - equivalente ao elementar óleo diesel IEQ016450 | IEQ011250 |  | l | 2,95200000
| Operador de Máquinas - trator, escavadeira, etc. (desonerado) | MOD902000 |  | h | 1,00000000
| Servente (desonerado) | MOD902450 |  | h | 1,00000000
| Mestre de Obras A - encarregado geral, com mais de 5 anos de experiência (desonerado) | MOI902350 |  | h | 1,00000000
| 3% incidente sobre mão de obra com Encargos Sociais para cobrir despesas de EPI e ferramentas | EVE000050 |  | % | 3,00000000
EQ 24.05.0056 (/) (REQ900300) | (REQ900300)
| Bate Estacas de queda simples, sobre rolos, motor a diesel, com martelo de 0,6 a 0,8t | IEQ000450 |  | un | 0,00004280
| Operador de Máquinas - trator, escavadeira, etc. (desonerado) | MOD902000 |  | h | 1,00000000
| Servente (desonerado) | MOD902450 |  | h | 1,00000000
| Mestre de Obras A - encarregado geral, com mais de 5 anos de experiência (desonerado) | MOI902350 |  | h | 1,00000000
| 3% incidente sobre mão de obra com Encargos Sociais para cobrir despesas de EPI e ferramentas | EVE000050 |  | % | 3,00000000
EQ 24.05.0100 (A) (REQ900050) | (REQ900050)
| Bate Estacas de queda simples, sobre rolos, motor a diesel, com martelo de 1,5 a 2,2t | IEQ000500 |  | un | 0,00004280
| Custo de material de manutenção de Bate Estacas 1,5t/2,2t - equivalente ao elementar IEQ000500 | IEQ007400 |  | un | 0,00000036
| Custo de material de operação - equivalente ao elementar óleo diesel IEQ016450 | IEQ011250 |  | l | 9,18000000
| Operador de Máquinas - trator, escavadeira, etc. (desonerado) | MOD902000 |  | h | 1,00000000
| Servente (desonerado) | MOD902450 |  | h | 1,00000000
| Mestre de Obras A - encarregado geral, com mais de 5 anos de experiência (desonerado) | MOI902350 |  | h | 1,00000000
| 3% incidente sobre mão de obra com Encargos Sociais para cobrir despesas de EPI e ferramentas | EVE000050 |  | % | 3,00000000
EQ 24.05.0103 (/) (REQ900100) | (REQ900100)
| Bate Estacas de queda simples, sobre rolos, motor a diesel, com martelo de 1,5 a 2,2t | IEQ000500 |  | un | 0,00004280
| Custo de material de operação - equivalente ao elementar óleo diesel IEQ016450 | IEQ011250 |  | l | 3,67200000
| Operador de Máquinas - trator, escavadeira, etc. (desonerado) | MOD902000 |  | h | 1,00000000
| Servente (desonerado) | MOD902450 |  | h | 1,00000000
| Mestre de Obras A - encarregado geral, com mais de 5 anos de experiência (desonerado) | MOI902350 |  | h | 1,00000000
| 3% incidente sobre mão de obra com Encargos Sociais para cobrir despesas de EPI e ferramentas | EVE000050 |  | % | 3,00000000
EQ 24.05.0106 (/) (REQ900150) | (REQ900150)
| Bate Estacas de queda simples, sobre rolos, motor a diesel, com martelo de 1,5 a 2,2t | IEQ000500 |  | un | 0,00004280
| Operador de Máquinas - trator, escavadeira, etc. (desonerado) | MOD902000 |  | h | 1,00000000
| Servente (desonerado) | MOD902450 |  | h | 1,00000000
| Mestre de Obras A - encarregado geral, com mais de 5 anos de experiência (desonerado) | MOI902350 |  | h | 1,00000000
| 3% incidente sobre mão de obra com Encargos Sociais para cobrir despesas de EPI e ferramentas | EVE000050 |  | % | 3,00000000
EQ 24.05.0150 (A) (REQ900500) | (REQ900500)
| Bate Estacas de queda simples, sobre rolos, motor a diesel, com martelo de 2,5 a 3t | IEQ000550 |  | un | 0,00004280
| Custo de material de manutenção de Bate Estacas 2,5t/3t - equivalente ao elementar IEQ000550 | IEQ007450 |  | un | 0,00000036
| Custo de material de operação - equivalente ao elementar óleo diesel IEQ016450 | IEQ011250 |  | l | 10,98000000
| Operador de Máquinas - trator, escavadeira, etc. (desonerado) | MOD902000 |  | h | 1,00000000
| Servente (desonerado) | MOD902450 |  | h | 1,00000000
| Mestre de Obras A - encarregado geral, com mais de 5 anos de experiência (desonerado) | MOI902350 |  | h | 1,00000000
| 3% incidente sobre mão de obra com Encargos Sociais para cobrir despesas de EPI e ferramentas | EVE000050 |  | % | 3,00000000
EQ 24.05.0153 (/) (REQ900550) | (REQ900550)
| Bate Estacas de queda simples, sobre rolos, motor a diesel, com martelo de 2,5 a 3t | IEQ000550 |  | un | 0,00004280
| Custo de material de operação - equivalente ao elementar óleo diesel IEQ016450 | IEQ011250 |  | l | 4,39200000
| Operador de Máquinas - trator, escavadeira, etc. (desonerado) | MOD902000 |  | h | 1,00000000
| Servente (desonerado) | MOD902450 |  | h | 1,00000000
| Mestre de Obras A - encarregado geral, com mais de 5 anos de experiência (desonerado) | MOI902350 |  | h | 1,00000000
| 3% incidente sobre mão de obra com Encargos Sociais para cobrir despesas de EPI e ferramentas | EVE000050 |  | % | 3,00000000
EQ 24.05.0156 (/) (REQ900600) | (REQ900600)
| Bate Estacas de queda simples, sobre rolos, motor a diesel, com martelo de 2,5 a 3t | IEQ000550 |  | un | 0,00004280
| Operador de Máquinas - trator, escavadeira, etc. (desonerado) | MOD902000 |  | h | 1,00000000
| Servente (desonerado) | MOD902450 |  | h | 1,00000000
| Mestre de Obras A - encarregado geral, com mais de 5 anos de experiência (desonerado) | MOI902350 |  | h | 1,00000000
| 3% incidente sobre mão de obra com Encargos Sociais para cobrir despesas de EPI e ferramentas | EVE000050 |  | % | 3,00000000
EQ 24.05.0200 (A) (REQ900350) | (REQ900350)
| Bate Estacas tipo Franki ou similar, para pilão até 4,2t ou martelo retangular até 2,5t, torre 17m | IEQ000600 |  | un | 0,00004280
| Conjunto de tubos e pilão até 4,2t ou martelo retangular até 2,5t, para bate-estacas, torre 17m | IEQ005750 |  | un | 0,00004280
| Custo de material de manutenção Bate Estacas diâmetro até 600mm - equivalente ao elementar IEQ000600 | IEQ007300 |  | un | 0,00000036
| Custo de material de manutenção Conjunto de tubos e pilão 4,2t - equivalente ao elementar IEQ005750 | IEQ008850 |  | un | 0,00000036
| Custo de material de operação - equivalente ao elementar óleo diesel IEQ016450 | IEQ011250 |  | l | 12,78000000
| Operador de Máquinas - trator, escavadeira, etc. (desonerado) | MOD902000 |  | h | 1,00000000
| Servente (desonerado) | MOD902450 |  | h | 1,00000000
| Mestre de Obras A - encarregado geral, com mais de 5 anos de experiência (desonerado) | MOI902350 |  | h | 1,00000000
| 3% incidente sobre mão de obra com Encargos Sociais para cobrir despesas de EPI e ferramentas | EVE000050 |  | % | 3,00000000
EQ 24.05.0203 (A) (REQ900400) | (REQ900400)
| Bate Estacas tipo Franki ou similar, para pilão até 4,2t ou martelo retangular até 2,5t, torre 17m | IEQ000600 |  | un | 0,00004280
| Conjunto de tubos e pilão até 4,2t ou martelo retangular até 2,5t, para bate-estacas, torre 17m | IEQ005750 |  | un | 0,00004280
| Custo de material de operação - equivalente ao elementar óleo diesel IEQ016450 | IEQ011250 |  | l | 5,11200000
| Operador de Máquinas - trator, escavadeira, etc. (desonerado) | MOD902000 |  | h | 1,00000000
| Servente (desonerado) | MOD902450 |  | h | 1,00000000
| Mestre de Obras A - encarregado geral, com mais de 5 anos de experiência (desonerado) | MOI902350 |  | h | 1,00000000
| 3% incidente sobre mão de obra com Encargos Sociais para cobrir despesas de EPI e ferramentas | EVE000050 |  | % | 3,00000000
EQ 24.05.0206 (/) (REQ900450) | (REQ900450)
| Bate Estacas tipo Franki ou similar, para pilão até 4,2t ou martelo retangular até 2,5t, torre 17m | IEQ000600 |  | un | 0,00004280
| Conjunto de tubos e pilão até 4,2t ou martelo retangular até 2,5t, para bate-estacas, torre 17m | IEQ005750 |  | un | 0,00004280
| Operador de Máquinas - trator, escavadeira, etc. (desonerado) | MOD902000 |  | h | 1,00000000
| Servente (desonerado) | MOD902450 |  | h | 1,00000000
| Mestre de Obras A - encarregado geral, com mais de 5 anos de experiência (desonerado) | MOI902350 |  | h | 1,00000000
| 3% incidente sobre mão de obra com Encargos Sociais para cobrir despesas de EPI e ferramentas | EVE000050 |  | % | 3,00000000
EQ 24.05.0250 (A)
| Bate Estacas tipo Franki ou similar, para pilão até 4,2t ou martelo retangular até 3,5t, torre 28m | IEQ000650 |  | un | 0,00004280
| Conjunto de tubos e pilão até 4,2t ou martelo retangular até 3,5t, para bate-estacas tipo Franki | IEQ005800 |  | un | 0,00004280
| Custo de material de manutenção Bate Estacas diâmetro até 700mm - equivalente ao elementar IEQ000650 | IEQ007250 |  | un | 0,00000036
| Custo de material de manutenção Conjunto de tubos e pilão 4,2t - equivalente ao elementar IEQ005800 | IEQ008900 |  | un | 0,00000036
| Custo de material de operação - equivalente ao elementar óleo diesel IEQ016450 | IEQ011250 |  | l | 14,58000000
| Operador de Máquinas - trator, escavadeira, etc. (desonerado) | MOD902000 |  | h | 1,00000000
| Servente (desonerado) | MOD902450 |  | h | 1,00000000
| Mestre de Obras A - encarregado geral, com mais de 5 anos de experiência (desonerado) | MOI902350 |  | h | 1,00000000
| 3% incidente sobre mão de obra com Encargos Sociais para cobrir despesas de EPI e ferramentas | EVE000050 |  | % | 3,00000000
EQ 24.05.0253 (/)
| Bate Estacas tipo Franki ou similar, para pilão até 4,2t ou martelo retangular até 3,5t, torre 28m | IEQ000650 |  | un | 0,00004280
| Conjunto de tubos e pilão até 4,2t ou martelo retangular até 3,5t, para bate-estacas tipo Franki | IEQ005800 |  | un | 0,00004280
| Custo de material de operação - equivalente ao elementar óleo diesel IEQ016450 | IEQ011250 |  | l | 5,83200000
| Operador de Máquinas - trator, escavadeira, etc. (desonerado) | MOD902000 |  | h | 1,00000000
| Servente (desonerado) | MOD902450 |  | h | 1,00000000
| Mestre de Obras A - encarregado geral, com mais de 5 anos de experiência (desonerado) | MOI902350 |  | h | 1,00000000
| 3% incidente sobre mão de obra com Encargos Sociais para cobrir despesas de EPI e ferramentas | EVE000050 |  | % | 3,00000000
EQ 24.05.0256 (/)
| Bate Estacas tipo Franki ou similar, para pilão até 4,2t ou martelo retangular até 3,5t, torre 28m | IEQ000650 |  | un | 0,00004280
| Conjunto de tubos e pilão até 4,2t ou martelo retangular até 3,5t, para bate-estacas tipo Franki | IEQ005800 |  | un | 0,00004280
| Operador de Máquinas - trator, escavadeira, etc. (desonerado) | MOD902000 |  | h | 1,00000000
| Servente (desonerado) | MOD902450 |  | h | 1,00000000
| Mestre de Obras A - encarregado geral, com mais de 5 anos de experiência (desonerado) | MOI902350 |  | h | 1,00000000
| 3% incidente sobre mão de obra com Encargos Sociais para cobrir despesas de EPI e ferramentas | EVE000050 |  | % | 3,00000000
EQ 24.05.0300 (A) (REQ902200) | (REQ902200)
| Tarifa de Energia elétrica tipo comercial | MAT128550 |  | Kwh | 1,50000000
| Câmara de descompressão para tubulão - pressão até 2,5Kg/cm2 - equivalente ao elementar MAT029850 | IEQ003201 |  | Kg | 1,05000000
| Campânula para tubulão - pressão até 2,5Kg/cm2 - equivalente ao elementar MAT029850 | IEQ003801 |  | Kg | 1,30000000
| Extensão de campânula (1x2)m para tubulão-pressão até 2,5Kg/cm2 - equivalente ao elementar MAT029850 | IEQ012551 |  | Kg | 0,24000000
| Reservatório de ar comprimido, para campânula de ar comprimido | IEQ017700 |  | un | 0,00019600
| Silo de concreto para campânula de ar comprimido | IEQ018800 |  | un | 0,00019600
EQ 24.05.0303 (A) (REQ902250) | (REQ902250)
| Câmara de descompressão para tubulão - pressão até 2,5Kg/cm2 - equivalente ao elementar MAT029850 | IEQ003201 |  | Kg | 0,84000000
| Campânula para tubulão - pressão até 2,5Kg/cm2 - equivalente ao elementar MAT029850 | IEQ003801 |  | Kg | 1,03000000
| Extensão de campânula (1x2)m para tubulão-pressão até 2,5Kg/cm2 - equivalente ao elementar MAT029850 | IEQ012551 |  | Kg | 0,19000000
| Reservatório de ar comprimido, para campânula de ar comprimido | IEQ017700 |  | un | 0,00015600
| Silo de concreto para campânula de ar comprimido | IEQ018800 |  | un | 0,00015600
EQ 29.05.0100 (A) (REQ900700) | (REQ900700)
| Betoneira para 320l, mistura seca, sem carregamento mecânico e tambor reversível, com motor elétrico | IEQ000700 |  | un | 0,00008570
| Custo de material de manutenção de Betoneira 320l, elétrico - equivalente ao elementar IEQ000700 | IEQ007550 |  | un | 0,00007140
| Custo de material de operação - equivalente de Kwh ao elementar MAT128550 | IEQ011200 |  | Kwh | 2,94000000
EQ 29.05.0106 (/) (REQ900750) | (REQ900750)
| Betoneira para 320l, mistura seca, sem carregamento mecânico e tambor reversível, com motor elétrico | IEQ000700 |  | un | 0,00008570
EQ 29.05.0150 (A) (REQ900650) | (REQ900650)
| Betoneira para 320l, mistura seca, sem carregamento mecânico e tambor reversível, motor a gasolina | IEQ000750 |  | un | 0,00008570
| Custo de material de manutenção de Betoneira 320l, gasolina - equivalente ao elementar IEQ000750 | IEQ007500 |  | un | 0,00007140
| Custo de material de operação - equivalente ao elementar gasolina IEQ013150 | IEQ011150 |  | l | 1,22500000
EQ 29.05.0156 (/)
| Betoneira para 320l, mistura seca, sem carregamento mecânico e tambor reversível, motor a gasolina | IEQ000750 |  | un | 0,00008570
EQ 29.05.0200 (/) (REQ905500) | (REQ905500)
| Tarifa de Energia elétrica tipo comercial | MAT128550 |  | Kwh | 8,00000000
| Betoneira para 580l, com carregador, motor WEG 7,5CV, 4 polos, 220/380V, Menegotti ou similar | IEQ000800 |  | un | 0,00022850
EQ 29.05.0206 (/)
| Betoneira para 580l, com carregador, motor WEG 7,5CV, 4 polos, 220/380V, Menegotti ou similar | IEQ000800 |  | un | 0,00017850
EQ 29.05.0225 (/) (REQ900770) | (REQ900770)
| Tarifa de Energia elétrica tipo comercial | MAT128550 |  | Kwh | 3,50000000
| Bomba de injeção de calda de cimento, elétrica, capacidade 60l/min | IEQ002451 |  | cj | 0,00021670
EQ 29.05.0230 (/) (REQ900780) | (REQ900780)
| Bomba de injeção de calda de cimento, elétrica, capacidade 60l/min | IEQ002451 |  | cj | 0,00015000
EQ 29.05.0300 (A) (REQ903450) | (REQ903450)
| Conjunto para projeção de concreto, com motor MA-36, Este ou similar | IEQ005850 |  | un | 0,00043000
EQ 29.05.0303 (/)
| Conjunto para projeção de concreto, com motor MA-36, Este ou similar | IEQ005850 |  | un | 0,00013000
EQ 29.05.0550 (A) (REQ907900) | (REQ907900)
| Custo de material de manutenção de Vibrador de Imersão - equivalente ao elementar IEQ020200 | IEQ010900 |  | un | 0,00000100
| Custo de material de operação - equivalente de Kwh ao elementar MAT128550 | IEQ011200 |  | Kwh | 1,47200000
| Vibrador de Imersão, tubo de (45x480)mm, motor elétrico de 2CV | IEQ020200 |  | un | 0,00020000
EQ 29.05.0556 (/) (REQ907950) | (REQ907950)
| Vibrador de Imersão, tubo de (45x480)mm, motor elétrico de 2CV | IEQ020200 |  | un | 0,00020000
EQ 34.05.0050 (/) (REQ905450) | (REQ905450)
| Cabo de aço polido com alma de fibra, 6 pernas de 19 fios, de 1/2" | MAT020300 |  | m | 1,00000000
| Compressor de ar rotativo, potência de 270HP, descarga livre de 747pcm, pressão 150psi, motor diesel | IEQ004450 |  | un | 0,00009800
| Filtro para motor diesel | IEQ012650 |  | un | 0,20000000
| Graxa comum (chassis 2), tambores com 170Kg | IEQ013350 |  | Kg | 0,20000000
| Máquina rotativa para perfuração de poços profundos de rebaixamento, sobre caminhão de 12t | IEQ015200 |  | un | 0,00009800
| Óleo diesel, na bomba | IEQ016450 |  | l | 33,00000000
| Óleo lubrificante, monoviscoso SAE 40, Super YPF Suplemento I ou similar | IEQ016500 |  | l | 0,90000000
| Sondador A - especialista da mais alta qualidade (desonerado) | MOD902550 |  | h | 1,00000000
| Sondador C - auxiliar das operações de sondagem ou injeções (desonerado) | MOD902650 |  | h | 2,00000000
| Técnico de Sondagem - chefes de turma de sondagem ou injeções (desonerado) | MOI903150 |  | h | 1,00000000
| 3% incidente sobre mão de obra com Encargos Sociais para cobrir despesas de EPI e ferramentas | EVE000050 |  | % | 3,00000000
EQ 34.05.0053 (/)
| Cabo de aço polido com alma de fibra, 6 pernas de 19 fios, de 1/2" | MAT020300 |  | m | 0,10000000
| Compressor de ar rotativo, potência de 270HP, descarga livre de 747pcm, pressão 150psi, motor diesel | IEQ004450 |  | un | 0,00008200
| Filtro para motor diesel | IEQ012650 |  | un | 0,20000000
| Graxa comum (chassis 2), tambores com 170Kg | IEQ013350 |  | Kg | 0,02000000
| Máquina rotativa para perfuração de poços profundos de rebaixamento, sobre caminhão de 12t | IEQ015200 |  | un | 0,00008200
| Óleo diesel, na bomba | IEQ016450 |  | l | 3,30000000
| Óleo lubrificante, monoviscoso SAE 40, Super YPF Suplemento I ou similar | IEQ016500 |  | l | 0,09000000
| Sondador A - especialista da mais alta qualidade (desonerado) | MOD902550 |  | h | 1,00000000
| Sondador C - auxiliar das operações de sondagem ou injeções (desonerado) | MOD902650 |  | h | 2,00000000
| Técnico de Sondagem - chefes de turma de sondagem ou injeções (desonerado) | MOI903150 |  | h | 1,00000000
| 3% incidente sobre mão de obra com Encargos Sociais para cobrir despesas de EPI e ferramentas | EVE000050 |  | % | 3,00000000
EQ 34.05.0056 (/)
| Compressor de ar rotativo, potência de 270HP, descarga livre de 747pcm, pressão 150psi, motor diesel | IEQ004450 |  | un | 0,00007800
| Máquina rotativa para perfuração de poços profundos de rebaixamento, sobre caminhão de 12t | IEQ015200 |  | un | 0,00007800
| Sondador A - especialista da mais alta qualidade (desonerado) | MOD902550 |  | h | 1,00000000
| Sondador C - auxiliar das operações de sondagem ou injeções (desonerado) | MOD902650 |  | h | 2,00000000
| Técnico de Sondagem - chefes de turma de sondagem ou injeções (desonerado) | MOI903150 |  | h | 1,00000000
| 3% incidente sobre mão de obra com Encargos Sociais para cobrir despesas de EPI e ferramentas | EVE000050 |  | % | 3,00000000
EQ 34.10.0050 (/)
| Bomba hidráulica submersível, monofásica, 220/380V, motor elétrico de 1CV, UNI 500, ABS ou similar | IEQ001450 |  | un | 1,00000000
| Ajudante de montador eletromecânico (desonerado) | MOD900200 |  | h | 2,00000000
| Bombeiro - instalação hidro-sanitária predial (desonerado) | MOD900650 |  | h | 2,00000000
| Eletricista - instalação elétrica predial e industrial comum (desonerado) | MOD900950 |  | h | 2,00000000
| 3% incidente sobre mão de obra com Encargos Sociais para cobrir despesas de EPI e ferramentas | EVE000050 |  | % | 3,00000000
EQ 34.10.0100 (/)
| Bomba hidráulica submersível, trifásica, 220/380V, motor elétrico de 2CV, UNI 600T, ABS ou similar | IEQ001600 |  | un | 1,00000000
| Ajudante de montador eletromecânico (desonerado) | MOD900200 |  | h | 2,00000000
| Bombeiro - instalação hidro-sanitária predial (desonerado) | MOD900650 |  | h | 2,00000000
| Eletricista - instalação elétrica predial e industrial comum (desonerado) | MOD900950 |  | h | 2,00000000
| 3% incidente sobre mão de obra com Encargos Sociais para cobrir despesas de EPI e ferramentas | EVE000050 |  | % | 3,00000000
EQ 34.10.0150 (/)
| Bomba hidráulica submersível, trifásica, 220/380V, motor elétrico de 3,5CV, AFP-100, ABS ou similar | IEQ001700 |  | un | 1,00000000
| Ajudante de montador eletromecânico (desonerado) | MOD900200 |  | h | 2,00000000
| Bombeiro - instalação hidro-sanitária predial (desonerado) | MOD900650 |  | h | 2,00000000
| Eletricista - instalação elétrica predial e industrial comum (desonerado) | MOD900950 |  | h | 2,00000000
| 3% incidente sobre mão de obra com Encargos Sociais para cobrir despesas de EPI e ferramentas | EVE000050 |  | % | 3,00000000
EQ 34.10.0200 (A) (REQ900800) | (REQ900800)
| Bomba hidráulica centrífuga submersível, motor elétrico de 6CV, modelo B-2102, Flight ou similar | IEQ002100 |  | un | 0,00016660
| Custo de material de manutenção de Bomba Centrífuga 6CV - equivalente ao elementar IEQ002100 | IEQ007600 |  | un | 0,00008330
| Custo de material de operação - equivalente de Kwh ao elementar MAT128550 | IEQ011200 |  | Kwh | 4,41600000
EQ 34.10.0203 (/) (REQ900850) | (REQ900850)
| Bomba hidráulica centrífuga submersível, motor elétrico de 6CV, modelo B-2102, Flight ou similar | IEQ002100 |  | un | 0,00016660
EQ 34.10.0250 (/)
| Bomba hidráulica submersível, trifásica, 220/380V, motor elétrico de 8CV, ABS ou similar | IEQ001800 |  | un | 1,00000000
| Ajudante de montador eletromecânico (desonerado) | MOD900200 |  | h | 2,00000000
| Bombeiro - instalação hidro-sanitária predial (desonerado) | MOD900650 |  | h | 2,00000000
| Eletricista - instalação elétrica predial e industrial comum (desonerado) | MOD900950 |  | h | 2,00000000
| 3% incidente sobre mão de obra com Encargos Sociais para cobrir despesas de EPI e ferramentas | EVE000050 |  | % | 3,00000000
EQ 34.10.0253 (/)
| Bomba hidráulica submersível, trifásica, 220/380V, potência 3,8CV, ABS ou similar | IEQ001950 |  | un | 1,00000000
EQ 34.10.0256 (/)
| Bomba hidráulica submersível, trifásica, 220/380V, potência 2CV, modelo Jumbo 14D, ABS ou similar | IEQ001900 |  | un | 1,00000000
EQ 34.10.0259 (/)
| Bomba hidráulica submersível, trifásica, 220/380V, potência 1,5CV, modelo Jumbo 12D, ABS ou similar | IEQ001850 |  | un | 1,00000000
EQ 34.10.0262 (/)
| Bomba hidráulica submersível, trifásica, 220/380V, potência 15CV, ABS ou similar | IEQ002300 |  | un | 1,00000000
EQ 34.10.0263 (/)
| Bomba hidráulica submersível, trifásica, 220/380V, potência 15CV, ABS ou similar | IEQ002300 |  | un | 0,00016666
EQ 34.10.0264 (/)
| Bomba hidráulica submersível, trifásica, 220/380V, potência 15CV, ABS ou similar | IEQ002300 |  | un | 0,00016666
| Custo de material de manutencao de Bomba Hidráulica Submersivel, trifásica, acionada por motor eletr | IEQ007615 |  | un | 0,00008330
| Custo de material de operação - equivalente de Kwh ao elementar MAT128550 | IEQ011200 |  | Kwh | 13,00000000
EQ 34.10.0265 (/)
| Bomba hidráulica submersível, trifásica, 220/380V, potência 15CV, ABS ou similar | IEQ002250 |  | un | 1,00000000
EQ 34.10.0268 (/)
| Bomba hidráulica submersível, trifásica, 220/380V, potência 9CV, ABS ou similar | IEQ002200 |  | un | 1,00000000
EQ 34.10.0271 (/)
| Bomba hidráulica submersível, trifásica, 220/380V, potência 6CV, modelo Jumbo 30MD, ABS ou similar | IEQ002050 |  | un | 1,00000000
EQ 34.10.0274 (/)
| Bomba hidráulica submersível, trifásica, 220/380V, potência 6CV, modelo Jumbo 30HD, ABS ou similar | IEQ002000 |  | un | 1,00000000
EQ 34.10.0300 (A)
| Bomba centrífuga, motor elétrico de 10CV | IEQ002350 |  | un | 1,00000000
| Ajudante de montador eletromecânico (desonerado) | MOD900200 |  | h | 2,00000000
| Bombeiro - instalação hidro-sanitária predial (desonerado) | MOD900650 |  | h | 2,00000000
| Eletricista - instalação elétrica predial e industrial comum (desonerado) | MOD900950 |  | h | 2,00000000
| 3% incidente sobre mão de obra com Encargos Sociais para cobrir despesas de EPI e ferramentas | EVE000050 |  | % | 3,00000000
EQ 34.10.0325 (/)
| Bomba hidráulica submersível trifásica, para águas residuais, motor 3,0KW, modelo CP 3085, tipo HT | IEQ002750 |  | un | 1,00000000
EQ 34.10.0350 (A)
| Bomba submersível, trifásica, de 220, 380 ou 440V, 60Hz, 7,5Kw, modelo CP-3127-HT, Flyght ou similar | IEQ002800 |  | un | 1,00000000
| Ajudante de montador eletromecânico (desonerado) | MOD900200 |  | h | 2,20000000
| Bombeiro - instalação hidro-sanitária predial (desonerado) | MOD900650 |  | h | 2,20000000
| Eletricista - instalação elétrica predial e industrial comum (desonerado) | MOD900950 |  | h | 2,20000000
| 3% incidente sobre mão de obra com Encargos Sociais para cobrir despesas de EPI e ferramentas | EVE000050 |  | % | 3,00000000
EQ 34.10.0400 (/)
| Bomba hidráulica submersível, trifásica, 220/380V, motor elétrico de 31CV, 3450RPM | IEQ002400 |  | un | 1,00000000
EQ 34.10.0450 (/) (REQ900900) | (REQ900900)
| Moto Bomba, auto escorvante, de 4CV, sucção de 2", recalque de 1 1/2", mod.GHS-120, Darka ou similar | IEQ002600 |  | un | 0,00028860
| Gasolina comum, na bomba | IEQ013150 |  | l | 0,60000000
| Graxa comum (chassis 2), tambores com 170Kg | IEQ013350 |  | Kg | 0,00300000
| Óleo lubrificante, monoviscoso SAE 40, Super YPF Suplemento I ou similar | IEQ016500 |  | l | 0,00700000
EQ 34.10.0453 (/)
| Moto Bomba, auto escorvante, de 4CV, sucção de 2", recalque de 1 1/2", mod.GHS-120, Darka ou similar | IEQ002600 |  | un | 0,00020530
EQ 34.10.0500 (A)
| Bomba - Moto Bomba, auto escorvante, de 5,3HP, sucção e recalque de 3", vazão de 1000l/min | IEQ002700 |  | un | 0,00010000
| Custo de material de manutenção Moto Bomba - equivalente ao elementar IEQ002700 | IEQ009800 |  | un | 0,00000083
| Custo de material de operação - equivalente ao elementar gasolina IEQ013150 | IEQ011150 |  | l | 3,95380000
EQ 34.10.0503 (/)
| Bomba - Moto Bomba, auto escorvante, de 5,3HP, sucção e recalque de 3", vazão de 1000l/min | IEQ002700 |  | un | 0,00010000
| Custo de material de operação - equivalente ao elementar gasolina IEQ013150 | IEQ011150 |  | l | 2,17450000
EQ 34.10.0551 (/)
| Bomba - Moto Bomba, auto escorvante, de 5,3HP, sucção e recalque de 3", vazão de 1000l/min | IEQ002700 |  | un | 1,00000000
EQ 34.10.0600 (A)
| Bomba hidráulica centrífuga, trifásica, 220/380V, motor elétrico 3/4CV, D520 Worthington ou similar | IEQ001050 |  | un | 0,50000000
EQ 34.10.0650 (A)
| Bomba hidráulica submersível, monofásica, 220/380V, motor elétrico de 1CV, UNI 500, ABS ou similar | IEQ001450 |  | un | 0,50000000
EQ 34.10.0670 (/)
| Bomba hidráulica, centrífuga, trifásica, motor elétrico de 1CV, modelo 250RS, Dancor ou similar | IEQ001250 |  | un | 0,50000000
EQ 34.10.0685 (/)
| Bomba hidráulica centrífuga, 220V, motor elétrico, potência de 2CV | IEQ001500 |  | un | 0,50000000
EQ 34.10.0700 (A)
| Bomba hidráulica submersível, trifásica, 220/380V, motor elétrico de 2CV, UNI 600T, ABS ou similar | IEQ001600 |  | un | 0,50000000
EQ 34.10.0750 (A)
| Bomba hidráulica centrífuga submersível, trifásica, motor de 2CV/220V, mod. 2203, Dancor ou similar | IEQ001550 |  | un | 0,50000000
EQ 34.10.0800 (A)
| Bomba hidráulica submersível, trifásica, 220/380V, motor elétrico de 2,4CV | IEQ001650 |  | un | 0,50000000
EQ 34.10.0850 (A)
| Bomba hidráulica submersível, trifásica, 220/380V, motor elétrico de 3,5CV, AFP-100, ABS ou similar | IEQ001700 |  | un | 0,50000000
EQ 34.10.0870 (/)
| Bomba hidráulica submersível, trifásica, 220/380V, potência 3,8CV, ABS ou similar | IEQ001950 |  | un | 0,50000000
EQ 34.10.0880 (/)
| Bomba hidráulica centrífuga, trifásica, 220/380V, potência de 5CV, modelo 618TJM, Dancor ou similar | IEQ001400 |  | un | 0,50000000
EQ 34.10.0900 (A)
| Bomba hidráulica submersível, trifásica, 220/380V, motor elétrico de 8CV, ABS ou similar | IEQ001800 |  | un | 0,50000000
EQ 34.10.0930 (/)
| Bomba hidráulica submersível, trifásica, 220/380V, potência 9CV, ABS ou similar | IEQ002200 |  | un | 0,50000000
EQ 34.10.0950 (A)
| Bomba hidráulica centrífuga submersível, motor elétrico de 4,2CV, modelo P30C-2, SPV ou similar | IEQ001750 |  | un | 0,50000000
EQ 34.10.1000 (A)
| Bomba hidráulica centrífuga submersível, motor elétrico de 6,3CV, modelo P40C, SPV ou similar | IEQ002150 |  | un | 0,50000000
EQ 34.10.1050 (/)
| Bomba hidráulica submersível, trifásica, 220/380V, motor elétrico de 31CV, 3450RPM | IEQ002400 |  | un | 0,50000000
EQ 34.15.0200 (/)
| Bomba hidráulica centrífuga, trifásica, 220/380V, motor elétrico 3/4CV, D520 Worthington ou similar | IEQ001050 |  | un | 1,00000000
| Ajudante de montador eletromecânico (desonerado) | MOD900200 |  | h | 2,00000000
| Bombeiro - instalação hidro-sanitária predial (desonerado) | MOD900650 |  | h | 2,00000000
| Eletricista - instalação elétrica predial e industrial comum (desonerado) | MOD900950 |  | h | 2,00000000
| 3% incidente sobre mão de obra com Encargos Sociais para cobrir despesas de EPI e ferramentas | EVE000050 |  | % | 3,00000000
EQ 34.15.0250 (A)
| Fio de cobre rígido, 750V, PVC/70°C, 1,50mm2 | MAT058800 |  | m | 10,00000000
| Parafuso para flange, medindo: (5/8"x3 1/2") | MAT093950 |  | un | 4,00000000
| Bomba hidráulica, centrífuga, trifásica, motor elétrico de 1CV, modelo 250RS, Dancor ou similar | IEQ001250 |  | un | 1,00000000
| Bombeiro - instalação hidro-sanitária predial (desonerado) | MOD900650 |  | h | 3,00000000
| Eletricista - instalação elétrica predial e industrial comum (desonerado) | MOD900950 |  | h | 2,00000000
| Servente (desonerado) | MOD902450 |  | h | 5,00000000
| 3% incidente sobre mão de obra com Encargos Sociais para cobrir despesas de EPI e ferramentas | EVE000050 |  | % | 3,00000000
| Materiais para confecção de concreto estrutural dosado para uma resistência característica à compres | RSE902800 | R | m3 | 0,06000000
EQ 34.15.0253 (/)
| Bomba hidráulica centrífuga, trifásica, 220/380V, potência de 5CV, modelo 618TJM, Dancor ou similar | IEQ001400 |  | un | 1,00000000
EQ 34.15.0350 (A)
| Fio de cobre rígido, 750V, PVC/70°C, 2,50mm2 | MAT058850 |  | m | 10,00000000
| Parafuso para flange, medindo: (5/8"x3 1/2") | MAT093950 |  | un | 4,00000000
| Bomba hidráulica centrífuga, 220V, motor elétrico, potência de 2CV | IEQ001500 |  | un | 1,00000000
| Bombeiro - instalação hidro-sanitária predial (desonerado) | MOD900650 |  | h | 4,00000000
| Eletricista - instalação elétrica predial e industrial comum (desonerado) | MOD900950 |  | h | 2,00000000
| Servente (desonerado) | MOD902450 |  | h | 5,00000000
| 3% incidente sobre mão de obra com Encargos Sociais para cobrir despesas de EPI e ferramentas | EVE000050 |  | % | 3,00000000
| Materiais para confecção de concreto estrutural dosado para uma resistência característica à compres | RSE902950 | R | m3 | 0,08000000
EQ 34.15.0370 (/)
| Bomba hidráulica, centrífuga, trifásica, motor elétrico 3CV, modelo DB7-C, Mark Peerless ou similar | IEQ001300 |  | un | 1,00000000
| Ajudante de montador eletromecânico (desonerado) | MOD900200 |  | h | 2,00000000
| Bombeiro - instalação hidro-sanitária predial (desonerado) | MOD900650 |  | h | 2,00000000
| Eletricista - instalação elétrica predial e industrial comum (desonerado) | MOD900950 |  | h | 2,00000000
| 3% incidente sobre mão de obra com Encargos Sociais para cobrir despesas de EPI e ferramentas | EVE000050 |  | % | 3,00000000
EQ 34.15.0470 (/)
| Bomba hidráulica, centrífuga, trifásica, motor elétrico de 7,5CV, modelo DS9, WEG ou similar | IEQ001350 |  | un | 1,00000000
| Ajudante de montador eletromecânico (desonerado) | MOD900200 |  | h | 2,00000000
| Bombeiro - instalação hidro-sanitária predial (desonerado) | MOD900650 |  | h | 2,00000000
| Eletricista - instalação elétrica predial e industrial comum (desonerado) | MOD900950 |  | h | 2,00000000
| 3% incidente sobre mão de obra com Encargos Sociais para cobrir despesas de EPI e ferramentas | EVE000050 |  | % | 3,00000000
EQ 34.15.0500 (/)
| Fio de cobre rígido, 750V, PVC/70°C, 6mm2 | MAT058950 |  | m | 10,00000000
| Parafuso para flange, medindo: (5/8"x3 1/2") | MAT093950 |  | un | 4,00000000
| Bomba centrífuga, motor elétrico de 10CV | IEQ002350 |  | un | 1,00000000
| Bombeiro - instalação hidro-sanitária predial (desonerado) | MOD900650 |  | h | 2,00000000
| Eletricista - instalação elétrica predial e industrial comum (desonerado) | MOD900950 |  | h | 2,00000000
| Servente (desonerado) | MOD902450 |  | h | 2,00000000
| 3% incidente sobre mão de obra com Encargos Sociais para cobrir despesas de EPI e ferramentas | EVE000050 |  | % | 3,00000000
EQ 34.15.0600 (/)
| Bomba hidráulica centrífuga, trifásica, 220/380V, 15CV, D.1020, Worthington ou similar | IEQ001100 |  | un | 1,00000000
| Ajudante de montador eletromecânico (desonerado) | MOD900200 |  | h | 2,20000000
| Bombeiro - instalação hidro-sanitária predial (desonerado) | MOD900650 |  | h | 2,20000000
| Eletricista - instalação elétrica predial e industrial comum (desonerado) | MOD900950 |  | h | 2,20000000
| 3% incidente sobre mão de obra com Encargos Sociais para cobrir despesas de EPI e ferramentas | EVE000050 |  | % | 3,00000000
EQ 34.15.0700 (/)
| Bomba hidráulica centrífuga, trifásica, 220/380V, motor elétrico de 25CV, vazão de 40m3/h | IEQ001150 |  | un | 1,00000000
| Ajudante de montador eletromecânico (desonerado) | MOD900200 |  | h | 2,50000000
| Bombeiro - instalação hidro-sanitária predial (desonerado) | MOD900650 |  | h | 2,50000000
| Eletricista - instalação elétrica predial e industrial comum (desonerado) | MOD900950 |  | h | 2,50000000
| 3% incidente sobre mão de obra com Encargos Sociais para cobrir despesas de EPI e ferramentas | EVE000050 |  | % | 3,00000000
EQ 34.15.0800 (/)
| Bomba de eixo vertical, trifásica, 220/380V, motor elétrico de 1CV, tubo de elevação diâmetro de 2" | IEQ000950 |  | un | 1,00000000
| Bombeiro - instalação hidro-sanitária predial (desonerado) | MOD900650 |  | h | 1,00000000
| Eletricista - instalação elétrica predial e industrial comum (desonerado) | MOD900950 |  | h | 1,00000000
| Ajudante (desonerado) | MOI900050 |  | h | 1,00000000
| 3% incidente sobre mão de obra com Encargos Sociais para cobrir despesas de EPI e ferramentas | EVE000050 |  | % | 3,00000000
EQ 34.15.1000 (A)
| Bomba hidráulica, centrífuga, trifásica, motor elétrico de 0,5CV, modelo XD2, WEG ou similar | IEQ001200 |  | un | 0,50000000
EQ 34.15.1200 (A)
| Bomba hidráulica, centrífuga, trifásica, motor elétrico 3CV, modelo DB7-C, Mark Peerless ou similar | IEQ001300 |  | un | 0,50000000
EQ 34.15.1250 (A)
| Bomba hidráulica, centrífuga, trifásica, motor elétrico de 7,5CV, modelo DS9, WEG ou similar | IEQ001350 |  | un | 0,50000000
EQ 34.15.1400 (A)
| Bomba centrífuga, motor elétrico de 10CV | IEQ002350 |  | un | 0,50000000
EQ 34.15.1700 (A)
| Bomba hidráulica centrífuga, trifásica, 220/380V, 15CV, D.1020, Worthington ou similar | IEQ001100 |  | un | 0,50000000
EQ 34.15.1800 (A)
| Bomba hidráulica centrífuga, trifásica, 220/380V, motor elétrico de 25CV, vazão de 40m3/h | IEQ001150 |  | un | 0,50000000
EQ 39.05.0150 (B) (REQ907050) | (REQ907050)
| Tarifa de água, comercial, sem esgoto, tarifa A | MAT128500 |  | m3 | 0,87500000
| Caminhão, Catálogo WL-23 (para 3° eixo), motor diesel de 218CV, Ford Cargo 1722 ou similar | IEQ003400 |  | un | 0,00006000
| Custo de material de manutenção Caminhão basculante 10 a 12m3 - equivalente ao elementar IEQ003400 | IEQ007950 |  | un | 0,00006000
| Custo de material de manutenção de custo horário de Sewer Jet - equivalente ao elementar IEQ018750 | IEQ008950 |  | un | 0,00006000
| Custo de material de operação - equivalente ao elementar óleo diesel IEQ016450 | IEQ011250 |  | l | 22,00000000
| Sewer Jet - para desobstrução e limpeza de redes de esgotamento sanitário e pluvial | IEQ018750 |  | un | 0,00006000
| Operador de Máquinas Auxiliares - Compressor de Ar, Rolo Compactador Leve, etc. (desonerado) | MOD902050 |  | h | 1,00000000
| Ajudante (desonerado) | MOI900050 |  | h | 1,00000000
| Motorista de Caminhão e Carreta (desonerado) | MOI902450 |  | h | 1,00000000
| 3% incidente sobre mão de obra com Encargos Sociais para cobrir despesas de EPI e ferramentas | EVE000050 |  | % | 3,00000000
EQ 39.05.0153 (B) (REQ907750) | (REQ907750)
| Tarifa de vazamento de material de bota-fora em aterro licenciados por órgão ambiental competente | MAT128400 |  | t | 1,37500000
| Caminhão, Catálogo WL-23 (para 3° eixo), motor diesel de 218CV, Ford Cargo 1722 ou similar | IEQ003400 |  | un | 0,00006000
| Custo de material de manutenção Caminhão basculante 10 a 12m3 - equivalente ao elementar IEQ003400 | IEQ007950 |  | un | 0,00006000
| Custo de material de manutenção de equipamento tipo Vac-All - equivalente ao elementar IEQ020000 | IEQ011100 |  | un | 0,00006000
| Custo de material de operação - equivalente ao elementar óleo diesel IEQ016450 | IEQ011250 |  | l | 30,00000000
| Terceiro Eixo sem suspensor | IEQ019350 |  | un | 0,00006000
| Vac-All aspiradora mecânica 11m3 | IEQ020000 |  | un | 0,00006000
| Operador de Máquinas Auxiliares - Compressor de Ar, Rolo Compactador Leve, etc. (desonerado) | MOD902050 |  | h | 1,00000000
| Ajudante (desonerado) | MOI900050 |  | h | 1,00000000
| Motorista de Caminhão e Carreta (desonerado) | MOI902450 |  | h | 1,00000000
| 3% incidente sobre mão de obra com Encargos Sociais para cobrir despesas de EPI e ferramentas | EVE000050 |  | % | 3,00000000
EQ 39.05.0200 (B)
| Tarifa de vazamento de material de bota-fora em aterro licenciados por órgão ambiental competente | MAT128400 |  | t | 0,50000000
| Tarifa de água, comercial, sem esgoto, tarifa A | MAT128500 |  | m3 | 0,50000000
| Caminhão, motor diesel de 162CV, Ford Cargo 1317 ou similar | IEQ003300 |  | un | 0,00006000
| Combinado Vácuo/hidrojato com tanque de água e resíduos de 8000l, mangueira e mangote de 4" | IEQ004300 |  | un | 0,00006000
| Custo de material de manutenção de Caminhão Ford 1317, 162CV - equivalente ao elementar IEQ003300 | IEQ007850 |  | un | 0,00006000
| Custo de material de manutenção de Equipamento combinado - equivalente ao elementar IEQ004300 | IEQ009050 |  | un | 0,00006000
| Custo de material de operação - equivalente ao elementar óleo diesel IEQ016450 | IEQ011250 |  | l | 18,00000000
| Operador de Máquinas Auxiliares - Compressor de Ar, Rolo Compactador Leve, etc. (desonerado) | MOD902050 |  | h | 1,00000000
| Ajudante (desonerado) | MOI900050 |  | h | 1,00000000
| Motorista de Caminhão e Carreta (desonerado) | MOI902450 |  | h | 1,00000000
| 3% incidente sobre mão de obra com Encargos Sociais para cobrir despesas de EPI e ferramentas | EVE000050 |  | % | 3,00000000
EQ 39.05.0250 (A) (REQ904150) | (REQ904150)
| Custo de material de manutenção de Bucket-Machine, 12CV - equivalente ao elementar IEQ012100 | IEQ009100 |  | un | 0,00003570
| Custo de material de operação - equivalente ao elementar óleo diesel IEQ016450 | IEQ011250 |  | l | 2,11680000
| Equipamento para desobstrução de galerias (Bucket-Machine) completo | IEQ012100 |  | un | 0,00004280
EQ 39.05.0253 (/)
| Custo de material de operação - equivalente ao elementar óleo diesel IEQ016450 | IEQ011250 |  | l | 0,84670000
| Equipamento para desobstrução de galerias (Bucket-Machine) completo | IEQ012100 |  | un | 0,00004280
EQ 39.05.0256 (/)
| Equipamento para desobstrução de galerias (Bucket-Machine) completo | IEQ012100 |  | un | 0,00004280
EQ 39.05.0300 (/)
| Escavadeira com Clam-Shell, capacidade de 0,78m3, Bucyrus 22-B ou similar | IEQ012200 |  | h | 1,00000000
EQ 39.05.0350 (/)
| Escavadeira com Drag-Line, capacidade de 0,78m3 | IEQ012250 |  | h | 1,00000000
EQ 44.05.0050 (/)
| Broca com ponta de metal duro Wídia ou similar, série 12, com haste de 7/8", medindo: (800x40)mm | MAT018700 |  | un | 0,03500000
EQ 44.05.0053 (/)
| Broca com ponta de metal duro Wídia ou similar, série 12, com haste de 7/8", medindo: (1600x39)mm | MAT018750 |  | un | 0,03200000
EQ 44.05.0056 (/)
| Broca com ponta de metal duro Wídia ou similar, série 12, com haste de 7/8", medindo: (2400x38)mm | MAT018800 |  | un | 0,02950000
EQ 44.05.0059 (/)
| Mangueira para ar comprimido, com duas lonas, de 3/4" | IEQ014950 |  | m | 0,01000000
EQ 44.05.0100 (B) (REQ902950) | (REQ902950)
| Compressor de ar, rebocável, modelo XAS-96MWD, descarga livre de 200 PCM, Atlas Copco ou similar | IEQ004550 |  | un | 0,00006000
| Custo de material de manutenção Compressor de ar, 102PSI, 40CV - equivalente ao elementar IEQ004550 | IEQ008750 |  | un | 0,00006000
| Custo de material de operação - equivalente ao elementar óleo diesel IEQ016450 | IEQ011250 |  | l | 13,58280000
EQ 44.05.0103 (/) (REQ903000) | (REQ903000)
| Compressor de ar, rebocável, modelo XAS-96MWD, descarga livre de 200 PCM, Atlas Copco ou similar | IEQ004550 |  | un | 0,00006000
| Custo de material de operação - equivalente ao elementar óleo diesel IEQ016450 | IEQ011250 |  | l | 5,43310000
EQ 44.05.0106 (/) (REQ903050) | (REQ903050)
| Compressor de ar, rebocável, modelo XAS-96MWD, descarga livre de 200 PCM, Atlas Copco ou similar | IEQ004550 |  | un | 0,00006000
EQ 44.05.0150 (B) (REQ903100) | (REQ903100)
| Compressor de ar, rebocável, modelo XAS-136MWD, descarga livre de 295 PCM, Atlas Copco ou similar | IEQ004600 |  | un | 0,00006000
| Custo de material de manutenção Compressor de ar, 102PSI, 77CV - equivalente ao elementar IEQ004600 | IEQ008800 |  | un | 0,00006000
| Custo de material de operação - equivalente ao elementar óleo diesel IEQ016450 | IEQ011250 |  | l | 13,58280000
EQ 44.05.0156 (/) (REQ903150) | (REQ903150)
| Compressor de ar, rebocável, modelo XAS-136MWD, descarga livre de 295 PCM, Atlas Copco ou similar | IEQ004600 |  | un | 0,00006000
| Custo de material de operação - equivalente ao elementar óleo diesel IEQ016450 | IEQ011250 |  | l | 5,43310000
EQ 44.05.0159 (/) (REQ903200) | (REQ903200)
| Compressor de ar, rebocável, modelo XAS-136MWD, descarga livre de 295 PCM, Atlas Copco ou similar | IEQ004600 |  | un | 0,00006000
EQ 44.05.0162 (/) (REQ903250) | (REQ903250)
| Compressor de ar, rebocável, modelo XAS-186MWD, descarga livre de 400 PCM, Atlas Copco ou similar | IEQ004650 |  | un | 0,00017600
| Filtro para motor diesel | IEQ012650 |  | un | 0,11000000
| Graxa comum (chassis 2), tambores com 170Kg | IEQ013350 |  | Kg | 0,11000000
| Óleo diesel, na bomba | IEQ016450 |  | l | 20,00000000
| Óleo lubrificante, monoviscoso SAE 40, Super YPF Suplemento I ou similar | IEQ016500 |  | l | 0,71000000
EQ 44.05.0165 (/)
| Compressor de ar, rebocável, modelo XAS-186MWD, descarga livre de 400 PCM, Atlas Copco ou similar | IEQ004650 |  | un | 0,00012800
| Filtro para motor diesel | IEQ012650 |  | un | 0,01100000
| Graxa comum (chassis 2), tambores com 170Kg | IEQ013350 |  | Kg | 0,01100000
| Óleo diesel, na bomba | IEQ016450 |  | l | 2,00000000
| Óleo lubrificante, monoviscoso SAE 40, Super YPF Suplemento I ou similar | IEQ016500 |  | l | 0,07100000
EQ 44.05.0168 (/)
| Compressor de ar, rebocável, modelo XAS-186MWD, descarga livre de 400 PCM, Atlas Copco ou similar | IEQ004650 |  | un | 0,00012800
EQ 44.05.0200 (/) (REQ903300) | (REQ903300)
| Compressor de ar, estacionário, modelo GA-90-100 AP, Atlas Copco ou similar | IEQ004500 |  | un | 0,00017600
| Filtro para motor diesel | IEQ012650 |  | un | 0,17000000
| Graxa comum (chassis 2), tambores com 170Kg | IEQ013350 |  | Kg | 0,05000000
| Óleo diesel, na bomba | IEQ016450 |  | l | 30,00000000
| Óleo lubrificante, monoviscoso SAE 40, Super YPF Suplemento I ou similar | IEQ016500 |  | l | 1,07000000
EQ 44.05.0203 (/) (REQ903350) | (REQ903350)
| Compressor de ar, estacionário, modelo GA-90-100 AP, Atlas Copco ou similar | IEQ004500 |  | un | 0,00012800
| Filtro para motor diesel | IEQ012650 |  | un | 0,01700000
| Graxa comum (chassis 2), tambores com 170Kg | IEQ013350 |  | Kg | 0,00500000
| Óleo diesel, na bomba | IEQ016450 |  | l | 3,00000000
| Óleo lubrificante, monoviscoso SAE 40, Super YPF Suplemento I ou similar | IEQ016500 |  | l | 0,10700000
EQ 44.05.0206 (A) (REQ903400) | (REQ903400)
| Compressor de ar, estacionário, modelo GA-90-100 AP, Atlas Copco ou similar | IEQ004500 |  | un | 0,00012800
EQ 44.05.0600 (A) (REQ906850) | (REQ906850)
| Custo de material de manutenção de Rompedor Pneumático - equivalente ao elementar IEQ018400 | IEQ010450 |  | un | 0,00008300
| Rompedor pneumático (martelete), modelo TEX-39 PS, 36 Kg de peso, Atlas Copco ou similar | IEQ018400 |  | un | 0,00016660
EQ 44.05.0606 (/) (REQ906900) | (REQ906900)
| Rompedor pneumático (martelete), modelo TEX-39 PS, 36 Kg de peso, Atlas Copco ou similar | IEQ018400 |  | un | 0,00016660
EQ 44.10.0050 (A) (REQ904650) | (REQ904650)
| Custo de material de manutenção Grupo gerador 2500W, 5,5CV - equivalente ao elementar IEQ013400 | IEQ009300 |  | un | 0,00004160
| Custo de material de operação - equivalente ao elementar gasolina IEQ013150 | IEQ011150 |  | l | 1,32055000
| Grupo gerador com potência de 2500W, motor a gasolina de 5,5CV, modelo EP2500K1 Honda ou similar | IEQ013400 |  | un | 0,00005000
EQ 44.10.0056 (/) (REQ904700) | (REQ904700)
| Grupo gerador com potência de 2500W, motor a gasolina de 5,5CV, modelo EP2500K1 Honda ou similar | IEQ013400 |  | un | 0,00005000
EQ 44.10.0100 (A)
| Custo de material de manutenção de Grupo Gerador 60/66Kva, 85CV - equivalente ao elementar IEQ013500 | IEQ009400 |  | un | 0,00004160
| Custo de material de operação - equivalente ao elementar óleo diesel IEQ016450 | IEQ011250 |  | l | 14,99400000
| Grupo gerador, transportável, 80/84Kva, motor diesel 85CV, 220/127V, partida automática | IEQ013500 |  | un | 0,00005000
EQ 44.10.0103 (/)
| Custo de material de operação - equivalente ao elementar óleo diesel IEQ016450 | IEQ011250 |  | l | 5,99760000
| Grupo gerador, transportável, 80/84Kva, motor diesel 85CV, 220/127V, partida automática | IEQ013500 |  | un | 0,00005000
EQ 44.10.0106 (/)
| Grupo gerador, transportável, 80/84Kva, motor diesel 85CV, 220/127V, partida automática | IEQ013500 |  | un | 0,00005000
EQ 44.10.0150 (A) (REQ904600) | (REQ904600)
| Custo de material de manutenção Grupo Gerador 139/150Kva, 180CV - equivalente ao elementar IEQ013450 | IEQ009350 |  | un | 0,00004160
| Custo de material de operação - equivalente ao elementar óleo diesel IEQ016450 | IEQ011250 |  | l | 31,75200000
| Grupo gerador estacionário, alternador de 139/150Kva, motor MWM de 180CV, Maquigeral ou similar | IEQ013450 |  | un | 0,00005000
EQ 44.10.0156 (/)
| Grupo gerador estacionário, alternador de 139/150Kva, motor MWM de 180CV, Maquigeral ou similar | IEQ013450 |  | un | 0,00005000
EQ 44.15.0100 (/) (REQ906200) | (REQ906200)
| Custo de material de operação - equivalente de Kwh ao elementar MAT128550 | IEQ011200 |  | Kwh | 20,50000000
| Retificadora de solda elétrica de 430A, modelo TRR-2600, Bambozzi ou similar | IEQ017800 |  | un | 0,00005000
EQ 49.05.0050 (/) (REQ905350) | (REQ905350)
| Conjunto de pneus, 215/80 R16, 6 lonas | IEQ005600 |  | un | 0,00250000
| Gasolina comum, na bomba | IEQ013150 |  | l | 8,00000000
| Graxa comum (chassis 2), tambores com 170Kg | IEQ013350 |  | Kg | 0,05300000
| Máquina de demarcação de faixas, modelo FX-44, Promáquinas ou similar | IEQ015150 |  | un | 0,00019910
| Óleo diesel, na bomba | IEQ016450 |  | l | 4,00000000
| Óleo lubrificante, monoviscoso SAE 40, Super YPF Suplemento I ou similar | IEQ016500 |  | l | 0,13500000
| Operador de Máquinas - trator, escavadeira, etc. (desonerado) | MOD902000 |  | h | 1,00000000
| 3% incidente sobre mão de obra com Encargos Sociais para cobrir despesas de EPI e ferramentas | EVE000050 |  | % | 3,00000000
EQ 49.05.0100 (/) (REQ905400) | (REQ905400)
| Equipamento de pintura à quente por spray/extrusão, modelo FA-1500 | IEQ012050 |  | un | 0,00010611
| GLP - Gás Liquefeito de Petróleo | IEQ013200 |  | Kg | 11,25000000
| Caminhão com Carroceria Fixa, capacidade de 7,5t, com motorista, material de operação e material de | REQ901450 | R | h | 1,00000000
EQ 49.05.0150 (/) (REQ905300) | (REQ905300)
| Equipamento para fusão de termoplástico por extrusão, com tanque fusor de 250l, aplicação manual | IEQ012150 |  | un | 0,00010611
| GLP - Gás Liquefeito de Petróleo | IEQ013200 |  | Kg | 11,25000000
| Caminhão com Carroceria Fixa, capacidade de 3,5t, com motorista, material de operação e material de | REQ901350 | R | h | 1,00000000
EQ 59.05.0050 (/) (REQ907301) | (REQ907301)
| Talha Guincho manual, de 1,6t, 20m de cabo de aço de 11,8mm, modelo T-516, Tirfor ou similar | IEQ019150 |  | un | 0,00004000
EQ 59.10.0100 (A) (REQ906950) | (REQ906950)
| Bancada de serra completa com chave liga/desliga, regulagem de corte, 5CV, II pólos, 220/380 V, IP54 | IEQ000400 |  | un | 0,00004000
| Custo de material de manutenção de Serra Circular com motor - equivalente ao elementar IEQ000400 | IEQ010500 |  | un | 0,00001400
| Custo de material de operação - equivalente de Kwh ao elementar MAT128550 | IEQ011200 |  | Kwh | 3,67500000
EQ 59.10.0103 (/)
| Tarifa de Energia elétrica tipo comercial | MAT128550 |  | Kwh | 0,35000000
| Bancada de serra completa com chave liga/desliga, regulagem de corte, 5CV, II pólos, 220/380 V, IP54 | IEQ000400 |  | un | 0,00018800
EQ 59.10.0106 (/)
| Bancada de serra completa com chave liga/desliga, regulagem de corte, 5CV, II pólos, 220/380 V, IP54 | IEQ000400 |  | un | 0,00004000
EQ 59.10.0200 (A) (REQ905750) | (REQ905750)
| Custo de material de manutenção de Moto Serra Stihl MS051-43Kw - equivalente ao elementar IEQ015750 | IEQ009900 |  | un | 0,00012500
| Custo de material de operação - equivalente ao elementar gasolina IEQ013150 | IEQ011150 |  | l | 0,36750000
| Motoserra de 43Kw, sabre de 63cm, modelo 051, Stihl ou similar | IEQ015750 |  | un | 0,00025000
EQ 59.10.0206 (/) (REQ905760) | (REQ905760)
| Motoserra de 43Kw, sabre de 63cm, modelo 051, Stihl ou similar | IEQ015750 |  | un | 0,00025000
EQ 59.99.0100 (/)
| Corrente de aço galvanizado de 3/16" | MAT041850 |  | m | 1,00000000
| Manilha reta em aço forjado de 1/4" | MAT088350 |  | un | 1,00000000
EQ 59.99.0200 (/)
| Custo de material de operação - equivalente ao elementar gasolina IEQ013150 | IEQ011150 |  | l | 6,61500000
| Equipamento de circuito fechado de TV para detecção de problemas no interior de coletores e galerias | IEQ012000 |  | un | 0,00015000
| Ajudante (desonerado) | MOI900050 |  | h | 2,00000000
| Técnico de nível médio. (desonerado) | MOI900700 |  | h | 1,00000000
| 3% incidente sobre mão de obra com Encargos Sociais para cobrir despesas de EPI e ferramentas | EVE000050 |  | % | 3,00000000
| Caminhoneta de Servico, capacidade de 13 passageiros ou 1650Kg, com motorista, material de operacao | REQ902050 | R | h | 0,25000000
| Caminhoneta de Servico, capacidade de 13 passageiros ou 1650Kg, com motorista, com as seguintes espe | REQ902150 | R | h | 0,75000000
EQ 59.99.0300 (A) (REQ906350) | (REQ906350)
| Custo de material de manutenção de Roçadeira costal motorizada - equivalente ao elementar IEQ017850 | IEQ010050 |  | un | 0,00012500
| Custo de material de operação - equivalente ao elementar gasolina IEQ013150 | IEQ011150 |  | l | 0,18370000
| Roçadeira Costal, motor monocilíndrico a dois tempos, potência de 1,7Kw, FR-220, Stihl ou similar | IEQ017850 |  | un | 0,00025000
EQ 59.99.0306 (/) (REQ906400) | (REQ906400)
| Roçadeira Costal, motor monocilíndrico a dois tempos, potência de 1,7Kw, FR-220, Stihl ou similar | IEQ017850 |  | un | 0,00025000
EQ 59.99.0400 (/) (REQ904375) | (REQ904375)
| Custo de material de manutenção de estação total eletrônico - equivalente ao elementar IEQ012325 | IEQ009175 |  | un | 0,00020000
| Estação total TOPCON GTS236W ou similar completa com bateria tripé prisma e software de coleta dados | IEQ012325 |  | un | 0,00020000
EQ 59.99.0450 (/) (REQ906175) | (REQ906175)
| Custo de material de manutenção receptor GPS TOPCON Hiper L1+L2 - equivalente ao elementar IEQ017625 | IEQ010025 |  | un | 0,00020000
| Receptor GPS TOPCON Hiper L1+L2 ou similar completo coletor dados tripé acessórios licença software | IEQ017625 |  | un | 0,00020000
EQ 59.99.0500 (/) (REQ907350) | (REQ907350)
| Teodolito eletrônico, com bateria e recarregador, com tripé, T107S Wild ou similar | IEQ019300 |  | un | 0,00006000
ES Esquadrias
| Descrição do Elementar | Código |  | Unid.Med.
ES 04.05.0050 (/)
| Porta de enrolar em chapa articulada raiada nº 24, colocada | MAT107300 |  | m2 | 1,00000000
ES 04.05.0100 (A)
| Acetileno, em garrafas de 9Kg | MAT000050 |  | Kg | 0,07000000
| Barra chata de aço, de 3/8"x1 1/4" | MAT009850 |  | Kg | 7,58000000
| Eletrodo com diâmetro de 4mm (5/32"), Awse E-6013 | MAT050600 |  | Kg | 0,50000000
| Oxigênio, em garrafas de 9,3m3 | MAT091600 |  | m3 | 0,03500000
| Ajudante de serralheiro (desonerado) | MOD900250 |  | h | 1,00000000
| Ajudante de soldador (desonerado) | MOD900300 |  | h | 0,25000000
| Serralheiro - oficial de oficina de esquadria de alumínio e ferro (desonerado) | MOD902400 |  | h | 1,00000000
| Soldador - solda elétrica ou de outros tipos simples em obras civis, corte com maçarico (desonerado) | MOD902500 |  | h | 0,25000000
| 3% incidente sobre mão de obra com Encargos Sociais para cobrir despesas de EPI e ferramentas | EVE000050 |  | % | 3,00000000
ES 04.05.0103 (/)
| Porta de ferro em barras horizontais, de 1 1/4"x1/4", a cada 10cm, colocada | MAT107350 |  | m2 | 1,00000000
ES 04.05.0106 (/)
| Cantoneira de aço, com abas iguais, de: (5/8"x1/8") | MAT027750 |  | Kg | 33,00000000
| Chapa de aço galvanizado, nº 26 (0,50mm) | MAT030400 |  | Kg | 8,00000000
| Dobradiça de aço galvanizado, medindo: (4"x3"), referência 1244G, Pagé ou similar | MAT050000 |  | un | 3,00000000
| Ajudante de serralheiro (desonerado) | MOD900250 |  | h | 24,00000000
| Serralheiro - oficial de oficina de esquadria de alumínio e ferro (desonerado) | MOD902400 |  | h | 24,00000000
| 3% incidente sobre mão de obra com Encargos Sociais para cobrir despesas de EPI e ferramentas | EVE000050 |  | % | 3,00000000
ES 04.05.0200 (/)
| Porta em ferro, tipo grade, 2 folhas de abrir, em tela aramada (1x1)cm, de (2,40x2,14)m | MAT107850 |  | un | 1,00000000
ES 04.05.0203 (/)
| Porta em ferro, tipo grade (10x10)cm, 2 folhas de abrir, de (2,40x2,14)m, com pintura eletrostática | MAT107800 |  | un | 1,00000000
| Vidro liso, incolor, com espessura de 5mm, colocado | MAT151850 |  | m2 | 5,14000000
ES 04.05.0250 (/)
| Portinhola em aço galvanizado nº 16, de (80x80)cm, com guarnição e alça para fechamento a cadeado | MAT108800 |  | m2 | 1,00000000
ES 04.10.0050 (/)
| Porta corta-fogo, revestida em chapa de aço, medindo: (0,90x2,10x0,045)m | MAT106750 |  | un | 1,00000000
| Pedreiro: assentamento de tijolo, bloco de concreto, serviços de lançamento de concreto (desonerado) | MOD902150 |  | h | 1,95000000
| Servente (desonerado) | MOD902450 |  | h | 2,78000000
| 3% incidente sobre mão de obra com Encargos Sociais para cobrir despesas de EPI e ferramentas | EVE000050 |  | % | 3,00000000
ES 04.15.0050 (/)
| Cantoneira de aço, com abas iguais, de: (5/8"x1/8") | MAT027750 |  | Kg | 23,00000000
| Chapa de aço galvanizado, nº 26 (0,50mm) | MAT030400 |  | Kg | 14,00000000
| Ajudante de serralheiro (desonerado) | MOD900250 |  | h | 21,00000000
| Serralheiro - oficial de oficina de esquadria de alumínio e ferro (desonerado) | MOD902400 |  | h | 21,00000000
| 3% incidente sobre mão de obra com Encargos Sociais para cobrir despesas de EPI e ferramentas | EVE000050 |  | % | 3,00000000
ES 04.15.0053 (/)
| Portão de chapa galvanizada nº 16, em 2 folhas, altura de 3m e área total de 9m2 | MAT108650 |  | m2 | 1,00000000
ES 04.15.0100 (B)
| Barra chata de aço, de 1" x 1/8" | MAT010050 |  | Kg | 6,00000000
| Disco de corte, com diâmetro de 7" | MAT047500 |  | un | 1,00000000
| Dobradiça para chumbar, em ferro, de 10", para portão, referência 214, Pagé ou similar | MAT050050 |  | un | 1,00000000
| Eletrodo com diâmetro de 4mm (5/32"), Awse E-6013 | MAT050600 |  | Kg | 0,20000000
| Fechadura em ferro cromado, de sobrepor, com cilindro, para portão, referência 032, Haga ou similar | MAT057600 |  | un | 0,50000000
| Tela de arame galvanizado, fio 12, malha losangular de (50x50)cm | MAT132450 |  | m2 | 1,10000000
| Tubo de aço galvanizado, com costura, DIN-2440, diâmetro nominal de 2" | MAT142050 |  | m | 6,00000000
| Ajudante de serralheiro (desonerado) | MOD900250 |  | h | 0,40000000
| Serralheiro - oficial de oficina de esquadria de alumínio e ferro (desonerado) | MOD902400 |  | h | 1,20000000
| Servente (desonerado) | MOD902450 |  | h | 0,40000000
| Soldador - solda elétrica ou de outros tipos simples em obras civis, corte com maçarico (desonerado) | MOD902500 |  | h | 1,20000000
| 3% incidente sobre mão de obra com Encargos Sociais para cobrir despesas de EPI e ferramentas | EVE000050 |  | % | 3,00000000
| Concreto simples dosado racionalmente para uma resistência mínima característica à compressão de 11M | RSE903350 | R | m3 | 0,01500000
| Pintura interna ou externa sobre ferro, com tinta a óleo brilhante Marveline ou Coral Óleo ou simila | RSE906500 | R | m2 | 1,15000000
| Caminhão com Carroceria Fixa, capacidade de 7,5t, com motorista, material de operação e material de | REQ901450 | R | h | 0,08000000
| Caminhão com Carroceria Fixa, capacidade de 7,5t, com motorista, com as seguintes especificações mín | REQ901550 | R | h | 0,05000000
| Retificador de solda, elétrico, de 430A. Custo horário corrido.(desonerado) | REQ906200 | R | h | 1,02000000
ES 04.15.0125 (/)
| Portão de ferro, de (3x1,50)m, com 2 folhas e barras verticais de 1 1/4"x1/4" | MAT108750 |  | m2 | 1,00000000
ES 04.15.0150 (A)
| Aço CA-25, liso, de 1/4" | MAT000250 |  | Kg | 0,55000000
| Barra chata de aço, de 1" x 1/8" | MAT010050 |  | Kg | 3,78000000
| Barra chata de aço, de 2" x 3/8" | MAT010350 |  | Kg | 45,60000000
| Disco de corte, com diâmetro de 7" | MAT047500 |  | un | 0,17000000
| Dobradiça para chumbar, em ferro, de 10", para portão, referência 214, Pagé ou similar | MAT050050 |  | un | 4,00000000
| Eletrodo com diâmetro de 2,5mm, OK 46.00 | MAT050500 |  | Kg | 0,61000000
| Fechadura em ferro cromado, de sobrepor, com cilindro, para portão, referência 032, Haga ou similar | MAT057600 |  | un | 1,00000000
| Tarifa de Energia elétrica tipo comercial | MAT128550 |  | Kwh | 2,00000000
| Tubo de aço galvanizado, com costura, DIN-2440, diâmetro nominal de 3" | MAT142150 |  | m | 12,00000000
| Tubo de aço galvanizado, sem costura, Shedule 40-ASTM-A-106, diâmetro nominal de 1 1/4" | MAT142800 |  | m | 54,00000000
| Ajudante de serralheiro (desonerado) | MOD900250 |  | h | 4,88000000
| Serralheiro - oficial de oficina de esquadria de alumínio e ferro (desonerado) | MOD902400 |  | h | 4,88000000
| 3% incidente sobre mão de obra com Encargos Sociais para cobrir despesas de EPI e ferramentas | EVE000050 |  | % | 3,00000000
| Carga e descarga manual de material que exija o concurso de mais de 1 servente para cada peça, verga | RSE902350 | R | t | 0,36300000
| Pintura interna ou externa sobre ferro, com esmalte sintético Duralack ou Lagomix ou similar, inclus | RSE907150 | R | m2 | 19,00000000
| Transporte de carga de qualquer natureza; exclusive as despesas de carga e descarga tanto de espera | RSE908900 | R | t.Km | 11,00000000
| Retificador de solda, elétrico, de 430A. Custo horário corrido.(desonerado) | REQ906200 | R | h | 0,73000000
ES 04.15.0153 (/)
| Aço CA-50, 12,50mm | MAT000800 |  | Kg | 34,44000000
| Barra chata de aço, de 2"x 5/8" | MAT010450 |  | Kg | 75,71000000
| Barra redonda de aço, de 2" | MAT011500 |  | Kg | 50,12000000
| Disco de corte, com diâmetro de 7" | MAT047500 |  | un | 0,12500000
| Dobradiça para chumbar, em ferro, de 10", para portão, referência 214, Pagé ou similar | MAT050050 |  | un | 4,00000000
| Eletrodo com diâmetro de 4mm (5/32"), Awse E-6013 | MAT050600 |  | Kg | 1,97000000
| Fechadura em ferro cromado, de sobrepor, com cilindro, para portão, referência 032, Haga ou similar | MAT057600 |  | un | 1,00000000
| Ajudante de serralheiro (desonerado) | MOD900250 |  | h | 22,80000000
| Serralheiro - oficial de oficina de esquadria de alumínio e ferro (desonerado) | MOD902400 |  | h | 11,40000000
| 3% incidente sobre mão de obra com Encargos Sociais para cobrir despesas de EPI e ferramentas | EVE000050 |  | % | 3,00000000
| Carga e descarga manual de material que exija o concurso de mais de 1 servente para cada peça, verga | RSE902350 | R | t | 0,16000000
| Pintura interna ou externa sobre ferro, com tinta de base alquídica esmaltada brilhante, equivalente | RSE907200 | R | m2 | 13,44000000
| Transporte de carga de qualquer natureza; exclusive as despesas de carga e descarga tanto de espera | RSE908900 | R | t.Km | 4,80000000
| Retificador de solda, elétrico, de 430A. Custo horário corrido.(desonerado) | REQ906200 | R | h | 3,50000000
ES 04.15.0156 (/)
| Aço CA-25, liso, de 1/2" | MAT000400 |  | Kg | 8,02000000
| Aço CA-25, liso, de 3/4" | MAT000500 |  | Kg | 12,76000000
| Aço CA-50, 20mm | MAT000900 |  | Kg | 85,12000000
| Barra chata de aço, de 1" x 1/8" | MAT010050 |  | Kg | 2,90000000
| Barra chata de aço, de 2"x 1/2" | MAT010500 |  | Kg | 74,93000000
| Disco de corte, com diâmetro de 7" | MAT047500 |  | un | 0,12500000
| Dobradiça para chumbar, em ferro, de 10", para portão, referência 214, Pagé ou similar | MAT050050 |  | un | 4,00000000
| Eletrodo com diâmetro de 4mm (5/32"), Awse E-6013 | MAT050600 |  | Kg | 1,97000000
| Fechadura caixão de sobrepor, referência 360/100, Haga ou similar | MAT056950 |  | un | 1,00000000
| Ajudante de serralheiro (desonerado) | MOD900250 |  | h | 19,00000000
| Serralheiro - oficial de oficina de esquadria de alumínio e ferro (desonerado) | MOD902400 |  | h | 9,50000000
| 3% incidente sobre mão de obra com Encargos Sociais para cobrir despesas de EPI e ferramentas | EVE000050 |  | % | 3,00000000
| Carga e descarga manual de material que exija o concurso de mais de 1 servente para cada peça, verga | RSE902350 | R | t | 0,17000000
| Pintura interna ou externa sobre ferro, com tinta a óleo brilhante Marveline ou Coral Óleo ou simila | RSE906500 | R | m2 | 10,00000000
| Transporte de carga de qualquer natureza; exclusive as despesas de carga e descarga tanto de espera | RSE908900 | R | t.Km | 5,10000000
| Retificador de solda, elétrico, de 430A. Custo horário corrido.(desonerado) | REQ906200 | R | h | 2,50000000
ES 04.15.0159 (/)
| Aço CA-50, 20mm | MAT000900 |  | Kg | 87,58000000
| Barra chata de aço, de 1" x 1/8" | MAT010050 |  | Kg | 1,58000000
| Barra chata de aço, de 2"x 1/2" | MAT010500 |  | Kg | 76,91000000
| Barra quadrada de aço, de 2" | MAT011400 |  | Kg | 117,40000000
| Disco de corte, com diâmetro de 7" | MAT047500 |  | un | 0,08000000
| Dobradiça para chumbar, em ferro, de 10", para portão, referência 214, Pagé ou similar | MAT050050 |  | un | 2,00000000
| Eletrodo com diâmetro de 4mm (5/32"), Awse E-6013 | MAT050600 |  | Kg | 0,42000000
| Fechadura caixão de sobrepor, referência 360/100, Haga ou similar | MAT056950 |  | un | 1,00000000
| Ponta de lança de ferro fundido medindo 14cm, diâmetro de 35mm | MAT105450 |  | un | 48,00000000
| Ponta de lança de ferro fundido medindo 21cm, diâmetro de 33mm | MAT105500 |  | un | 17,00000000
| Ajudante de serralheiro (desonerado) | MOD900250 |  | h | 3,50000000
| Serralheiro - oficial de oficina de esquadria de alumínio e ferro (desonerado) | MOD902400 |  | h | 3,50000000
| 3% incidente sobre mão de obra com Encargos Sociais para cobrir despesas de EPI e ferramentas | EVE000050 |  | % | 3,00000000
| Carga e descarga manual de material que exija o concurso de mais de 1 servente para cada peça, verga | RSE902350 | R | t | 0,28000000
| Pintura interna ou externa sobre ferro, com tinta a óleo brilhante Marveline ou Coral Óleo ou simila | RSE906500 | R | m2 | 11,60000000
| Transporte de carga de qualquer natureza; exclusive as despesas de carga e descarga tanto de espera | RSE908900 | R | t.Km | 8,40000000
| Retificador de solda, elétrico, de 430A. Custo horário corrido.(desonerado) | REQ906200 | R | h | 0,84000000
ES 04.15.0162 (/)
| Aço CA-50, 12,50mm | MAT000800 |  | Kg | 8,02000000
| Aço CA-50, 20mm | MAT000900 |  | Kg | 130,14000000
| Barra chata de aço, de 1" x 1/8" | MAT010050 |  | Kg | 3,91000000
| Barra chata de aço, de 2"x 1/2" | MAT010500 |  | Kg | 91,12000000
| Disco de corte, com diâmetro de 7" | MAT047500 |  | un | 0,12500000
| Dobradiça para chumbar, em ferro, de 10", para portão, referência 214, Pagé ou similar | MAT050050 |  | un | 4,00000000
| Eletrodo com diâmetro de 4mm (5/32"), Awse E-6013 | MAT050600 |  | Kg | 1,97000000
| Fechadura em ferro cromado, de sobrepor, com cilindro, para portão, referência 032, Haga ou similar | MAT057600 |  | un | 1,00000000
| Ajudante de serralheiro (desonerado) | MOD900250 |  | h | 19,00000000
| Serralheiro - oficial de oficina de esquadria de alumínio e ferro (desonerado) | MOD902400 |  | h | 9,50000000
| 3% incidente sobre mão de obra com Encargos Sociais para cobrir despesas de EPI e ferramentas | EVE000050 |  | % | 3,00000000
| Carga e descarga manual de material que exija o concurso de mais de 1 servente para cada peça, verga | RSE902350 | R | t | 0,23000000
| Pintura interna ou externa sobre ferro, com tinta a óleo brilhante Marveline ou Coral Óleo ou simila | RSE906500 | R | m2 | 13,62000000
| Transporte de carga de qualquer natureza; exclusive as despesas de carga e descarga tanto de espera | RSE908900 | R | t.Km | 6,90000000
| Retificador de solda, elétrico, de 430A. Custo horário corrido.(desonerado) | REQ906200 | R | h | 2,50000000
ES 04.15.0165 (A)
| Acetileno, em garrafas de 9Kg | MAT000050 |  | Kg | 0,07000000
| Eletrodo com diâmetro de 4mm (5/32"), Awse E-6013 | MAT050600 |  | Kg | 0,50000000
| Oxigênio, em garrafas de 9,3m3 | MAT091600 |  | m3 | 0,03500000
| Tubo de aço galvanizado, sem costura, DIN-2440, diâmetro nominal de 4" | MAT142700 |  | m | 18,00000000
| Ajudante de serralheiro (desonerado) | MOD900250 |  | h | 16,00000000
| Ajudante de soldador (desonerado) | MOD900300 |  | h | 16,00000000
| Pedreiro: assentamento de tijolo, bloco de concreto, serviços de lançamento de concreto (desonerado) | MOD902150 |  | h | 2,00000000
| Serralheiro - oficial de oficina de esquadria de alumínio e ferro (desonerado) | MOD902400 |  | h | 16,00000000
| Soldador - solda elétrica ou de outros tipos simples em obras civis, corte com maçarico (desonerado) | MOD902500 |  | h | 16,00000000
| 3% incidente sobre mão de obra com Encargos Sociais para cobrir despesas de EPI e ferramentas | EVE000050 |  | % | 3,00000000
| Materiais para confecção de concreto estrutural dosado para uma resistência característica à compres | RSE902850 | R | m3 | 0,03000000
ES 04.15.0171 (A)
| Barra chata de aço, de 2" x 1/4" | MAT010400 |  | Kg | 2,55000000
| Barra chata de aço, de 3"x1/2" | MAT010700 |  | Kg | 2,13000000
| Concreto importado de usina, com resistência característica à compressão de 15MPa | MAT036750 |  | m3 | 0,13000000
| Dobradiça para chumbar, em ferro, de 10", para portão, referência 214, Pagé ou similar | MAT050050 |  | un | 0,38000000
| Eletrodo com diâmetro de 3,25mm (1/8"), Awse E-6010 | MAT050550 |  | Kg | 0,04000000
| Tubo de aço galvanizado, com costura, DIN-2440, diâmetro nominal de 2 1/2" | MAT142100 |  | m | 5,58000000
| Serralheiro - oficial de oficina de esquadria de alumínio e ferro (desonerado) | MOD902400 |  | h | 0,80000000
| Servente (desonerado) | MOD902450 |  | h | 0,60000000
| Mestre de Obras B - encarregado geral, com menos de 5 anos de experência (desonerado) | MOI902400 |  | h | 0,15000000
| 3% incidente sobre mão de obra com Encargos Sociais para cobrir despesas de EPI e ferramentas | EVE000050 |  | % | 3,00000000
| Corte, dobragem, montagem e colocação de ferragens nas formas, aço CA-50, em barra redonda, com diâm | RSE900450 | R | Kg | 9,42000000
| Aço CA-50 para armadura de concreto, com saliência ou mossa, coeficiente de conformação superficial | RSE900550 | R | Kg | 9,42000000
| Andaime de madeira, para altura até 7m, compreendendo montagem e desmontagem, já considerando o reap | RSE901300 | R | m3 | 0,04000000
| Escavação manual de vala em material de 1ª categoria (areia, argila ou piçarra), até 1,50m, exclusiv | RSE904600 | R | m3 | 0,03000000
| Formas de madeira para moldagem de peças de concreto armado com paramentos planos, em lajes, vigas, | RSE905300 | R | m2 | 0,82000000
| Lançamento de concreto em peças sem armadura, inclusive a colocação, o adensamento e o acabamento, e | RSE905950 | R | m3 | 0,13000000
| Retificador de solda, elétrico, de 430A. Custo horário corrido.(desonerado) | REQ906200 | R | h | 0,13000000
ES 04.15.0174 (/)
| Aço CA-50, 20mm | MAT000900 |  | Kg | 89,80000000
| Anueto de ferro fundido, de 3/4" | MAT004950 |  | un | 76,00000000
| Barra chata de aço, de 2" x 3/8" | MAT010350 |  | Kg | 25,00000000
| Barra quadrada de aço, de 1 1/2" | MAT011350 |  | Kg | 357,65000000
| Disco de corte, com diâmetro de 7" | MAT047500 |  | un | 0,53000000
| Dobradiça para chumbar, em ferro, de 10", para portão, referência 214, Pagé ou similar | MAT050050 |  | un | 4,00000000
| Eletrodo com diâmetro de 2,5mm, OK 46.00 | MAT050500 |  | Kg | 2,00000000
| Fechadura em ferro cromado, de sobrepor, com cilindro, para portão, referência 032, Haga ou similar | MAT057600 |  | un | 1,00000000
| Pinha de ferro fundido, de 34cm | MAT096200 |  | un | 1,00000000
| Ponta de lança de ferro fundido medindo 22cm, diâmetro de 20mm | MAT105550 |  | un | 22,00000000
| Ajudante de serralheiro (desonerado) | MOD900250 |  | h | 48,00000000
| Serralheiro - oficial de oficina de esquadria de alumínio e ferro (desonerado) | MOD902400 |  | h | 24,00000000
| 3% incidente sobre mão de obra com Encargos Sociais para cobrir despesas de EPI e ferramentas | EVE000050 |  | % | 3,00000000
| Carga e descarga manual de material que exija o concurso de mais de 1 servente para cada peça, verga | RSE902350 | R | t | 0,53000000
| Pintura interna ou externa sobre ferro, com tinta de base alquídica esmaltada brilhante, equivalente | RSE907200 | R | m2 | 22,36000000
| Transporte de carga de qualquer natureza; exclusive as despesas de carga e descarga tanto de espera | RSE908900 | R | t.Km | 15,90000000
| Caminhão com Carroceria Fixa, capacidade de 7,5t, com motorista, material de operação e material de | REQ901450 | R | h | 3,00000000
| Caminhão com Carroceria Fixa, capacidade de 7,5t, com motorista e material de operação, com as segui | REQ901500 | R | h | 2,00000000
| Caminhão com Carroceria Fixa, capacidade de 7,5t, com motorista, com as seguintes especificações mín | REQ901550 | R | h | 11,00000000
| Guindauto sobre chassis, capacidade de 3,5t, exclusive operador, inclusive 2 ajudantes, com material | REQ904850 | R | h | 13,00000000
| Guindauto sobre chassis, capacidade de 3,5t, exclusive operador, inclusive 2 ajudantes, com as segui | REQ904900 | R | h | 3,00000000
| Retificador de solda, elétrico, de 430A. Custo horário corrido.(desonerado) | REQ906200 | R | h | 4,00000000
ES 04.15.0177 (B)
| Aço CA-50, 16mm | MAT000850 |  | Kg | 1,24000000
| Barra chata de aço, de 1"x1/4" | MAT010100 |  | Kg | 141,00000000
| Chapa de aço carbono, comum, para uso geral, tamanho padrão, borda Universal, espessura de 8,00mm | MAT029850 |  | Kg | 8,10000000
| Chapa de aço galvanizado, nº 14 (1,95mm) | MAT030200 |  | Kg | 0,40000000
| Disco de corte, com diâmetro de 7" | MAT047500 |  | un | 0,39000000
| Dobradiça para chumbar, em ferro, de 10", para portão, referência 214, Pagé ou similar | MAT050050 |  | un | 4,00000000
| Eletrodo com diâmetro de 2,5mm, OK 46.00 | MAT050500 |  | Kg | 1,72200000
| Fechadura em ferro cromado, de sobrepor, com cilindro, para portão, referência 032, Haga ou similar | MAT057600 |  | un | 1,00000000
| Tubo de aço galvanizado, com costura, DIN-2440, diâmetro nominal de 2" | MAT142050 |  | m | 41,00000000
| Tubo de aço galvanizado, com costura, DIN-2440, diâmetro nominal de 3" | MAT142150 |  | m | 10,00000000
| Ajudante de serralheiro (desonerado) | MOD900250 |  | h | 23,00000000
| Serralheiro - oficial de oficina de esquadria de alumínio e ferro (desonerado) | MOD902400 |  | h | 11,50000000
| 3% incidente sobre mão de obra com Encargos Sociais para cobrir despesas de EPI e ferramentas | EVE000050 |  | % | 3,00000000
| Carga e descarga manual de material que exija o concurso de mais de 1 servente para cada peça, verga | RSE902350 | R | t | 0,42000000
| Concreto simples dosado racionalmente para uma resistência mínima característica à compressão de 11M | RSE903350 | R | m3 | 0,04000000
| Pintura interna ou externa sobre ferro, com esmalte sintético Duralack ou Lagomix ou similar, inclus | RSE907150 | R | m2 | 29,30000000
| Transporte de carga de qualquer natureza; exclusive as despesas de carga e descarga tanto de espera | RSE908900 | R | t.Km | 12,60000000
| Retificador de solda, elétrico, de 430A. Custo horário corrido.(desonerado) | REQ906200 | R | h | 3,10000000
ES 04.15.0200 (/)
| Portão de abrir de ferro, com barras redondas de 5/8", com 1 demão tinta anticorrosiva, colocado | MAT108600 |  | m2 | 1,00000000
ES 04.20.0050 (/)
| Janela basculante de ferro, caixilho de cantoneira de 3/4", básculas de cantoneira de 5/8", colocada | MAT068300 |  | m2 | 1,00000000
ES 04.20.0103 (/)
| Janela basculante de ferro, de (100x100)cm | MAT068350 |  | un | 1,00000000
| Serralheiro - oficial de oficina de esquadria de alumínio e ferro (desonerado) | MOD902400 |  | h | 0,96000000
| Servente (desonerado) | MOD902450 |  | h | 0,96000000
| 3% incidente sobre mão de obra com Encargos Sociais para cobrir despesas de EPI e ferramentas | EVE000050 |  | % | 3,00000000
ES 04.20.0106 (/)
| Janela basculante de ferro, de (150x150)cm | MAT068400 |  | un | 1,00000000
| Serralheiro - oficial de oficina de esquadria de alumínio e ferro (desonerado) | MOD902400 |  | h | 1,79000000
| Servente (desonerado) | MOD902450 |  | h | 1,80000000
| 3% incidente sobre mão de obra com Encargos Sociais para cobrir despesas de EPI e ferramentas | EVE000050 |  | % | 3,00000000
ES 04.20.0109 (/)
| Janela basculante de ferro, de (150x200)cm | MAT068450 |  | un | 1,00000000
| Serralheiro - oficial de oficina de esquadria de alumínio e ferro (desonerado) | MOD902400 |  | h | 2,28000000
| Servente (desonerado) | MOD902450 |  | h | 2,30000000
| 3% incidente sobre mão de obra com Encargos Sociais para cobrir despesas de EPI e ferramentas | EVE000050 |  | % | 3,00000000
ES 04.20.0500 (/)
| Alavanca de punho cromada para esquadria de ferro - equivalente ao elementar MAT011200 | MAT002730 |  | Kg | 1,51000000
| Barra chata de aço, de 1/2"x1/8" | MAT009900 |  | Kg | 0,62000000
| Barra chata de aço, de 1" x 1/8" | MAT010050 |  | Kg | 3,78000000
| Cantoneira de aço, com abas iguais, de: (3/4"x1/8") | MAT027800 |  | Kg | 10,56000000
| Chapa de aço galvanizado, nº 11 (3,00mm) | MAT030150 |  | m2 | 0,41910000
| Eletrodo com diâmetro de 4mm (5/32"), Awse E-6013 | MAT050600 |  | Kg | 0,10000000
| Lixa d'água nº 100 | MAT080300 |  | un | 0,50000000
| Tinta - Primer de proteção anticorrosiva Ferroloide, 9.832, Ypiranga ou similar | MAT137500 |  | gl | 0,02500000
| Ajudante de serralheiro (desonerado) | MOD900250 |  | h | 10,89700000
| Serralheiro - oficial de oficina de esquadria de alumínio e ferro (desonerado) | MOD902400 |  | h | 11,18000000
| 3% incidente sobre mão de obra com Encargos Sociais para cobrir despesas de EPI e ferramentas | EVE000050 |  | % | 3,00000000
| Retificador de solda, elétrico, de 430A. Custo horário corrido.(desonerado) | REQ906200 | R | h | 0,10000000
ES 04.25.0050 (A)
| Acetileno, em garrafas de 9Kg | MAT000050 |  | Kg | 0,00200000
| Eletrodo com diâmetro de 4mm (5/32"), Awse E-6013 | MAT050600 |  | Kg | 0,12000000
| Oxigênio, em garrafas de 9,3m3 | MAT091600 |  | m3 | 0,00800000
| Tubo de aço galvanizado, com costura, DIN-2440, diâmetro nominal de 4" | MAT142200 |  | m | 7,05000000
| Ajudante de soldador (desonerado) | MOD900300 |  | h | 2,00000000
| Pedreiro: assentamento de tijolo, bloco de concreto, serviços de lançamento de concreto (desonerado) | MOD902150 |  | h | 0,50000000
| Serralheiro - oficial de oficina de esquadria de alumínio e ferro (desonerado) | MOD902400 |  | h | 2,00000000
| Servente (desonerado) | MOD902450 |  | h | 0,50000000
| Soldador - solda elétrica ou de outros tipos simples em obras civis, corte com maçarico (desonerado) | MOD902500 |  | h | 2,00000000
| Ajudante (desonerado) | MOI900050 |  | h | 2,00000000
| 3% incidente sobre mão de obra com Encargos Sociais para cobrir despesas de EPI e ferramentas | EVE000050 |  | % | 3,00000000
| Materiais para confecção de concreto estrutural dosado para uma resistência característica à compres | RSE902850 | R | m3 | 0,01500000
ES 04.25.0100 (A)
| Barra chata de aço, de 1.1/2" x 3/8" | MAT010250 |  | Kg | 24,00000000
| Barra chata de aço, de 2" x 3/8" | MAT010350 |  | Kg | 8,00000000
| Cantoneira de aço, com abas iguais, de: (2"x3/8") | MAT028050 |  | Kg | 7,00000000
| Eletrodo com diâmetro de 4mm (5/32"), Awse E-7018 | MAT050650 |  | Kg | 2,50000000
| Pedreiro: assentamento de tijolo, bloco de concreto, serviços de lançamento de concreto (desonerado) | MOD902150 |  | h | 1,60000000
| Serralheiro - oficial de oficina de esquadria de alumínio e ferro (desonerado) | MOD902400 |  | h | 8,00000000
| Servente (desonerado) | MOD902450 |  | h | 8,00000000
| 3% incidente sobre mão de obra com Encargos Sociais para cobrir despesas de EPI e ferramentas | EVE000050 |  | % | 3,00000000
ES 04.25.0150 (/)
| Grade de ferro em barras quadradas de 3/8", chumbado em alvenaria, colocado | MAT064200 |  | m2 | 1,00000000
ES 04.25.0200 (A)
| Grade pantográfica de ferro, perfís de 3/4", altura de 2,20m, correndo sobre canaletas | MAT064450 |  | m2 | 1,00000000
| Serralheiro - oficial de oficina de esquadria de alumínio e ferro (desonerado) | MOD902400 |  | h | 3,00000000
| Servente (desonerado) | MOD902450 |  | h | 3,00000000
| 3% incidente sobre mão de obra com Encargos Sociais para cobrir despesas de EPI e ferramentas | EVE000050 |  | % | 3,00000000
ES 04.25.0300 (A)
| Aço CA-50, 12,50mm | MAT000800 |  | Kg | 23,49000000
| Barra chata de aço, de 2"x 5/8" | MAT010450 |  | Kg | 33,21000000
| Barra redonda de aço, de 2" | MAT011500 |  | Kg | 30,23000000
| Disco de corte, com diâmetro de 7" | MAT047500 |  | un | 0,10000000
| Eletrodo com diâmetro de 4mm (5/32"), Awse E-6013 | MAT050600 |  | Kg | 1,17000000
| Ajudante de serralheiro (desonerado) | MOD900250 |  | h | 18,20000000
| Serralheiro - oficial de oficina de esquadria de alumínio e ferro (desonerado) | MOD902400 |  | h | 9,10000000
| 3% incidente sobre mão de obra com Encargos Sociais para cobrir despesas de EPI e ferramentas | EVE000050 |  | % | 3,00000000
| Carga e descarga manual de material que exija o concurso de mais de 1 servente para cada peça, verga | RSE902350 | R | t | 0,09000000
| Concreto simples dosado racionalmente para uma resistência mínima característica à compressão de 11M | RSE903350 | R | m3 | 0,02000000
| Escavação manual de vala em material de 1ª categoria (areia, argila ou piçarra), até 1,50m, exclusiv | RSE904600 | R | m3 | 0,02000000
| Pintura interna ou externa sobre ferro, com tinta de base alquídica esmaltada brilhante, equivalente | RSE907200 | R | m2 | 8,00000000
| Transporte de carga de qualquer natureza; exclusive as despesas de carga e descarga tanto de espera | RSE908900 | R | t.Km | 2,70000000
| Retificador de solda, elétrico, de 430A. Custo horário corrido.(desonerado) | REQ906200 | R | h | 2,10000000
ES 04.25.0303 (A)
| Aço CA-50, 12,50mm | MAT000800 |  | Kg | 7,13000000
| Aço CA-50, 20mm | MAT000900 |  | Kg | 87,58000000
| Barra chata de aço, de 2"x 1/2" | MAT010500 |  | Kg | 30,36000000
| Barra quadrada de aço, de 2" | MAT011400 |  | Kg | 50,60000000
| Disco de corte, com diâmetro de 7" | MAT047500 |  | un | 0,10000000
| Eletrodo com diâmetro de 4mm (5/32"), Awse E-6013 | MAT050600 |  | Kg | 1,17000000
| Ajudante de serralheiro (desonerado) | MOD900250 |  | h | 18,20000000
| Serralheiro - oficial de oficina de esquadria de alumínio e ferro (desonerado) | MOD902400 |  | h | 9,10000000
| 3% incidente sobre mão de obra com Encargos Sociais para cobrir despesas de EPI e ferramentas | EVE000050 |  | % | 3,00000000
| Carga e descarga manual de material que exija o concurso de mais de 1 servente para cada peça, verga | RSE902350 | R | t | 0,16000000
| Concreto simples dosado racionalmente para uma resistência mínima característica à compressão de 11M | RSE903350 | R | m3 | 0,00300000
| Furação de concreto, a ponteiro, tendo o furo (10x10x15)cm.(desonerado) | RSE905700 | R | un | 0,40000000
| Pintura interna ou externa sobre ferro, com tinta a óleo brilhante Marveline ou Coral Óleo ou simila | RSE906500 | R | m2 | 7,20000000
| Transporte de carga de qualquer natureza; exclusive as despesas de carga e descarga tanto de espera | RSE908900 | R | t.Km | 4,80000000
| Retificador de solda, elétrico, de 430A. Custo horário corrido.(desonerado) | REQ906200 | R | h | 2,10000000
ES 04.25.0306 (A)
| Aço CA-50, 12,50mm | MAT000800 |  | Kg | 2,78000000
| Aço CA-50, 20mm | MAT000900 |  | Kg | 59,87000000
| Barra chata de aço, de 2"x 1/2" | MAT010500 |  | Kg | 22,26000000
| Barra quadrada de aço, de 2" | MAT011400 |  | Kg | 33,42000000
| Disco de corte, com diâmetro de 7" | MAT047500 |  | un | 0,10000000
| Eletrodo com diâmetro de 4mm (5/32"), Awse E-6013 | MAT050600 |  | Kg | 1,17000000
| Ajudante de serralheiro (desonerado) | MOD900250 |  | h | 18,20000000
| Serralheiro - oficial de oficina de esquadria de alumínio e ferro (desonerado) | MOD902400 |  | h | 9,10000000
| 3% incidente sobre mão de obra com Encargos Sociais para cobrir despesas de EPI e ferramentas | EVE000050 |  | % | 3,00000000
| Carga e descarga manual de material que exija o concurso de mais de 1 servente para cada peça, verga | RSE902350 | R | t | 0,15000000
| Concreto simples dosado racionalmente para uma resistência mínima característica à compressão de 11M | RSE903350 | R | m3 | 0,00300000
| Furação de concreto, a ponteiro, tendo o furo (10x10x15)cm.(desonerado) | RSE905700 | R | un | 0,40000000
| Pintura interna ou externa sobre ferro, com tinta a óleo brilhante Marveline ou Coral Óleo ou simila | RSE906500 | R | m2 | 6,00000000
| Transporte de carga de qualquer natureza; exclusive as despesas de carga e descarga tanto de espera | RSE908900 | R | t.Km | 4,50000000
| Retificador de solda, elétrico, de 430A. Custo horário corrido.(desonerado) | REQ906200 | R | h | 2,10000000
ES 04.25.0309 (A)
| Aço CA-50, 20mm | MAT000900 |  | Kg | 2,71000000
| Disco de corte, com diâmetro de 7" | MAT047500 |  | un | 0,01000000
| Eletrodo com diâmetro de 4mm (5/32"), Awse E-6013 | MAT050600 |  | Kg | 0,07000000
| Ajudante de serralheiro (desonerado) | MOD900250 |  | h | 1,20000000
| Serralheiro - oficial de oficina de esquadria de alumínio e ferro (desonerado) | MOD902400 |  | h | 0,60000000
| 3% incidente sobre mão de obra com Encargos Sociais para cobrir despesas de EPI e ferramentas | EVE000050 |  | % | 3,00000000
| Carga e descarga manual de material que exija o concurso de mais de 1 servente para cada peça, verga | RSE902350 | R | t | 0,00300000
| Concreto simples dosado racionalmente para uma resistência mínima característica à compressão de 11M | RSE903350 | R | m3 | 0,01000000
| Furação de concreto, a ponteiro, tendo o furo (10x10x15)cm.(desonerado) | RSE905700 | R | un | 1,00000000
| Pintura interna ou externa sobre ferro, com tinta a óleo brilhante Marveline ou Coral Óleo ou simila | RSE906500 | R | m2 | 0,08000000
| Transporte de carga de qualquer natureza; exclusive as despesas de carga e descarga tanto de espera | RSE908900 | R | t.Km | 0,09000000
| Retificador de solda, elétrico, de 430A. Custo horário corrido.(desonerado) | REQ906200 | R | h | 0,13000000
ES 04.25.0350 (A)
| Barra chata de aço, de 1.1/2" x 3/8" | MAT010250 |  | Kg | 7,39960000
| Barra quadrada de aço, de 1" | MAT011300 |  | Kg | 5,06500000
| Eletrodo com diâmetro de 4mm (5/32"), Awse E-6013 | MAT050600 |  | Kg | 0,61000000
| Tarifa de Energia elétrica tipo comercial | MAT128550 |  | Kwh | 2,00000000
| Ajudante de serralheiro (desonerado) | MOD900250 |  | h | 8,70000000
| Carpinteiro - forma de concreto (desonerado) | MOD900850 |  | h | 0,50000000
| Serralheiro - oficial de oficina de esquadria de alumínio e ferro (desonerado) | MOD902400 |  | h | 4,35000000
| Servente (desonerado) | MOD902450 |  | h | 1,00000000
| 3% incidente sobre mão de obra com Encargos Sociais para cobrir despesas de EPI e ferramentas | EVE000050 |  | % | 3,00000000
| Argamassa de cimento e areia no traço 1:3 e Sika Fix ou similar.(desonerado) | RSE901550 | R | m3 | 0,03000000
| Carga e descarga manual de material que exija o concurso de mais de 1 servente para cada peça, verga | RSE902350 | R | t | 0,02800000
| Materiais para confecção de concreto estrutural dosado para uma resistência característica à compres | RSE902950 | R | m3 | 0,00800000
| Escavação manual de vala em material de 1ª categoria (areia, argila ou piçarra), até 1,50m, exclusiv | RSE904600 | R | m3 | 0,04800000
| Formas de madeira serrada, com aproveitamento da madeira por 4 vezes, destinada a moldagem de cinta | RSE905250 | R | m2 | 0,16000000
| Furação de concreto, a ponteiro, tendo o furo de (5x5x7)cm.(desonerado) | RSE905650 | R | un | 1,00000000
| Lançamento de concreto em peças sem armadura, inclusive a colocação, o adensamento e o acabamento, e | RSE905950 | R | m3 | 0,00800000
| Pintura interna ou externa sobre ferro, com tinta a óleo brilhante Marveline ou Coral Óleo ou simila | RSE906500 | R | m2 | 2,40000000
| Preparo manual de concreto, compreendendo a mistura e o amassamento, exclusive materiais.(desonerado | RSE907750 | R | m3 | 0,00800000
| Transporte de carga de qualquer natureza; exclusive as despesas de carga e descarga tanto de espera | RSE908900 | R | t.Km | 0,84000000
ES 04.25.0353 (/)
| Gradil de ferro, altura de 1,20m, barras verticais quadradas de 5/8", inclusive colocação | MAT064500 |  | m | 1,00000000
ES 04.25.0356 (/)
| Barra chata de aço, de 1.1/2" x 1/4" | MAT010200 |  | Kg | 4,17000000
| Barra chata de aço, de 1.1/2" x 3/8" | MAT010250 |  | Kg | 2,73000000
| Barra quadrada de aço, de 5/8" | MAT011250 |  | Kg | 20,90000000
| Eletrodo com diâmetro de 4mm (5/32"), Awse E-6013 | MAT050600 |  | Kg | 0,61000000
| Tarifa de Energia elétrica tipo comercial | MAT128550 |  | Kwh | 2,00000000
| Ajudante de serralheiro (desonerado) | MOD900250 |  | h | 8,70000000
| Serralheiro - oficial de oficina de esquadria de alumínio e ferro (desonerado) | MOD902400 |  | h | 4,35000000
| 3% incidente sobre mão de obra com Encargos Sociais para cobrir despesas de EPI e ferramentas | EVE000050 |  | % | 3,00000000
| Argamassa de cimento e areia no traço 1:3 e Sika Fix ou similar.(desonerado) | RSE901550 | R | m3 | 0,03000000
| Carga e descarga manual de material que exija o concurso de mais de 1 servente para cada peça, verga | RSE902350 | R | t | 0,02800000
| Furação de concreto, a ponteiro, tendo o furo de (5x5x7)cm.(desonerado) | RSE905650 | R | un | 1,00000000
| Pintura interna ou externa sobre ferro, com tinta a óleo brilhante Marveline ou Coral Óleo ou simila | RSE906500 | R | m2 | 2,40000000
| Transporte de carga de qualquer natureza; exclusive as despesas de carga e descarga tanto de espera | RSE908900 | R | t.Km | 0,84000000
ES 04.25.0359 (/)
| Aço CA-25, liso, de 3/8" | MAT000350 |  | Kg | 2,02000000
| Barra chata de aço, de 1.1/2" x 3/8" | MAT010250 |  | Kg | 2,85000000
| Disco de corte, com diâmetro de 7" | MAT047500 |  | un | 0,07000000
| Eletrodo com diâmetro de 2,5mm, OK 46.00 | MAT050500 |  | Kg | 0,18000000
| Tubo de aço galvanizado, sem costura, Shedule 40-ASTM-A-106, diâmetro nominal de 1 1/4" | MAT142800 |  | m | 12,00000000
| Ajudante de serralheiro (desonerado) | MOD900250 |  | h | 2,02000000
| Feitor (desonerado) | MOD901100 |  | h | 0,10000000
| Serralheiro - oficial de oficina de esquadria de alumínio e ferro (desonerado) | MOD902400 |  | h | 2,02000000
| 3% incidente sobre mão de obra com Encargos Sociais para cobrir despesas de EPI e ferramentas | EVE000050 |  | % | 3,00000000
| Escoramento de formas de paramentos verticais, para altura de 1,50m até 5m, utilizando madeira serra | RSE904950 | R | m2 | 5,00000000
| Pintura interna ou externa sobre ferro, com esmalte sintético Duralack ou Lagomix ou similar, inclus | RSE907150 | R | m2 | 4,00000000
| Retificador de solda, elétrico, de 430A. Custo horário corrido.(desonerado) | REQ906200 | R | h | 0,36000000
ES 04.25.0362 (A)
| Barra chata de aço, de 3"x1/2" | MAT010700 |  | Kg | 1,50000000
| Concreto importado de usina, com resistência característica à compressão de 15MPa | MAT036750 |  | m3 | 0,06200000
| Eletrodo com diâmetro de 3,25mm (1/8"), Awse E-6010 | MAT050550 |  | Kg | 0,05000000
| Tubo de aço galvanizado, com costura, DIN-2440, diâmetro nominal de 2 1/2" | MAT142100 |  | m | 6,00000000
| Serralheiro - oficial de oficina de esquadria de alumínio e ferro (desonerado) | MOD902400 |  | h | 0,80000000
| Servente (desonerado) | MOD902450 |  | h | 0,60000000
| Mestre de Obras B - encarregado geral, com menos de 5 anos de experência (desonerado) | MOI902400 |  | h | 0,15000000
| 3% incidente sobre mão de obra com Encargos Sociais para cobrir despesas de EPI e ferramentas | EVE000050 |  | % | 3,00000000
| Corte, dobragem, montagem e colocação de ferragens nas formas, aço CA-50, em barra redonda, com diâm | RSE900450 | R | Kg | 5,10000000
| Aço CA-50 para armadura de concreto, com saliência ou mossa, coeficiente de conformação superficial | RSE900550 | R | Kg | 5,10000000
| Andaime de madeira, para altura até 7m, compreendendo montagem e desmontagem, já considerando o reap | RSE901300 | R | m3 | 0,06000000
| Escavação manual de vala em material de 1ª categoria (areia, argila ou piçarra), até 1,50m, exclusiv | RSE904600 | R | m3 | 0,04000000
| Formas de madeira para moldagem de peças de concreto armado com paramentos planos, em lajes, vigas, | RSE905300 | R | m2 | 0,58000000
| Lançamento de concreto em peças sem armadura, inclusive a colocação, o adensamento e o acabamento, e | RSE905950 | R | m3 | 0,06200000
| Retificador de solda, elétrico, de 430A. Custo horário corrido.(desonerado) | REQ906200 | R | h | 0,15000000
ES 04.25.0400 (/)
| Gradil em aço, com barras redondas de 5/8", pintado com 1 demão de primers cinza | MAT064600 |  | m2 | 1,00000000
ES 04.25.0450 (A)
| Barra chata de aço, de 2"x3/4" | MAT010550 |  | Kg | 9,79000000
| Barra chata de aço, de 3" x 3/8" | MAT010650 |  | Kg | 13,63000000
| Barra quadrada de aço, de 3/8" | MAT011150 |  | Kg | 8,96000000
| Disco de corte, com diâmetro de 7" | MAT047500 |  | un | 0,06000000
| Eletrodo com diâmetro de 4mm (5/32"), Awse E-6013 | MAT050600 |  | Kg | 0,11000000
| Ajudante de serralheiro (desonerado) | MOD900250 |  | h | 6,20000000
| Serralheiro - oficial de oficina de esquadria de alumínio e ferro (desonerado) | MOD902400 |  | h | 3,10000000
| 3% incidente sobre mão de obra com Encargos Sociais para cobrir despesas de EPI e ferramentas | EVE000050 |  | % | 3,00000000
| Carga e descarga manual de material que exija o concurso de mais de 1 servente para cada peça, verga | RSE902350 | R | t | 0,03200000
| Concreto simples dosado racionalmente para uma resistência mínima característica à compressão de 11M | RSE903350 | R | m3 | 0,01200000
| Escavação manual de vala em material de 1ª categoria (areia, argila ou piçarra), até 1,50m, exclusiv | RSE904600 | R | m3 | 0,01200000
| Pintura interna ou externa sobre ferro, com tinta a óleo brilhante Marveline ou Coral Óleo ou simila | RSE906500 | R | m2 | 2,71000000
| Transporte de carga de qualquer natureza; exclusive as despesas de carga e descarga tanto de espera | RSE908900 | R | t.Km | 0,96000000
| Retificador de solda, elétrico, de 430A. Custo horário corrido.(desonerado) | REQ906200 | R | h | 1,00000000
ES 04.25.0453 (A)
| Aço CA-50, 12,50mm | MAT000800 |  | Kg | 13,00000000
| Barra chata de aço, de 1.1/2" x 3/8" | MAT010250 |  | Kg | 12,75000000
| Barra chata de aço, de 1.1/2"x1/2" | MAT010300 |  | Kg | 11,39000000
| Disco de corte, com diâmetro de 7" | MAT047500 |  | un | 0,09000000
| Eletrodo com diâmetro de 4mm (5/32"), Awse E-6013 | MAT050600 |  | Kg | 0,22000000
| Ajudante de serralheiro (desonerado) | MOD900250 |  | h | 12,60000000
| Serralheiro - oficial de oficina de esquadria de alumínio e ferro (desonerado) | MOD902400 |  | h | 6,30000000
| 3% incidente sobre mão de obra com Encargos Sociais para cobrir despesas de EPI e ferramentas | EVE000050 |  | % | 3,00000000
| Carga e descarga manual de material que exija o concurso de mais de 1 servente para cada peça, verga | RSE902350 | R | t | 0,04000000
| Concreto simples dosado racionalmente para uma resistência mínima característica à compressão de 11M | RSE903350 | R | m3 | 0,00130000
| Furação de concreto, a ponteiro, tendo o furo (10x10x15)cm.(desonerado) | RSE905700 | R | un | 4,00000000
| Pintura interna ou externa sobre ferro, com tinta a óleo brilhante Marveline ou Coral Óleo ou simila | RSE906500 | R | m2 | 6,30000000
| Transporte de carga de qualquer natureza; exclusive as despesas de carga e descarga tanto de espera | RSE908900 | R | t.Km | 1,20000000
| Retificador de solda, elétrico, de 430A. Custo horário corrido.(desonerado) | REQ906200 | R | h | 1,80000000
ES 04.25.0456 (A)
| Anueto de ferro fundido, de 1 1/4" | MAT005000 |  | un | 56,00000000
| Barra chata de aço, de 2.1/2"x5/8" | MAT010600 |  | Kg | 44,30000000
| Barra redonda de aço, de 1 1/4" | MAT011450 |  | Kg | 130,41000000
| Disco de corte, com diâmetro de 7" | MAT047500 |  | un | 0,08000000
| Eletrodo com diâmetro de 3,25mm (1/8"), Awse E-6010 | MAT050550 |  | Kg | 0,20000000
| Ponta de lança de ferro fundido medindo 12cm, diâmetro de 22mm | MAT105400 |  | un | 14,00000000
| Ajudante de serralheiro (desonerado) | MOD900250 |  | h | 20,00000000
| Serralheiro - oficial de oficina de esquadria de alumínio e ferro (desonerado) | MOD902400 |  | h | 10,00000000
| 3% incidente sobre mão de obra com Encargos Sociais para cobrir despesas de EPI e ferramentas | EVE000050 |  | % | 3,00000000
| Carga e descarga manual de material que exija o concurso de mais de 1 servente para cada peça, verga | RSE902350 | R | t | 0,20300000
| Pintura interna ou externa sobre ferro, com tinta de base alquídica esmaltada brilhante, equivalente | RSE907200 | R | m2 | 10,50000000
| Transporte de carga de qualquer natureza; exclusive as despesas de carga e descarga tanto de espera | RSE908900 | R | t.Km | 6,09000000
| Retificador de solda, elétrico, de 430A. Custo horário corrido.(desonerado) | REQ906200 | R | h | 1,70000000
ES 04.25.0459 (A)
| Aço CA-50, 20mm | MAT000900 |  | Kg | 56,32000000
| Anueto de ferro fundido, de 3/4" | MAT004950 |  | un | 30,00000000
| Barra chata de aço, de 1.1/2"x1/2" | MAT010300 |  | Kg | 27,31000000
| Disco de corte, com diâmetro de 7" | MAT047500 |  | un | 0,10000000
| Eletrodo com diâmetro de 2,5mm, OK 46.00 | MAT050500 |  | Kg | 0,48000000
| Parafuso de ferro galvanizado, rosca soberba, de (8x110)mm, para fixação de telhas | MAT093000 |  | un | 6,00000000
| Pinha de ferro fundido, de 34cm | MAT096200 |  | un | 1,00000000
| Ponta de lança de ferro fundido medindo 22cm, diâmetro de 20mm | MAT105550 |  | un | 15,00000000
| Tubo de aço galvanizado, com costura, DIN-2440, diâmetro nominal de 3" | MAT142150 |  | m | 2,75000000
| Ajudante de serralheiro (desonerado) | MOD900250 |  | h | 23,20000000
| Serralheiro - oficial de oficina de esquadria de alumínio e ferro (desonerado) | MOD902400 |  | h | 11,60000000
| 3% incidente sobre mão de obra com Encargos Sociais para cobrir despesas de EPI e ferramentas | EVE000050 |  | % | 3,00000000
| Carga e descarga manual de material que exija o concurso de mais de 1 servente para cada peça, verga | RSE902350 | R | t | 0,14000000
| Pintura interna ou externa sobre ferro, com tinta de base alquídica esmaltada brilhante, equivalente | RSE907200 | R | m2 | 11,32000000
| Transporte de carga de qualquer natureza; exclusive as despesas de carga e descarga tanto de espera | RSE908900 | R | t.Km | 4,20000000
| Retificador de solda, elétrico, de 430A. Custo horário corrido.(desonerado) | REQ906200 | R | h | 0,95000000
ES 04.25.0462 (A)
| Aço CA-50, 16mm | MAT000850 |  | Kg | 60,76000000
| Barra chata de aço, de 1.1/2" x 1/4" | MAT010200 |  | Kg | 16,59000000
| Disco de corte, com diâmetro de 7" | MAT047500 |  | un | 0,30000000
| Eletrodo com diâmetro de 4mm (5/32"), Awse E-6013 | MAT050600 |  | Kg | 0,60000000
| Tarifa de Energia elétrica tipo comercial | MAT128550 |  | Kwh | 2,00000000
| Tubo de aço galvanizado, sem costura, DIN-2440, diâmetro nominal de 3" | MAT142650 |  | m | 3,00000000
| Ajudante de serralheiro (desonerado) | MOD900250 |  | h | 12,31000000
| Serralheiro - oficial de oficina de esquadria de alumínio e ferro (desonerado) | MOD902400 |  | h | 12,31000000
| 3% incidente sobre mão de obra com Encargos Sociais para cobrir despesas de EPI e ferramentas | EVE000050 |  | % | 3,00000000
| Carga e descarga manual de material que exija o concurso de mais de 1 servente para cada peça, verga | RSE902350 | R | t | 0,11000000
| Concreto simples dosado racionalmente para uma resistência mínima característica à compressão de 11M | RSE903350 | R | m3 | 0,02000000
| Escavação manual de vala em material de 1ª categoria (areia, argila ou piçarra), até 1,50m, exclusiv | RSE904600 | R | m3 | 0,02000000
| Pintura interna ou externa sobre ferro, com tinta a óleo brilhante Marveline ou Coral Óleo ou simila | RSE906500 | R | m2 | 10,92000000
| Transporte de carga de qualquer natureza; exclusive as despesas de carga e descarga tanto de espera | RSE908900 | R | t.Km | 3,30000000
| Retificador de solda, elétrico, de 430A. Custo horário corrido.(desonerado) | REQ906200 | R | h | 1,00000000
ES 04.25.0465 (A)
| Aço CA-50, 20mm | MAT000900 |  | Kg | 84,48000000
| Anueto de ferro fundido, de 3/4" | MAT004950 |  | un | 30,00000000
| Barra chata de aço, de 1.1/2"x1/2" | MAT010300 |  | Kg | 27,31000000
| Disco de corte, com diâmetro de 7" | MAT047500 |  | un | 0,10000000
| Eletrodo com diâmetro de 2,5mm, OK 46.00 | MAT050500 |  | Kg | 0,48000000
| Parafuso de ferro galvanizado, rosca soberba, de (8x110)mm, para fixação de telhas | MAT093000 |  | un | 6,00000000
| Pinha de ferro fundido, de 34cm | MAT096200 |  | un | 1,00000000
| Ponta de lança de ferro fundido medindo 22cm, diâmetro de 20mm | MAT105550 |  | un | 15,00000000
| Tubo de aço galvanizado, sem costura, DIN-2440, diâmetro nominal de 3" | MAT142650 |  | m | 3,05000000
| Ajudante de serralheiro (desonerado) | MOD900250 |  | h | 23,20000000
| Serralheiro - oficial de oficina de esquadria de alumínio e ferro (desonerado) | MOD902400 |  | h | 11,60000000
| 3% incidente sobre mão de obra com Encargos Sociais para cobrir despesas de EPI e ferramentas | EVE000050 |  | % | 3,00000000
| Carga e descarga manual de material que exija o concurso de mais de 1 servente para cada peça, verga | RSE902350 | R | t | 0,17000000
| Concreto simples dosado racionalmente para uma resistência mínima característica à compressão de 11M | RSE903350 | R | m3 | 0,02000000
| Escavação manual de vala em material de 1ª categoria (areia, argila ou piçarra), até 1,50m, exclusiv | RSE904600 | R | m3 | 0,02000000
| Pintura interna ou externa sobre ferro, com tinta de base alquídica esmaltada brilhante, equivalente | RSE907200 | R | m2 | 13,27000000
| Transporte de carga de qualquer natureza; exclusive as despesas de carga e descarga tanto de espera | RSE908900 | R | t.Km | 5,10000000
| Retificador de solda, elétrico, de 430A. Custo horário corrido.(desonerado) | REQ906200 | R | h | 0,95000000
ES 04.25.0500 (/)
| Gradil em módulos de (1454x1650)mm, malha de (60x132)mm, com pintura eletrostática cinza grafite | MAT064650 |  | un | 1,00000000
| Serralheiro - oficial de oficina de esquadria de alumínio e ferro (desonerado) | MOD902400 |  | h | 3,35000000
| Servente (desonerado) | MOD902450 |  | h | 3,35000000
| 3% incidente sobre mão de obra com Encargos Sociais para cobrir despesas de EPI e ferramentas | EVE000050 |  | % | 3,00000000
ES 04.25.0550 (/)
| Barra chata de aço, de 2" x 3/8" | MAT010350 |  | Kg | 0,19000000
| Chapa de aço carbono, comum, para uso geral, tamanho padrão, borda Universal, espessura de 8,00mm | MAT029850 |  | Kg | 4,47000000
| Chumbador de aço galvanizado, de 5/8"x2 1/2" | MAT033100 |  | un | 4,77000000
| Galvanização por imersão à quente | MAT063650 |  | t | 0,01000000
| Tela em chapa de metal expandido em ferro, acabamento natural, malha losangular, de (150x56x3,04)mm | MAT132800 |  | m2 | 2,00000000
| Tubo de aço galvanizado, com costura, DIN-2440, diâmetro nominal de 1 1/2" | MAT142000 |  | m | 3,30000000
| Montador A - montagem de estruturas metálicas (desonerado) | MOD901800 |  | h | 0,30000000
| Montador B - montagem de estruturas metálicas de menor categoria (desonerado) | MOD901850 |  | h | 0,30000000
| Serralheiro - oficial de oficina de esquadria de alumínio e ferro (desonerado) | MOD902400 |  | h | 0,90000000
| Soldador - solda elétrica ou de outros tipos simples em obras civis, corte com maçarico (desonerado) | MOD902500 |  | h | 0,90000000
| Mestre de Obras A - encarregado geral, com mais de 5 anos de experiência (desonerado) | MOI902350 |  | h | 0,30000000
| 3% incidente sobre mão de obra com Encargos Sociais para cobrir despesas de EPI e ferramentas | EVE000050 |  | % | 3,00000000
| Perfuração de concreto com perfuratriz pneumática.(desonerado) | RSE906450 | R | m | 0,24000000
| Caminhão com Carroceria Fixa, capacidade de 7,5t, com motorista, material de operação e material de | REQ901450 | R | h | 0,30000000
| Grupo gerador transportável, com potência de 2500W, sem operador, com material de operação e materia | REQ904650 | R | h | 0,45000000
| Retificador de solda, elétrico, de 430A. Custo horário corrido.(desonerado) | REQ906200 | R | h | 0,90000000
ES 04.25.0603 (/)
| Gradil eletrofundido, tipo Orsometal, malha de (65x132)mm, pintura eletrostática verde ou cinza | MAT064550 |  | m2 | 1,00000000
| Serralheiro - oficial de oficina de esquadria de alumínio e ferro (desonerado) | MOD902400 |  | h | 3,35000000
| Servente (desonerado) | MOD902450 |  | h | 3,35000000
| 3% incidente sobre mão de obra com Encargos Sociais para cobrir despesas de EPI e ferramentas | EVE000050 |  | % | 3,00000000
ES 04.25.0620 (/)
| Gradil multiuso em painel de aço, galvanizado a quente, malha retangular (200 x 50)mm Eurocerk ou si | MAT064811 |  | m2 | 1,00000000
| Gradil multiuso em poste triangular com altura 2,08 com base para aparafusar ou poste 60 x 40 x 1,55 | MAT111752 |  | m2 | 1,00000000
| Ajudante de serralheiro (desonerado) | MOD900250 |  | h | 1,00000000
| Serralheiro - oficial de oficina de esquadria de alumínio e ferro (desonerado) | MOD902400 |  | h | 1,00000000
| 3% incidente sobre mão de obra com Encargos Sociais para cobrir despesas de EPI e ferramentas | EVE000050 |  | % | 3,00000000
ES 04.25.0650 (C)
| Gradil Nylofor 3D, com altura 2,03m e comprimento de 2,50m, executado em painel de aço galvanizado | MAT064800 |  | un | 0,19710000
| Poste intermediário Nylofor 3D, com altura de 2,08m, medindo: (60x40)cm, base aparafusada | MAT111751 |  | un | 0,19710000
| Serralheiro - oficial de oficina de esquadria de alumínio e ferro (desonerado) | MOD902400 |  | h | 1,00000000
| Ajudante (desonerado) | MOI900050 |  | h | 1,00000000
| 3% incidente sobre mão de obra com Encargos Sociais para cobrir despesas de EPI e ferramentas | EVE000050 |  | % | 3,00000000
ES 04.25.0660 (/)
| Portão deslizante de ferro, tubular, marca Eurocerk ou similar | MAT108720 |  | m2 | 1,00000000
| Ajudante de serralheiro (desonerado) | MOD900250 |  | h | 1,00000000
| Servente (desonerado) | MOD902450 |  | h | 1,00000000
| 3% incidente sobre mão de obra com Encargos Sociais para cobrir despesas de EPI e ferramentas | EVE000050 |  | % | 3,00000000
ES 04.25.0670 (/)
| Portão pivotante de ferro, tubular, marca Eurocerk ou similar | MAT108726 |  | m2 | 1,00000000
| Ajudante de serralheiro (desonerado) | MOD900250 |  | h | 1,00000000
| Serralheiro - oficial de oficina de esquadria de alumínio e ferro (desonerado) | MOD902400 |  | h | 1,00000000
| 3% incidente sobre mão de obra com Encargos Sociais para cobrir despesas de EPI e ferramentas | EVE000050 |  | % | 3,00000000
ES 04.25.0700 (/)
| Arame galvanizado nº 14 | MAT005550 |  | Kg | 0,22000000
| Cantoneira de aço, com abas iguais, de: (1 1/2"x3/16") | MAT027950 |  | Kg | 1,78600000
| Tela de arame galvanizado, fio 12, malha quadrangular de (25x25)mm | MAT132500 |  | m2 | 0,95000000
| Serralheiro - oficial de oficina de esquadria de alumínio e ferro (desonerado) | MOD902400 |  | h | 3,88000000
| Ajudante (desonerado) | MOI900050 |  | h | 4,65000000
| 3% incidente sobre mão de obra com Encargos Sociais para cobrir despesas de EPI e ferramentas | EVE000050 |  | % | 3,00000000
| Solda de topo, descendente, em chapa de aço chanfrada a 30°, de 1/2" de espessura, utilizando conver | RSE908400 | R | m | 0,35000000
ES 04.25.1500 (/)
| Aço CA-25, liso, de 3/8" | MAT000350 |  | Kg | 0,17600000
| Aço CA-50, 32mm | MAT001000 |  | Kg | 3,36200000
| Disco de corte, com diâmetro de 7" | MAT047500 |  | un | 1,00000000
| Tubo de aço galvanizado, sem costura, DIN-2440, diâmetro nominal de 1 1/2" | MAT142500 |  | m | 5,46000000
| Serralheiro - oficial de oficina de esquadria de alumínio e ferro (desonerado) | MOD902400 |  | h | 4,00000000
| Servente (desonerado) | MOD902450 |  | h | 4,00000000
| 3% incidente sobre mão de obra com Encargos Sociais para cobrir despesas de EPI e ferramentas | EVE000050 |  | % | 3,00000000
| Pintura com tinta plástica à base de acrílico, semi-brilhante, para interior e exterior, incolor ou | RSE906800 | R | m2 | 2,40000000
| Pintura interna ou externa sobre ferro, com esmalte sintético Duralack ou Lagomix ou similar, inclus | RSE907150 | R | m2 | 5,20000000
| Solda de topo, em tubos de aço galvanizado no diâmetro de 1 1/2", utilizando conversor elétrico, inc | RSE908430 | R | un | 14,00000000
ES 04.25.1600 (/)
| Anueto de ferro fundido, de 1 1/4" | MAT005000 |  | un | 5,00000000
| Barra redonda de aço, de 1 1/4" | MAT011450 |  | Kg | 49,00000000
| Disco de corte, com diâmetro de 7" | MAT047500 |  | un | 2,00000000
| Serralheiro - oficial de oficina de esquadria de alumínio e ferro (desonerado) | MOD902400 |  | h | 8,00000000
| Servente (desonerado) | MOD902450 |  | h | 8,00000000
| 3% incidente sobre mão de obra com Encargos Sociais para cobrir despesas de EPI e ferramentas | EVE000050 |  | % | 3,00000000
| Pinha de ferro fundido com 35cm de altura, fixada em montante de ferro (exclusive este). Forneciment | RSE906460 | R | un | 1,00000000
| Pintura interna ou externa sobre ferro, com esmalte sintético Duralack ou Lagomix ou similar, inclus | RSE907150 | R | m2 | 10,56000000
| Ponta de lança de ferro fundido com 12cm de altura, fixada em barra redonda de 1 1/4" (exclusive est | RSE907560 | R | un | 2,00000000
| Solda de topo, em tubos de aço galvanizado no diâmetro de 1 1/2", utilizando conversor elétrico, inc | RSE908430 | R | un | 12,00000000
ES 04.25.1700 (/)
| Anueto de ferro fundido, de 1 1/4" | MAT005000 |  | un | 6,00000000
| Barra quadrada de aço, de 5/8" | MAT011250 |  | Kg | 8,31000000
| Barra redonda de aço, de 1 1/4" | MAT011450 |  | Kg | 9,96000000
| Disco de corte, com diâmetro de 7" | MAT047500 |  | un | 1,00000000
| Tubo de aço galvanizado, sem costura, DIN-2440, diâmetro nominal de 2 1/2" | MAT142600 |  | m | 2,62500000
| Serralheiro - oficial de oficina de esquadria de alumínio e ferro (desonerado) | MOD902400 |  | h | 8,00000000
| Servente (desonerado) | MOD902450 |  | h | 8,00000000
| 3% incidente sobre mão de obra com Encargos Sociais para cobrir despesas de EPI e ferramentas | EVE000050 |  | % | 3,00000000
| Concreto dosado racionalmente para uma resistência mínima característica à compressão de 15MPa, incl | RSE903400 | R | m3 | 0,00900000
| Demolição manual de concreto armado compreendendo pilares, vigas e lajes, em estrutura apresentando | RSE903860 | R | m3 | 0,00900000
| Formas de madeira serrada, com aproveitamento da madeira por 4 vezes, destinada a moldagem de cinta | RSE905250 | R | m2 | 0,16000000
| Pinha de ferro fundido com 35cm de altura, fixada em montante de ferro (exclusive este). Forneciment | RSE906460 | R | un | 1,00000000
| Pintura com tinta plástica à base de acrílico, semi-brilhante, para interior e exterior, incolor ou | RSE906800 | R | m2 | 3,00000000
| Pintura interna ou externa sobre ferro, com esmalte sintético Duralack ou Lagomix ou similar, inclus | RSE907150 | R | m2 | 8,50000000
| Ponta de lança de ferro fundido com 12cm de altura, fixada em barra redonda de 1 1/4" (exclusive est | RSE907560 | R | un | 3,00000000
| Solda de topo, em tubos de aço galvanizado no diâmetro de 1 1/2", utilizando conversor elétrico, inc | RSE908430 | R | un | 30,00000000
ES 04.27.0050 (/)
| Chapa de aço SAE 1006/10-LF, perfurada, furos redondos de 1,80mm, longitudinal, (2000x1000x1,00)mm | MAT030500 |  | pc | 1,00000000
ES 04.27.0056 (/)
| Chapa de aço SAE 1006/10-LF, perfurada, furos redondos de 6,35mm, longitudinal, (2000x1000x1,50)mm | MAT030550 |  | pc | 1,00000000
ES 04.30.0050 (/)
| Tubo de aço galvanizado, com costura, DIN-2440, diâmetro nominal de 1 1/4" | MAT141950 |  | m | 1,10000000
| Pedreiro: assentamento de tijolo, bloco de concreto, serviços de lançamento de concreto (desonerado) | MOD902150 |  | h | 2,00000000
| Servente (desonerado) | MOD902450 |  | h | 2,00000000
| 3% incidente sobre mão de obra com Encargos Sociais para cobrir despesas de EPI e ferramentas | EVE000050 |  | % | 3,00000000
ES 04.30.0100 (/)
| Acetileno, em garrafas de 9Kg | MAT000050 |  | Kg | 0,10000000
| Barra chata de aço, de 2" x 3/8" | MAT010350 |  | Kg | 3,80000000
| Barra chata de aço, de 2"x 1/2" | MAT010500 |  | Kg | 5,10000000
| Barra chata de aço, de 2"x3/4" | MAT010550 |  | Kg | 8,40000000
| Barra chata de aço, de 3"x1/2" | MAT010700 |  | Kg | 7,60000000
| Barra quadrada de aço, de 1/2" | MAT011200 |  | Kg | 6,70000000
| Eletrodo com diâmetro de 3,25mm (1/8"), Awse E-6010 | MAT050550 |  | Kg | 2,00000000
| Oxigênio, em garrafas de 9,3m3 | MAT091600 |  | m3 | 0,10000000
| Soldador - solda elétrica ou de outros tipos simples em obras civis, corte com maçarico (desonerado) | MOD902500 |  | h | 4,00000000
| Ajudante (desonerado) | MOI900050 |  | h | 4,00000000
| 3% incidente sobre mão de obra com Encargos Sociais para cobrir despesas de EPI e ferramentas | EVE000050 |  | % | 3,00000000
| Retificador de solda, elétrico, de 430A. Custo horário corrido.(desonerado) | REQ906200 | R | h | 4,00000000
ES 04.30.0140 (/) (RSE905726) | (RSE905726)
| Acetileno, em garrafas de 9Kg | MAT000050 |  | Kg | 0,15000000
| Chapa de aço USI-SAC 350 | MAT030450 |  | Kg | 15,40000000
| Chumbador de aço inoxidável 304, tipo Tec Bolt-TBM 12.100, com comprimento de 96mm, diâmetro de 1/2" | MAT033150 |  | un | 4,26000000
| Eletrodo com diâmetro de 2,5mm, OK 46.00 | MAT050500 |  | Kg | 1,00000000
| Oxigênio, em garrafas de 9,3m3 | MAT091600 |  | m3 | 0,15000000
| Tubo de aço galvanizado, com costura, DIN-2440, diâmetro nominal de 1" | MAT141900 |  | m | 2,00000000
| Tubo de aço galvanizado, com costura, DIN-2440, diâmetro nominal de 2 1/2" | MAT142100 |  | m | 2,00000000
| Ajudante de serralheiro (desonerado) | MOD900250 |  | h | 4,86000000
| Serralheiro - oficial de oficina de esquadria de alumínio e ferro (desonerado) | MOD902400 |  | h | 4,86000000
| Soldador - solda elétrica ou de outros tipos simples em obras civis, corte com maçarico (desonerado) | MOD902500 |  | h | 2,88000000
| 3% incidente sobre mão de obra com Encargos Sociais para cobrir despesas de EPI e ferramentas | EVE000050 |  | % | 3,00000000
| Fixação de apoios estruturais, ancoragem de cabos, colagem de elementos pré-moldados, juntas de conc | RSE905150 | R | Kg | 0,09000000
| Perfuração de concreto com perfuratriz pneumática.(desonerado) | RSE906450 | R | m | 0,39000000
| Pintura interna ou externa sobre galvanizado com esmalte sintético, inclusive limpeza, desengorduram | RSE907000 | R | m2 | 2,00000000
| Caminhão com Carroceria Fixa, capacidade de 7,5t, com motorista, material de operação e material de | REQ901450 | R | h | 0,02000000
ES 04.30.0150 (A)
| Aço CA-50, 6,30mm | MAT000650 |  | Kg | 1,20000000
| Aço CA-50, 12,50mm | MAT000800 |  | Kg | 8,00000000
| Lixa d'água nº 100 | MAT080300 |  | un | 0,38000000
| Tinta a óleo brilhante | MAT136050 |  | gl | 0,03300000
| Tinta - Primer de proteção anticorrosiva Ferroloide, 9.832, Ypiranga ou similar | MAT137500 |  | gl | 0,02700000
| Tubo de aço galvanizado, com costura, DIN-2440, diâmetro nominal de 2" | MAT142050 |  | m | 2,00000000
| Pedreiro: assentamento de tijolo, bloco de concreto, serviços de lançamento de concreto (desonerado) | MOD902150 |  | h | 0,60000000
| Pintor - serviço completo de pintura, desde o assentamento até as demãos de acabamento (desonerado) | MOD902200 |  | h | 0,42000000
| Servente (desonerado) | MOD902450 |  | h | 0,14000000
| 3% incidente sobre mão de obra com Encargos Sociais para cobrir despesas de EPI e ferramentas | EVE000050 |  | % | 3,00000000
| Corte, dobragem, montagem e colocação de ferragens nas formas, aço CA-60, em fio redondo, com diâmet | RSE900400 | R | Kg | 1,20000000
| Corte, dobragem, montagem e colocação de ferragens nas formas, aço CA-50, em barra redonda, com diâm | RSE900450 | R | Kg | 8,00000000
| Materiais para confecção de concreto estrutural dosado para uma resistência característica à compres | RSE902950 | R | m3 | 0,04000000
| Formas de madeira para moldagem de peças de concreto armado com paramentos planos, em lajes, vigas, | RSE905350 | R | m2 | 0,73000000
| Lançamento de concreto em peças sem armadura, inclusive a colocação, o adensamento e o acabamento, e | RSE905950 | R | m3 | 0,02000000
| Preparo mecânico de concreto, compreendendo a mistura e o amassamento em betoneira, exclusive materi | RSE907650 | R | m3 | 0,02000000
ES 04.30.0153 (A)
| Aço CA-50, 6,30mm | MAT000650 |  | Kg | 0,75000000
| Aço CA-50, 10mm | MAT000750 |  | Kg | 1,87500000
| Tubo de aço galvanizado, com costura, DIN-2440, diâmetro nominal de 1 1/4" | MAT141950 |  | m | 2,00000000
| Tubo de aço galvanizado, sem costura, DIN-2440, diâmetro nominal de 3" | MAT142650 |  | m | 1,00000000
| Pedreiro: assentamento de tijolo, bloco de concreto, serviços de lançamento de concreto (desonerado) | MOD902150 |  | h | 0,15000000
| Servente (desonerado) | MOD902450 |  | h | 0,15000000
| 3% incidente sobre mão de obra com Encargos Sociais para cobrir despesas de EPI e ferramentas | EVE000050 |  | % | 3,00000000
| Corte, dobragem, montagem e colocação de ferragens nas formas, aço CA-50, em barra redonda, com diâm | RSE900350 | R | Kg | 0,75000000
| Corte, dobragem, montagem e colocação de ferragens nas formas, aço CA-50, em barra redonda, com diâm | RSE900450 | R | Kg | 1,87500000
| Materiais para confecção de concreto estrutural dosado para uma resistência característica à compres | RSE902950 | R | m3 | 0,02100000
| Formas de madeira para moldagem de peças de concreto armado com paramentos planos, em lajes, vigas, | RSE905350 | R | m2 | 0,42000000
| Lançamento de concreto em peças sem armadura, inclusive a colocação, o adensamento e o acabamento, e | RSE905950 | R | m3 | 0,02100000
| Pintura interna ou externa sobre galvanizado com esmalte sintético, inclusive limpeza, desengorduram | RSE907000 | R | m2 | 0,87730000
| Preparo mecânico de concreto, compreendendo a mistura e o amassamento em betoneira, exclusive materi | RSE907650 | R | m3 | 0,02100000
ES 04.30.0200 (/)
| Lixa d'água nº 100 | MAT080300 |  | un | 0,92000000
| Tinta a óleo brilhante | MAT136050 |  | gl | 0,06900000
| Tinta - Primer de proteção anticorrosiva Ferroloide, 9.832, Ypiranga ou similar | MAT137500 |  | gl | 0,05700000
| Tubo de aço galvanizado, com costura, DIN-2440, diâmetro nominal de 1" | MAT141900 |  | m | 2,00000000
| Tubo de aço galvanizado, com costura, DIN-2440, diâmetro nominal de 2" | MAT142050 |  | m | 1,91000000
| Pedreiro: assentamento de tijolo, bloco de concreto, serviços de lançamento de concreto (desonerado) | MOD902150 |  | h | 0,60000000
| Pintor - serviço completo de pintura, desde o assentamento até as demãos de acabamento (desonerado) | MOD902200 |  | h | 0,90000000
| Servente (desonerado) | MOD902450 |  | h | 0,30000000
| Soldador - solda elétrica ou de outros tipos simples em obras civis, corte com maçarico (desonerado) | MOD902500 |  | h | 0,60000000
| 3% incidente sobre mão de obra com Encargos Sociais para cobrir despesas de EPI e ferramentas | EVE000050 |  | % | 3,00000000
| Materiais para confecção de concreto estrutural dosado para uma resistência característica à compres | RSE902950 | R | m3 | 0,03000000
| Formas de madeira para moldagem de peças de concreto armado com paramentos planos, em lajes, vigas, | RSE905350 | R | m2 | 0,55000000
| Solda de topo, descendente, em chapa de aço chanfrada a 30°, de 1/4" de espessura, utilizando conver | RSE908300 | R | m | 0,34000000
ES 04.30.0250 (C)
| Arame galvanizado nº 12 | MAT005600 |  | Kg | 0,11500000
| Disco de corte, com diâmetro de 7" | MAT047500 |  | un | 0,67000000
| Eletrodo com diâmetro de 4mm (5/32"), Awse E-6013 | MAT050600 |  | Kg | 0,05000000
| Tela de arame galvanizado, fio 12, malha losangular de (50x50)cm | MAT132450 |  | m2 | 1,10000000
| Tubo de aço galvanizado, com costura, DIN-2440, diâmetro nominal de 2" | MAT142050 |  | m | 1,80000000
| Tubo de aço galvanizado, com costura, DIN-2440, diâmetro nominal de 2 1/2" | MAT142100 |  | m | 1,10000000
| Ajudante de serralheiro (desonerado) | MOD900250 |  | h | 0,20000000
| Serralheiro - oficial de oficina de esquadria de alumínio e ferro (desonerado) | MOD902400 |  | h | 0,45000000
| Servente (desonerado) | MOD902450 |  | h | 0,10000000
| Soldador - solda elétrica ou de outros tipos simples em obras civis, corte com maçarico (desonerado) | MOD902500 |  | h | 0,45000000
| 3% incidente sobre mão de obra com Encargos Sociais para cobrir despesas de EPI e ferramentas | EVE000050 |  | % | 3,00000000
| Concreto simples dosado racionalmente para uma resistência mínima característica à compressão de 11M | RSE903350 | R | m3 | 0,01500000
| Pintura interna ou externa sobre ferro, com tinta a óleo brilhante Marveline ou Coral Óleo ou simila | RSE906500 | R | m2 | 0,65000000
| Caminhão com Carroceria Fixa, capacidade de 7,5t, com motorista, material de operação e material de | REQ901450 | R | h | 0,08000000
| Caminhão com Carroceria Fixa, capacidade de 7,5t, com motorista, com as seguintes especificações mín | REQ901550 | R | h | 0,05000000
| Retificador de solda, elétrico, de 430A. Custo horário corrido.(desonerado) | REQ906200 | R | h | 0,31500000
ES 04.30.0300 (A)
| Tubo de aço galvanizado, com costura, DIN-2440, diâmetro nominal de 1" | MAT141900 |  | m | 2,42000000
| Tubo de aço galvanizado, com costura, DIN-2440, diâmetro nominal de 2" | MAT142050 |  | m | 2,83000000
| Ajudante de soldador (desonerado) | MOD900300 |  | h | 0,61000000
| Pedreiro: assentamento de tijolo, bloco de concreto, serviços de lançamento de concreto (desonerado) | MOD902150 |  | h | 0,61000000
| Soldador - solda elétrica ou de outros tipos simples em obras civis, corte com maçarico (desonerado) | MOD902500 |  | h | 0,61000000
| 3% incidente sobre mão de obra com Encargos Sociais para cobrir despesas de EPI e ferramentas | EVE000050 |  | % | 3,00000000
| Concreto dosado racionalmente para uma resistência mínima característica à compressão de 15MPa, incl | RSE903400 | R | m3 | 0,00500000
| Solda de topo, descendente, em chapa de aço chanfrada a 30°, de 1/4" de espessura, utilizando conver | RSE908300 | R | m | 0,88000000
ES 04.30.0350 (A)
| Barra chata de aço, de 1" x 3/16" | MAT010000 |  | Kg | 6,08000000
| Cantoneira de aço, com abas iguais, de: (1 1/2"x3/16") | MAT027950 |  | Kg | 17,02000000
| Chapa de aço carbono, comum, para uso geral, tamanho padrão, borda Universal, espessura de 8,00mm | MAT029850 |  | Kg | 2,80000000
| Tela de arame galvanizado, fio 8, malha quadrangular, ondulada, de (20x20)mm | MAT132300 |  | m2 | 2,50000000
| Tubo de aço galvanizado, com costura, DIN-2440, diâmetro nominal de 2" | MAT142050 |  | m | 7,00000000
| Ajudante de soldador (desonerado) | MOD900300 |  | h | 1,70000000
| Pedreiro: assentamento de tijolo, bloco de concreto, serviços de lançamento de concreto (desonerado) | MOD902150 |  | h | 0,25000000
| Soldador - solda elétrica ou de outros tipos simples em obras civis, corte com maçarico (desonerado) | MOD902500 |  | h | 1,70000000
| 3% incidente sobre mão de obra com Encargos Sociais para cobrir despesas de EPI e ferramentas | EVE000050 |  | % | 3,00000000
| Materiais para confecção de concreto estrutural dosado para uma resistência característica à compres | RSE902950 | R | m3 | 0,02400000
| Lançamento de concreto em peças sem armadura, inclusive a colocação, o adensamento e o acabamento, e | RSE905950 | R | m3 | 0,02400000
| Preparo manual de concreto, compreendendo a mistura e o amassamento, exclusive materiais.(desonerado | RSE907750 | R | m3 | 0,02400000
| Solda de topo, descendente, em chapa de aço chanfrada a 30°, de 1/4" de espessura, utilizando conver | RSE908300 | R | m | 3,00000000
ES 04.30.0450 (B)
| Barra chata de aço, de 3/4"x1/8" | MAT009950 |  | Kg | 20,00000000
| Cantoneira de aço, com abas iguais, de: (3/4"x1/8") | MAT027800 |  | Kg | 20,00000000
| Disco de corte, com diâmetro de 7" | MAT047500 |  | un | 1,40000000
| Eletrodo com diâmetro de 4mm (5/32"), Awse E-6013 | MAT050600 |  | Kg | 6,99200000
| Perfil retangular de tubo industrial galvanizado, (50x30x2)mm, chapa 14 tipo Metalon | MAT095800 |  | Kg | 4,00000000
| Removedor - Redutor Solventlack nº 95230, Ypiranga ou similar | MAT121500 |  | l | 5,00000000
| Tarifa de Energia elétrica tipo comercial | MAT128550 |  | Kwh | 2,86000000
| Tela em chapa de metal expandido em ferro, acabamento natural, malha losangular, de (150x56x3,04)mm | MAT132800 |  | m2 | 0,75000000
| Tinta - Zarcão secagem rápida, 078/0033, International ou similar | MAT138450 |  | gl | 0,10000000
| Tubo de aço galvanizado, com costura, DIN-2440, diâmetro nominal de 1" | MAT141900 |  | m | 3,00000000
| Tubo de aço galvanizado, com costura, DIN-2440, diâmetro nominal de 3" | MAT142150 |  | m | 1,80000000
| Ajudante de serralheiro (desonerado) | MOD900250 |  | h | 4,00000000
| Ajudante de soldador (desonerado) | MOD900300 |  | h | 6,00000000
| Serralheiro - oficial de oficina de esquadria de alumínio e ferro (desonerado) | MOD902400 |  | h | 4,00000000
| Soldador - solda elétrica ou de outros tipos simples em obras civis, corte com maçarico (desonerado) | MOD902500 |  | h | 6,00000000
| Mestre de Obras B - encarregado geral, com menos de 5 anos de experência (desonerado) | MOI902400 |  | h | 6,00000000
| 3% incidente sobre mão de obra com Encargos Sociais para cobrir despesas de EPI e ferramentas | EVE000050 |  | % | 3,00000000
| Carga e descarga manual de material que exija o concurso de mais de 1 servente para cada peça, verga | RSE902350 | R | t | 0,14000000
| Concreto simples dosado racionalmente para uma resistência mínima característica à compressão de 11M | RSE903350 | R | m3 | 0,05400000
| Demolição manual de piso cimentado e da respectiva base de concreto, ou passeio de concreto, inclusi | RSE903900 | R | m2 | 0,20000000
| Escavação manual de vala em material de 1ª categoria (areia, argila ou piçarra), até 1,50m, exclusiv | RSE904600 | R | m3 | 0,05400000
| Lançamento de concreto em peças sem armadura, inclusive a colocação, o adensamento e o acabamento, e | RSE905950 | R | m3 | 0,05400000
| Pintura interna ou externa sobre galvanizado com esmalte sintético, inclusive limpeza, desengorduram | RSE907000 | R | m2 | 2,12000000
| Pintura interna ou externa sobre ferro, com esmalte sintético Duralack ou Lagomix ou similar, inclus | RSE907150 | R | m2 | 3,75000000
| Preparo mecânico de concreto, compreendendo a mistura e o amassamento em betoneira, exclusive materi | RSE907650 | R | m3 | 0,05400000
| Recomposição de piso cimentado, com argamassa de cimento e areia no traço 1:3, com 2cm de espessura, | RSE908000 | R | m2 | 0,20000000
| Transporte de carga de qualquer natureza; exclusive as despesas de carga e descarga tanto de espera | RSE908900 | R | t.Km | 4,20000000
| Retificador de solda, elétrico, de 430A. Custo horário corrido.(desonerado) | REQ906200 | R | h | 7,31400000
ES 04.35.0100 (/)
| Aço CA-25, liso, de 3/4" | MAT000500 |  | Kg | 31,08000000
| Eletrodo com diâmetro de 4mm (5/32"), Awse E-6013 | MAT050600 |  | Kg | 1,39000000
| Ajudante de soldador (desonerado) | MOD900300 |  | h | 14,40000000
| Serralheiro - oficial de oficina de esquadria de alumínio e ferro (desonerado) | MOD902400 |  | h | 7,20000000
| 3% incidente sobre mão de obra com Encargos Sociais para cobrir despesas de EPI e ferramentas | EVE000050 |  | % | 3,00000000
| Argamassa de cimento e areia, no traço 1:3.(desonerado) | RSE901500 | R | m3 | 0,00035000
| Carga e descarga manual de material que exija o concurso de mais de 1 servente para cada peça, verga | RSE902350 | R | t | 0,03100000
| Furação de concreto, a ponteiro, tendo o furo de (5x5x7)cm.(desonerado) | RSE905650 | R | un | 2,00000000
| Pintura interna ou externa sobre ferro, com esmalte sintético Duralack ou Lagomix ou similar, inclus | RSE907150 | R | m2 | 3,00000000
| Transporte de carga de qualquer natureza; exclusive as despesas de carga e descarga tanto de espera | RSE908900 | R | t.Km | 0,93000000
| Retificador de solda, elétrico, de 430A. Custo horário corrido.(desonerado) | REQ906200 | R | h | 2,50000000
ES 04.35.0150 (A)
| Escada marinheiro, largura de 0,40m, barras verticais de ferro (1 1/2"x1/4"), degraus de ferro 5/8" | MAT053250 |  | m | 1,00000000
| Serralheiro - oficial de oficina de esquadria de alumínio e ferro (desonerado) | MOD902400 |  | h | 1,00000000
| Servente (desonerado) | MOD902450 |  | h | 1,00000000
| 3% incidente sobre mão de obra com Encargos Sociais para cobrir despesas de EPI e ferramentas | EVE000050 |  | % | 3,00000000
ES 04.99.0050 (/)
| Anueto de ferro fundido, de 1 1/4" | MAT005000 |  | un | 4,00000000
| Barra redonda de aço, de 1 1/4" | MAT011450 |  | Kg | 9,32000000
| Disco de corte, com diâmetro de 7" | MAT047500 |  | un | 0,00500000
| Eletrodo com diâmetro de 3,25mm (1/8"), Awse E-6010 | MAT050550 |  | Kg | 0,01100000
| Ponta de lança de ferro fundido medindo 12cm, diâmetro de 22mm | MAT105400 |  | un | 1,00000000
| Ajudante de serralheiro (desonerado) | MOD900250 |  | h | 1,72000000
| Serralheiro - oficial de oficina de esquadria de alumínio e ferro (desonerado) | MOD902400 |  | h | 0,86000000
| 3% incidente sobre mão de obra com Encargos Sociais para cobrir despesas de EPI e ferramentas | EVE000050 |  | % | 3,00000000
| Retificador de solda, elétrico, de 430A. Custo horário corrido.(desonerado) | REQ906200 | R | h | 0,10000000
ES 04.99.0100 (A) (RSE905125) | (RSE905125)
| Acetileno, em garrafas de 9Kg | MAT000050 |  | Kg | 0,00100000
| Barra chata de aço, de 2" x 3/8" | MAT010350 |  | Kg | 1,90000000
| Eletrodo com diâmetro de 4mm (5/32"), Awse E-6013 | MAT050600 |  | Kg | 0,05000000
| Oxigênio, em garrafas de 9,3m3 | MAT091600 |  | m3 | 0,00100000
| Ajudante de serralheiro (desonerado) | MOD900250 |  | h | 0,25000000
| Pedreiro: assentamento de tijolo, bloco de concreto, serviços de lançamento de concreto (desonerado) | MOD902150 |  | h | 0,16000000
| Serralheiro - oficial de oficina de esquadria de alumínio e ferro (desonerado) | MOD902400 |  | h | 0,25000000
| Soldador - solda elétrica ou de outros tipos simples em obras civis, corte com maçarico (desonerado) | MOD902500 |  | h | 0,16000000
| 3% incidente sobre mão de obra com Encargos Sociais para cobrir despesas de EPI e ferramentas | EVE000050 |  | % | 3,00000000
ES 04.99.0150 (A)
| Acetileno, em garrafas de 9Kg | MAT000050 |  | Kg | 0,03000000
| Barra quadrada de aço, de 1" | MAT011300 |  | Kg | 25,30000000
| Eletrodo com diâmetro de 4mm (5/32"), Awse E-6013 | MAT050600 |  | Kg | 0,20000000
| Oxigênio, em garrafas de 9,3m3 | MAT091600 |  | m3 | 0,01400000
| Tubo de aço galvanizado, com costura, DIN-2440, diâmetro nominal de 3" | MAT142150 |  | m | 1,40000000
| Ajudante de serralheiro (desonerado) | MOD900250 |  | h | 1,00000000
| Ajudante de soldador (desonerado) | MOD900300 |  | h | 0,75000000
| Serralheiro - oficial de oficina de esquadria de alumínio e ferro (desonerado) | MOD902400 |  | h | 1,00000000
| Soldador - solda elétrica ou de outros tipos simples em obras civis, corte com maçarico (desonerado) | MOD902500 |  | h | 0,75000000
| 3% incidente sobre mão de obra com Encargos Sociais para cobrir despesas de EPI e ferramentas | EVE000050 |  | % | 3,00000000
ES 04.99.0153 (A)
| Acetileno, em garrafas de 9Kg | MAT000050 |  | Kg | 0,04000000
| Barra quadrada de aço, de 1" | MAT011300 |  | Kg | 25,30000000
| Eletrodo com diâmetro de 4mm (5/32"), Awse E-6013 | MAT050600 |  | Kg | 0,30000000
| Oxigênio, em garrafas de 9,3m3 | MAT091600 |  | m3 | 0,02100000
| Tubo de aço galvanizado, com costura, DIN-2440, diâmetro nominal de 3" | MAT142150 |  | m | 9,00000000
| Ajudante de serralheiro (desonerado) | MOD900250 |  | h | 1,50000000
| Ajudante de soldador (desonerado) | MOD900300 |  | h | 1,00000000
| Serralheiro - oficial de oficina de esquadria de alumínio e ferro (desonerado) | MOD902400 |  | h | 1,50000000
| Soldador - solda elétrica ou de outros tipos simples em obras civis, corte com maçarico (desonerado) | MOD902500 |  | h | 1,00000000
| 3% incidente sobre mão de obra com Encargos Sociais para cobrir despesas de EPI e ferramentas | EVE000050 |  | % | 3,00000000
ES 04.99.0200 (A)
| Acetileno, em garrafas de 9Kg | MAT000050 |  | Kg | 0,07000000
| Cantoneira de aço, com abas iguais, de: (1 1/2"x3/16") | MAT027950 |  | Kg | 53,20000000
| Eletrodo com diâmetro de 4mm (5/32"), Awse E-6013 | MAT050600 |  | Kg | 0,50000000
| Oxigênio, em garrafas de 9,3m3 | MAT091600 |  | m3 | 0,03500000
| Ajudante de serralheiro (desonerado) | MOD900250 |  | h | 2,00000000
| Ajudante de soldador (desonerado) | MOD900300 |  | h | 2,00000000
| Serralheiro - oficial de oficina de esquadria de alumínio e ferro (desonerado) | MOD902400 |  | h | 2,00000000
| Soldador - solda elétrica ou de outros tipos simples em obras civis, corte com maçarico (desonerado) | MOD902500 |  | h | 4,00000000
| 3% incidente sobre mão de obra com Encargos Sociais para cobrir despesas de EPI e ferramentas | EVE000050 |  | % | 3,00000000
ES 04.99.0250 (A)
| Acetileno, em garrafas de 9Kg | MAT000050 |  | Kg | 0,07000000
| Chapa de aço carbono, comum, para uso geral, tamanho padrão, borda Universal, espessura de 12,50mm | MAT029950 |  | Kg | 21,91000000
| Eletrodo com diâmetro de 4mm (5/32"), Awse E-6013 | MAT050600 |  | Kg | 0,50000000
| Oxigênio, em garrafas de 9,3m3 | MAT091600 |  | m3 | 0,03500000
| Ajudante de serralheiro (desonerado) | MOD900250 |  | h | 3,00000000
| Serralheiro - oficial de oficina de esquadria de alumínio e ferro (desonerado) | MOD902400 |  | h | 3,00000000
| Soldador - solda elétrica ou de outros tipos simples em obras civis, corte com maçarico (desonerado) | MOD902500 |  | h | 2,00000000
| 3% incidente sobre mão de obra com Encargos Sociais para cobrir despesas de EPI e ferramentas | EVE000050 |  | % | 3,00000000
ES 04.99.0300 (/)
| Grelha de aço carbono, de (2,40x0,70)m, barra de (1/2"x1/4"), malha de (5x5)cm, colocada | MAT065850 |  | un | 1,00000000
ES 04.99.0350 (/) (RSE906460) | (RSE906460)
| Eletrodo com diâmetro de 3,25mm (1/8"), Awse E-6010 | MAT050550 |  | Kg | 0,00500000
| Pinha de ferro fundido, de 34cm | MAT096200 |  | un | 1,00000000
| Ajudante de serralheiro (desonerado) | MOD900250 |  | h | 0,24000000
| Serralheiro - oficial de oficina de esquadria de alumínio e ferro (desonerado) | MOD902400 |  | h | 0,12000000
| 3% incidente sobre mão de obra com Encargos Sociais para cobrir despesas de EPI e ferramentas | EVE000050 |  | % | 3,00000000
| Retificador de solda, elétrico, de 430A. Custo horário corrido.(desonerado) | REQ906200 | R | h | 0,04000000
ES 04.99.0400 (/) (RSE907560) | (RSE907560)
| Eletrodo com diâmetro de 3,25mm (1/8"), Awse E-6010 | MAT050550 |  | Kg | 0,00400000
| Ponta de lança de ferro fundido medindo 12cm, diâmetro de 22mm | MAT105400 |  | un | 1,00000000
| Ajudante de serralheiro (desonerado) | MOD900250 |  | h | 0,21000000
| Serralheiro - oficial de oficina de esquadria de alumínio e ferro (desonerado) | MOD902400 |  | h | 0,10500000
| 3% incidente sobre mão de obra com Encargos Sociais para cobrir despesas de EPI e ferramentas | EVE000050 |  | % | 3,00000000
| Retificador de solda, elétrico, de 430A. Custo horário corrido.(desonerado) | REQ906200 | R | h | 0,03500000
ES 04.99.0450 (A)
| Acetileno, em garrafas de 9Kg | MAT000050 |  | Kg | 0,07000000
| Cantoneira de aço, com abas iguais, de: (1 1/2"x3/16") | MAT027950 |  | Kg | 21,81000000
| Eletrodo com diâmetro de 4mm (5/32"), Awse E-6013 | MAT050600 |  | Kg | 0,50000000
| Oxigênio, em garrafas de 9,3m3 | MAT091600 |  | m3 | 0,03500000
| Tela de arame galvanizado, fio 8, malha losangular de 1 1/2" | MAT132250 |  | m2 | 4,20000000
| Ajudante de serralheiro (desonerado) | MOD900250 |  | h | 20,00000000
| Ajudante de soldador (desonerado) | MOD900300 |  | h | 10,00000000
| Pedreiro: assentamento de tijolo, bloco de concreto, serviços de lançamento de concreto (desonerado) | MOD902150 |  | h | 2,00000000
| Serralheiro - oficial de oficina de esquadria de alumínio e ferro (desonerado) | MOD902400 |  | h | 8,00000000
| Soldador - solda elétrica ou de outros tipos simples em obras civis, corte com maçarico (desonerado) | MOD902500 |  | h | 8,00000000
| 3% incidente sobre mão de obra com Encargos Sociais para cobrir despesas de EPI e ferramentas | EVE000050 |  | % | 3,00000000
ES 04.99.0453 (A)
| Acetileno, em garrafas de 9Kg | MAT000050 |  | Kg | 0,07000000
| Cantoneira de aço, com abas iguais, de: (1 1/2"x3/16") | MAT027950 |  | Kg | 21,81000000
| Eletrodo com diâmetro de 4mm (5/32"), Awse E-6013 | MAT050600 |  | Kg | 0,50000000
| Oxigênio, em garrafas de 9,3m3 | MAT091600 |  | m3 | 0,03500000
| Tela de arame galvanizado, fio 12, malha losangular de (25x25)mm | MAT132400 |  | m2 | 4,20000000
| Ajudante de serralheiro (desonerado) | MOD900250 |  | h | 20,00000000
| Ajudante de soldador (desonerado) | MOD900300 |  | h | 10,00000000
| Pedreiro: assentamento de tijolo, bloco de concreto, serviços de lançamento de concreto (desonerado) | MOD902150 |  | h | 2,00000000
| Serralheiro - oficial de oficina de esquadria de alumínio e ferro (desonerado) | MOD902400 |  | h | 8,00000000
| Soldador - solda elétrica ou de outros tipos simples em obras civis, corte com maçarico (desonerado) | MOD902500 |  | h | 8,00000000
| 3% incidente sobre mão de obra com Encargos Sociais para cobrir despesas de EPI e ferramentas | EVE000050 |  | % | 3,00000000
ES 04.99.0456 (A)
| Acetileno, em garrafas de 9Kg | MAT000050 |  | Kg | 0,07000000
| Barra chata de aço, de 1.1/2" x 1/4" | MAT010200 |  | Kg | 7,79000000
| Cantoneira de aço, com abas iguais, de: (1 1/2"x3/16") | MAT027950 |  | Kg | 10,90000000
| Eletrodo com diâmetro de 4mm (5/32"), Awse E-6013 | MAT050600 |  | Kg | 0,50000000
| Oxigênio, em garrafas de 9,3m3 | MAT091600 |  | m3 | 0,03500000
| Tela de arame galvanizado, fio 12, malha losangular de (25x25)mm | MAT132400 |  | m2 | 4,20000000
| Ajudante de serralheiro (desonerado) | MOD900250 |  | h | 16,00000000
| Ajudante de soldador (desonerado) | MOD900300 |  | h | 8,00000000
| Pedreiro: assentamento de tijolo, bloco de concreto, serviços de lançamento de concreto (desonerado) | MOD902150 |  | h | 2,00000000
| Serralheiro - oficial de oficina de esquadria de alumínio e ferro (desonerado) | MOD902400 |  | h | 8,00000000
| Soldador - solda elétrica ou de outros tipos simples em obras civis, corte com maçarico (desonerado) | MOD902500 |  | h | 8,00000000
| 3% incidente sobre mão de obra com Encargos Sociais para cobrir despesas de EPI e ferramentas | EVE000050 |  | % | 3,00000000
ES 04.99.0500 (/)
| Cantoneira de aço, com abas iguais, de: (5/8"x1/8") | MAT027750 |  | Kg | 8,00000000
| Ajudante de serralheiro (desonerado) | MOD900250 |  | h | 11,30000000
| Serralheiro - oficial de oficina de esquadria de alumínio e ferro (desonerado) | MOD902400 |  | h | 11,30000000
| 3% incidente sobre mão de obra com Encargos Sociais para cobrir despesas de EPI e ferramentas | EVE000050 |  | % | 3,00000000
ES 04.99.0550 (/)
| Tela em chapa de metal expandido em ferro, acabamento natural, malha losangular, de (200x75x4,76)mm | MAT132850 |  | m2 | 1,00000000
| Ajudante de serralheiro (desonerado) | MOD900250 |  | h | 3,00000000
| Serralheiro - oficial de oficina de esquadria de alumínio e ferro (desonerado) | MOD902400 |  | h | 1,50000000
| 3% incidente sobre mão de obra com Encargos Sociais para cobrir despesas de EPI e ferramentas | EVE000050 |  | % | 3,00000000
ES 04.99.0601 (/)
| Tela de polietileno malha (5x5)cm fio de 2mm, incluindo o fornecimento do gancho galvanizado de 8cm | MAT133151 |  | m2 | 1,10000000
| Carpinteiro - esquadrias de madeira (desonerado) | MOD900800 |  | h | 0,08000000
| 3% incidente sobre mão de obra com Encargos Sociais para cobrir despesas de EPI e ferramentas | EVE000050 |  | % | 3,00000000
ES 09.05.0050 (/)
| Madeira - Aduela em madeira aparelhada, de (13 x 3)cm - grupo V | MAT086050 |  | m | 1,10000000
| Prego com cabeça, de (18x30) | MAT112150 |  | Kg | 0,01000000
| Taco de fixação em madeira serrada, de (2,5 x 10 x 20)cm - grupo IV | MAT126850 |  | un | 1,23000000
| Carpinteiro - esquadrias de madeira (desonerado) | MOD900800 |  | h | 0,35000000
| Servente (desonerado) | MOD902450 |  | h | 0,35000000
| 3% incidente sobre mão de obra com Encargos Sociais para cobrir despesas de EPI e ferramentas | EVE000050 |  | % | 3,00000000
ES 09.05.0056 (/)
| Madeira - Aduela em madeira aparelhada, seção (14 x 3)cm - grupo V | MAT086100 |  | m | 1,10000000
| Prego com cabeça, de (18x30) | MAT112150 |  | Kg | 0,01000000
| Taco de fixação em madeira serrada, de (2,5 x 10 x 20)cm - grupo IV | MAT126850 |  | un | 1,23000000
| Carpinteiro - esquadrias de madeira (desonerado) | MOD900800 |  | h | 0,35000000
| Servente (desonerado) | MOD902450 |  | h | 0,35000000
| 3% incidente sobre mão de obra com Encargos Sociais para cobrir despesas de EPI e ferramentas | EVE000050 |  | % | 3,00000000
ES 09.05.0100 (/)
| Madeira - Alizar em madeira aparelhada, seção (5 x 2)cm - grupo V | MAT086150 |  | m | 1,10000000
| Prego com cabeça, de (18x30) | MAT112150 |  | Kg | 0,00500000
| Carpinteiro - esquadrias de madeira (desonerado) | MOD900800 |  | h | 0,07500000
| Servente (desonerado) | MOD902450 |  | h | 0,07500000
| 3% incidente sobre mão de obra com Encargos Sociais para cobrir despesas de EPI e ferramentas | EVE000050 |  | % | 3,00000000
ES 09.05.0150 (/)
| Madeira - Marco em madeira aparelhada, seção (7 x 3)cm - grupo V | MAT086200 |  | m | 1,10000000
| Prego com cabeça, de (18x30) | MAT112150 |  | Kg | 0,01000000
| Taco de fixação em madeira serrada, de (2,5 x 10 x 20)cm - grupo IV | MAT126850 |  | un | 1,23000000
| Carpinteiro - esquadrias de madeira (desonerado) | MOD900800 |  | h | 0,35000000
| Servente (desonerado) | MOD902450 |  | h | 0,35000000
| 3% incidente sobre mão de obra com Encargos Sociais para cobrir despesas de EPI e ferramentas | EVE000050 |  | % | 3,00000000
ES 09.10.0050 (A)
| Cola Rhodopás nº 504-D ou similar | MAT034800 |  | Kg | 1,00000000
| Madeira maciça serrada - grupo V | MAT087850 |  | m3 | 0,03400000
| Carpinteiro - esquadrias de madeira (desonerado) | MOD900800 |  | h | 3,00000000
| Servente (desonerado) | MOD902450 |  | h | 3,00000000
| 3% incidente sobre mão de obra com Encargos Sociais para cobrir despesas de EPI e ferramentas | EVE000050 |  | % | 3,00000000
ES 09.10.0053 (/)
| Porta compensada, medindo: (60 x 210 x 3,5)cm - grupo V | MAT107600 |  | un | 1,00000000
| Carpinteiro - esquadrias de madeira (desonerado) | MOD900800 |  | h | 4,00000000
| Servente (desonerado) | MOD902450 |  | h | 4,00000000
| 3% incidente sobre mão de obra com Encargos Sociais para cobrir despesas de EPI e ferramentas | EVE000050 |  | % | 3,00000000
ES 09.10.0056 (/)
| Porta compensada, medindo: (70 x 210 x 3,5)cm - grupo V | MAT107650 |  | un | 1,00000000
| Carpinteiro - esquadrias de madeira (desonerado) | MOD900800 |  | h | 4,00000000
| Servente (desonerado) | MOD902450 |  | h | 4,00000000
| 3% incidente sobre mão de obra com Encargos Sociais para cobrir despesas de EPI e ferramentas | EVE000050 |  | % | 3,00000000
ES 09.10.0065 (/)
| Porta compensada, medindo: (100 x 210 x 3,5)cm, grupo V | MAT107750 |  | un | 1,00000000
| Carpinteiro - esquadrias de madeira (desonerado) | MOD900800 |  | h | 4,00000000
| Servente (desonerado) | MOD902450 |  | h | 4,00000000
| 3% incidente sobre mão de obra com Encargos Sociais para cobrir despesas de EPI e ferramentas | EVE000050 |  | % | 3,00000000
ES 09.10.0100 (/)
| Madeira - Aduela em madeira aparelhada, de (13 x 3)cm - grupo V | MAT086050 |  | m | 5,20000000
| Madeira - Alizar em madeira aparelhada, seção (5 x 2)cm - grupo V | MAT086150 |  | m | 10,40000000
| Porta compensada, medindo: (60 x 210 x 3,5)cm - grupo V | MAT107600 |  | un | 1,00000000
| Prego com cabeça, de (18x30) | MAT112150 |  | Kg | 0,01000000
| Taco de fixação em madeira serrada, de (2,5 x 10 x 20)cm - grupo IV | MAT126850 |  | un | 6,00000000
| Carpinteiro - esquadrias de madeira (desonerado) | MOD900800 |  | h | 6,00000000
| Servente (desonerado) | MOD902450 |  | h | 6,70000000
| 3% incidente sobre mão de obra com Encargos Sociais para cobrir despesas de EPI e ferramentas | EVE000050 |  | % | 3,00000000
ES 09.10.0103 (B)
| Madeira - Aduela em madeira aparelhada, seção (14 x 3)cm - grupo V | MAT086100 |  | m | 5,20000000
| Madeira - Alizar em madeira aparelhada, seção (5 x 2)cm - grupo V | MAT086150 |  | m | 10,40000000
| Porta compensada, medindo: (70 x 210 x 3,5)cm - grupo V | MAT107650 |  | un | 1,00000000
| Prego com cabeça, de (18x30) | MAT112150 |  | Kg | 0,10000000
| Taco de fixação em madeira serrada, de (2,5 x 10 x 20)cm - grupo IV | MAT126850 |  | un | 6,00000000
| Carpinteiro - esquadrias de madeira (desonerado) | MOD900800 |  | h | 6,00000000
| Servente (desonerado) | MOD902450 |  | h | 6,00000000
| 3% incidente sobre mão de obra com Encargos Sociais para cobrir despesas de EPI e ferramentas | EVE000050 |  | % | 3,00000000
ES 09.10.0106 (/)
| Madeira - Aduela em madeira aparelhada, seção (14 x 3)cm - grupo V | MAT086100 |  | m | 5,30000000
| Madeira - Alizar em madeira aparelhada, seção (5 x 2)cm - grupo V | MAT086150 |  | m | 10,60000000
| Porta compensada, medindo: (80 x 210 x 3,5)cm - grupo V | MAT107700 |  | un | 1,00000000
| Prego com cabeça, de (18x30) | MAT112150 |  | Kg | 0,10000000
| Taco de fixação em madeira serrada, de (2,5 x 10 x 20)cm - grupo IV | MAT126850 |  | un | 6,00000000
| Carpinteiro - esquadrias de madeira (desonerado) | MOD900800 |  | h | 6,00000000
| Servente (desonerado) | MOD902450 |  | h | 6,00000000
| 3% incidente sobre mão de obra com Encargos Sociais para cobrir despesas de EPI e ferramentas | EVE000050 |  | % | 3,00000000
ES 09.10.0206 (B)
| Madeira - Marco em madeira aparelhada, seção (7 x 3)cm - grupo V | MAT086200 |  | m | 5,30000000
| Porta compensada, medindo: (80 x 210 x 3,5)cm - grupo V | MAT107700 |  | un | 1,00000000
| Prego com cabeça, de (18x30) | MAT112150 |  | Kg | 0,10000000
| Taco de fixação em madeira serrada, de (2,5 x 10 x 20)cm - grupo IV | MAT126850 |  | un | 6,00000000
| Carpinteiro - esquadrias de madeira (desonerado) | MOD900800 |  | h | 4,00000000
| Servente (desonerado) | MOD902450 |  | h | 4,00000000
| 3% incidente sobre mão de obra com Encargos Sociais para cobrir despesas de EPI e ferramentas | EVE000050 |  | % | 3,00000000
| Revestimento de fórmica brilhante, de 1mm de espessura, sobre peças de madeira amplas, como portas, | RSE908200 | R | m2 | 3,70000000
ES 09.10.0215 (B)
| Madeira - Marco em madeira aparelhada, seção (7 x 3)cm - grupo V | MAT086200 |  | m | 5,40000000
| Porta compensada, medindo: (60 x 210 x 3,5)cm - grupo V | MAT107600 |  | un | 2,00000000
| Prego com cabeça, de (18x30) | MAT112150 |  | Kg | 0,12000000
| Taco de fixação em madeira serrada, de (2,5 x 10 x 20)cm - grupo IV | MAT126850 |  | un | 6,00000000
| Carpinteiro - esquadrias de madeira (desonerado) | MOD900800 |  | h | 6,00000000
| Servente (desonerado) | MOD902450 |  | h | 6,00000000
| 3% incidente sobre mão de obra com Encargos Sociais para cobrir despesas de EPI e ferramentas | EVE000050 |  | % | 3,00000000
| Revestimento de fórmica brilhante, de 1mm de espessura, sobre peças de madeira amplas, como portas, | RSE908200 | R | m2 | 5,60000000
ES 09.10.0253 (/)
| Porta Duradoor ou similar, de (70x210)cm | MAT107400 |  | un | 1,00000000
| Carpinteiro - esquadrias de madeira (desonerado) | MOD900800 |  | h | 4,00000000
| Servente (desonerado) | MOD902450 |  | h | 4,00000000
| 3% incidente sobre mão de obra com Encargos Sociais para cobrir despesas de EPI e ferramentas | EVE000050 |  | % | 3,00000000
ES 09.10.0256 (/)
| Porta Duradoor ou similar, de (80x210)cm | MAT107450 |  | un | 1,00000000
| Carpinteiro - esquadrias de madeira (desonerado) | MOD900800 |  | h | 4,00000000
| Servente (desonerado) | MOD902450 |  | h | 4,00000000
| 3% incidente sobre mão de obra com Encargos Sociais para cobrir despesas de EPI e ferramentas | EVE000050 |  | % | 3,00000000
ES 09.10.0312 (/)
| Madeira - Aduela em madeira aparelhada, seção (14 x 3)cm - grupo V | MAT086100 |  | m | 5,70000000
| Madeira - Alizar em madeira aparelhada, seção (5 x 2)cm - grupo V | MAT086150 |  | m | 11,40000000
| Porta compensada, medindo: (60 x 210 x 3,5)cm - grupo V | MAT107600 |  | un | 2,00000000
| Prego com cabeça, de (18x30) | MAT112150 |  | Kg | 0,12000000
| Taco de fixação em madeira serrada, de (2,5 x 10 x 20)cm - grupo IV | MAT126850 |  | un | 6,00000000
| Carpinteiro - esquadrias de madeira (desonerado) | MOD900800 |  | h | 11,50000000
| Servente (desonerado) | MOD902450 |  | h | 11,50000000
| 3% incidente sobre mão de obra com Encargos Sociais para cobrir despesas de EPI e ferramentas | EVE000050 |  | % | 3,00000000
ES 09.10.0315 (/)
| Madeira - Aduela em madeira aparelhada, de (13 x 3)cm - grupo V | MAT086050 |  | m | 5,90000000
| Madeira - Alizar em madeira aparelhada, seção (5 x 2)cm - grupo V | MAT086150 |  | m | 11,80000000
| Porta compensada, medindo: (70 x 210 x 3,5)cm - grupo V | MAT107650 |  | un | 2,00000000
| Prego com cabeça, de (18x30) | MAT112150 |  | Kg | 0,12000000
| Taco de fixação em madeira serrada, de (2,5 x 10 x 20)cm - grupo IV | MAT126850 |  | un | 6,00000000
| Carpinteiro - esquadrias de madeira (desonerado) | MOD900800 |  | h | 11,50000000
| Servente (desonerado) | MOD902450 |  | h | 11,50000000
| 3% incidente sobre mão de obra com Encargos Sociais para cobrir despesas de EPI e ferramentas | EVE000050 |  | % | 3,00000000
ES 09.10.0359 (/)
| Porta compensada, medindo: (80 x 210 x 3,5)cm - grupo V | MAT107700 |  | un | 1,00000000
| Carpinteiro - esquadrias de madeira (desonerado) | MOD900800 |  | h | 11,50000000
| Servente (desonerado) | MOD902450 |  | h | 11,50000000
| 3% incidente sobre mão de obra com Encargos Sociais para cobrir despesas de EPI e ferramentas | EVE000050 |  | % | 3,00000000
ES 09.10.0362 (/)
| Madeira - Marco em madeira aparelhada, seção (7 x 3)cm - grupo V | MAT086200 |  | m | 5,30000000
| Porta compensada, medindo: (80 x 210 x 3,5)cm - grupo V | MAT107700 |  | un | 1,00000000
| Prego com cabeça, de (18x30) | MAT112150 |  | Kg | 0,10000000
| Taco de fixação em madeira serrada, de (2,5 x 10 x 20)cm - grupo IV | MAT126850 |  | un | 6,00000000
| Carpinteiro - esquadrias de madeira (desonerado) | MOD900800 |  | h | 6,00000000
| Servente (desonerado) | MOD902450 |  | h | 6,00000000
| 3% incidente sobre mão de obra com Encargos Sociais para cobrir despesas de EPI e ferramentas | EVE000050 |  | % | 3,00000000
ES 09.10.0403 (/)
| Porta compensada, medindo: (70 x 210 x 3,5)cm - grupo V | MAT107650 |  | un | 1,00000000
| Carpinteiro - esquadrias de madeira (desonerado) | MOD900800 |  | h | 4,60000000
| Servente (desonerado) | MOD902450 |  | h | 4,50000000
| 3% incidente sobre mão de obra com Encargos Sociais para cobrir despesas de EPI e ferramentas | EVE000050 |  | % | 3,00000000
ES 09.10.0409 (/)
| Porta compensada, medindo: (80 x 210 x 3,5)cm - grupo V | MAT107700 |  | un | 1,00000000
| Carpinteiro - esquadrias de madeira (desonerado) | MOD900800 |  | h | 4,50000000
| Servente (desonerado) | MOD902450 |  | h | 4,50000000
| 3% incidente sobre mão de obra com Encargos Sociais para cobrir despesas de EPI e ferramentas | EVE000050 |  | % | 3,00000000
ES 09.10.0450 (/)
| Chapa de madeira compensada, medindo: (2200 x 1100 x 20)mm - grupo IV | MAT035550 |  | m2 | 1,00000000
| Madeira - Alizar em madeira aparelhada, seção (5 x 2)cm - grupo V | MAT086150 |  | m | 4,00000000
| Madeira - Marco em madeira aparelhada, seção (7 x 3)cm - grupo V | MAT086200 |  | m | 4,00000000
| Prego com cabeça, de (18x30) | MAT112150 |  | Kg | 0,05000000
| Taco de fixação em madeira serrada, de (2,5 x 10 x 10)cm - grupo IV | MAT126800 |  | un | 4,00000000
| Carpinteiro - esquadrias de madeira (desonerado) | MOD900800 |  | h | 4,00000000
| Servente (desonerado) | MOD902450 |  | h | 4,00000000
| 3% incidente sobre mão de obra com Encargos Sociais para cobrir despesas de EPI e ferramentas | EVE000050 |  | % | 3,00000000
ES 09.15.0403 (/)
| Madeira - Aduela em madeira aparelhada, seção (14 x 3)cm - grupo V | MAT086100 |  | m | 5,20000000
| Madeira - Alizar em madeira aparelhada, seção (5 x 2)cm - grupo V | MAT086150 |  | m | 10,40000000
| Porta mexicana em madeira aparelhada, medindo: (70 x 210 x 3,5)cm - grupo V | MAT108100 |  | un | 1,00000000
| Prego com cabeça, de (18x30) | MAT112150 |  | Kg | 0,10000000
| Taco de fixação em madeira serrada, de (2,5 x 10 x 20)cm - grupo IV | MAT126850 |  | un | 6,00000000
| Carpinteiro - esquadrias de madeira (desonerado) | MOD900800 |  | h | 3,00000000
| Servente (desonerado) | MOD902450 |  | h | 3,00000000
| 3% incidente sobre mão de obra com Encargos Sociais para cobrir despesas de EPI e ferramentas | EVE000050 |  | % | 3,00000000
ES 09.15.0406 (/)
| Madeira - Aduela em madeira aparelhada, seção (14 x 3)cm - grupo V | MAT086100 |  | m | 5,30000000
| Madeira - Alizar em madeira aparelhada, seção (5 x 2)cm - grupo V | MAT086150 |  | m | 10,60000000
| Porta mexicana em madeira aparelhada, medindo: (80 x 210 x 3,5)cm - grupo V | MAT108150 |  | un | 1,00000000
| Prego com cabeça, de (18x30) | MAT112150 |  | Kg | 0,10000000
| Taco de fixação em madeira serrada, de (2,5 x 10 x 20)cm - grupo IV | MAT126850 |  | un | 6,00000000
| Carpinteiro - esquadrias de madeira (desonerado) | MOD900800 |  | h | 3,00000000
| Servente (desonerado) | MOD902450 |  | h | 3,00000000
| 3% incidente sobre mão de obra com Encargos Sociais para cobrir despesas de EPI e ferramentas | EVE000050 |  | % | 3,00000000
ES 09.15.0456 (/)
| Porta veneziana em madeira aparelhada, medindo: (70 x 210 x 3,5)cm - grupo V | MAT106650 |  | un | 1,00000000
| Carpinteiro - esquadrias de madeira (desonerado) | MOD900800 |  | h | 4,00000000
| Servente (desonerado) | MOD902450 |  | h | 4,00000000
| 3% incidente sobre mão de obra com Encargos Sociais para cobrir despesas de EPI e ferramentas | EVE000050 |  | % | 3,00000000
ES 09.15.0503 (/)
| Madeira - Aduela em madeira aparelhada, de (13 x 3)cm - grupo V | MAT086050 |  | m | 5,20000000
| Madeira - Alizar em madeira aparelhada, seção (5 x 2)cm - grupo V | MAT086150 |  | m | 10,40000000
| Porta veneziana em madeira aparelhada, medindo: (70 x 210 x 3,5)cm - grupo V | MAT106650 |  | un | 1,00000000
| Prego com cabeça, de (18x30) | MAT112150 |  | Kg | 0,10000000
| Taco de fixação em madeira serrada, de (2,5 x 10 x 20)cm - grupo IV | MAT126850 |  | un | 6,00000000
| Carpinteiro - esquadrias de madeira (desonerado) | MOD900800 |  | h | 6,00000000
| Servente (desonerado) | MOD902450 |  | h | 6,00000000
| 3% incidente sobre mão de obra com Encargos Sociais para cobrir despesas de EPI e ferramentas | EVE000050 |  | % | 3,00000000
ES 09.15.0553 (/)
| Madeira - Aduela em madeira aparelhada, seção (14 x 3)cm - grupo V | MAT086100 |  | m | 5,20000000
| Madeira - Alizar em madeira aparelhada, seção (5 x 2)cm - grupo V | MAT086150 |  | m | 10,40000000
| Porta veneziana em madeira aparelhada, medindo: (70 x 210 x 3,5)cm - grupo V | MAT106650 |  | un | 1,00000000
| Prego com cabeça, de (18x30) | MAT112150 |  | Kg | 0,10000000
| Taco de fixação em madeira serrada, de (2,5 x 10 x 20)cm - grupo IV | MAT126850 |  | un | 6,00000000
| Carpinteiro - esquadrias de madeira (desonerado) | MOD900800 |  | h | 6,00000000
| Servente (desonerado) | MOD902450 |  | h | 6,00000000
| 3% incidente sobre mão de obra com Encargos Sociais para cobrir despesas de EPI e ferramentas | EVE000050 |  | % | 3,00000000
ES 09.15.0656 (A)
| Madeira - Alizar em madeira aparelhada, seção (5 x 2)cm - grupo V | MAT086150 |  | m | 16,50000000
| Madeira - Marco em madeira aparelhada, seção (7 x 3)cm - grupo V | MAT086200 |  | m | 20,90000000
| Porta veneziana em madeira aparelhada, medindo: (70 x 210 x 3,5)cm - grupo V | MAT106650 |  | un | 4,00000000
| Prego com cabeça, de (18x30) | MAT112150 |  | Kg | 0,12000000
| Taco de fixação em madeira serrada, de (2,5 x 10 x 20)cm - grupo IV | MAT126850 |  | un | 8,00000000
| Carpinteiro - esquadrias de madeira (desonerado) | MOD900800 |  | h | 15,00000000
| Servente (desonerado) | MOD902450 |  | h | 15,00000000
| 3% incidente sobre mão de obra com Encargos Sociais para cobrir despesas de EPI e ferramentas | EVE000050 |  | % | 3,00000000
ES 09.20.0050 (A)
| Janela basculante,madeira aparelhada pintura,medindo(80x145)cm,3 folhas guarnição completa - grupo V | MAT069450 |  | un | 1,00000000
| Prego com cabeça, de (18x30) | MAT112150 |  | Kg | 0,18000000
| Taco de fixação em madeira serrada, de (2,5 x 10 x 10)cm - grupo IV | MAT126800 |  | un | 10,00000000
| Carpinteiro - esquadrias de madeira (desonerado) | MOD900800 |  | h | 8,00000000
| Servente (desonerado) | MOD902450 |  | h | 8,00000000
| 3% incidente sobre mão de obra com Encargos Sociais para cobrir despesas de EPI e ferramentas | EVE000050 |  | % | 3,00000000
ES 09.20.0100 (/)
| Janela correr madeira aparelhada,medindo:(110x140x3)cm,com 2 folhas e guarnição completa - grupo V | MAT070300 |  | un | 1,00000000
| Prego com cabeça, de (18x30) | MAT112150 |  | Kg | 0,10000000
| Taco de fixação em madeira serrada, de (2,5 x 10 x 10)cm - grupo IV | MAT126800 |  | un | 9,00000000
| Carpinteiro - esquadrias de madeira (desonerado) | MOD900800 |  | h | 8,00000000
| Servente (desonerado) | MOD902450 |  | h | 8,00000000
| 3% incidente sobre mão de obra com Encargos Sociais para cobrir despesas de EPI e ferramentas | EVE000050 |  | % | 3,00000000
ES 09.20.0150 (/)
| Janela correr madeira aparelhada,medindo:(150x150x3)cm,com 2 folhas e guarnição completa - grupo V | MAT070350 |  | un | 1,00000000
| Prego com cabeça, de (18x30) | MAT112150 |  | Kg | 0,10000000
| Taco de fixação em madeira serrada, de (2,5 x 10 x 20)cm - grupo IV | MAT126850 |  | un | 4,00000000
| Carpinteiro - esquadrias de madeira (desonerado) | MOD900800 |  | h | 7,00000000
| Servente (desonerado) | MOD902450 |  | h | 7,00000000
| 3% incidente sobre mão de obra com Encargos Sociais para cobrir despesas de EPI e ferramentas | EVE000050 |  | % | 3,00000000
ES 09.20.0153 (/)
| Janela correr madeira aparelhada,medindo:(150x150x3)cm,com 2 folhas e guarnição completa - grupo V | MAT070350 |  | un | 1,00000000
| Prego com cabeça, de (18x30) | MAT112150 |  | Kg | 0,10000000
| Taco de fixação em madeira serrada, de (2,5 x 10 x 10)cm - grupo IV | MAT126800 |  | un | 4,00000000
| Carpinteiro - esquadrias de madeira (desonerado) | MOD900800 |  | h | 7,00000000
| Servente (desonerado) | MOD902450 |  | h | 7,00000000
| 3% incidente sobre mão de obra com Encargos Sociais para cobrir despesas de EPI e ferramentas | EVE000050 |  | % | 3,00000000
ES 09.20.0156 (/)
| Janela correr mad. apar.(300x200x3)cm,2 fol. correr,2 fixas,4 band. venez. guarnição comp. - grupo V | MAT070450 |  | un | 1,00000000
| Prego com cabeça, de (18x30) | MAT112150 |  | Kg | 0,14000000
| Taco de fixação em madeira serrada, de (2,5 x 10 x 10)cm - grupo IV | MAT126800 |  | un | 9,00000000
| Carpinteiro - esquadrias de madeira (desonerado) | MOD900800 |  | h | 9,00000000
| Servente (desonerado) | MOD902450 |  | h | 9,00000000
| 3% incidente sobre mão de obra com Encargos Sociais para cobrir despesas de EPI e ferramentas | EVE000050 |  | % | 3,00000000
ES 09.20.0203 (/)
| Janela correr madeira aparelhada,medindo:(210x140x3)cm,com 4 folhas e guarnição completa - grupo V | MAT070400 |  | un | 1,00000000
| Prego com cabeça, de (18x30) | MAT112150 |  | Kg | 0,14000000
| Taco de fixação em madeira serrada, de (2,5 x 10 x 10)cm - grupo IV | MAT126800 |  | un | 9,00000000
| Carpinteiro - esquadrias de madeira (desonerado) | MOD900800 |  | h | 9,00000000
| Servente (desonerado) | MOD902450 |  | h | 9,00000000
| 3% incidente sobre mão de obra com Encargos Sociais para cobrir despesas de EPI e ferramentas | EVE000050 |  | % | 3,00000000
ES 09.20.0250 (/)
| Janela guilhotina madeira aparelhada,medindo:(150x150x3)cm,com 2 folhas guarnição completa - grupo V | MAT070800 |  | un | 1,00000000
| Madeira - Cordão em madeira aparelhada, seção (1 x 1)cm - grupo V | MAT086300 |  | m | 24,00000000
| Prego com cabeça, de (18x30) | MAT112150 |  | Kg | 0,10000000
| Taco de fixação em madeira serrada, de (2,5 x 10 x 10)cm - grupo IV | MAT126800 |  | un | 4,00000000
| Carpinteiro - esquadrias de madeira (desonerado) | MOD900800 |  | h | 7,00000000
| Servente (desonerado) | MOD902450 |  | h | 7,00000000
| 3% incidente sobre mão de obra com Encargos Sociais para cobrir despesas de EPI e ferramentas | EVE000050 |  | % | 3,00000000
ES 09.20.0253 (A)
| Janela guilhotina madeira aparelhada,medindo:(150x150x3)cm,com 2 folhas guarnição completa - grupo V | MAT070800 |  | un | 1,00000000
| Marceneiro - fabricação de esquadria de madeira especial (desonerado) | MOD901350 |  | h | 12,00000000
| Servente (desonerado) | MOD902450 |  | h | 12,00000000
| 3% incidente sobre mão de obra com Encargos Sociais para cobrir despesas de EPI e ferramentas | EVE000050 |  | % | 3,00000000
ES 09.20.0300 (/)
| Janela VVP,vidro,veneziana e postigo,madeira aparelhada,medindo:(100x100x3)cm,com 2 folhas - grupo V | MAT071950 |  | un | 1,00000000
| Madeira - Alizar em madeira aparelhada, seção (5 x 2)cm - grupo V | MAT086150 |  | m | 5,20000000
| Madeira - Marco em madeira aparelhada, seção (7 x 3)cm - grupo V | MAT086200 |  | m | 5,20000000
| Prego com cabeça, de (18x30) | MAT112150 |  | Kg | 0,10000000
| Taco de fixação em madeira serrada, de (2,5 x 10 x 10)cm - grupo IV | MAT126800 |  | un | 4,00000000
| Carpinteiro - esquadrias de madeira (desonerado) | MOD900800 |  | h | 5,00000000
| Servente (desonerado) | MOD902450 |  | h | 5,00000000
| 3% incidente sobre mão de obra com Encargos Sociais para cobrir despesas de EPI e ferramentas | EVE000050 |  | % | 3,00000000
ES 09.20.0303 (/)
| Janela abrir madeira aparelhada,tipo VVP,vidro,veneziana e postigo,medindo:(120x150x3)cm - grupo V | MAT069500 |  | un | 1,00000000
| Madeira - Alizar em madeira aparelhada, seção (5 x 2)cm - grupo V | MAT086150 |  | m | 5,80000000
| Madeira - Marco em madeira aparelhada, seção (7 x 3)cm - grupo V | MAT086200 |  | m | 5,80000000
| Prego com cabeça, de (18x30) | MAT112150 |  | Kg | 0,10000000
| Taco de fixação em madeira serrada, de (2,5 x 10 x 10)cm - grupo IV | MAT126800 |  | un | 4,00000000
| Carpinteiro - esquadrias de madeira (desonerado) | MOD900800 |  | h | 6,00000000
| Servente (desonerado) | MOD902450 |  | h | 6,00000000
| 3% incidente sobre mão de obra com Encargos Sociais para cobrir despesas de EPI e ferramentas | EVE000050 |  | % | 3,00000000
ES 09.20.0306 (/)
| Janela correr mad. apar. veneziana (230x80)cm,2 folhas correr,2 fixas e guarnição completa - grupo V | MAT070550 |  | un | 1,00000000
| Prego com cabeça, de (18x30) | MAT112150 |  | Kg | 0,14000000
| Taco de fixação em madeira serrada, de (2,5 x 10 x 10)cm - grupo IV | MAT126800 |  | un | 10,00000000
| Carpinteiro - esquadrias de madeira (desonerado) | MOD900800 |  | h | 9,00000000
| Servente (desonerado) | MOD902450 |  | h | 9,00000000
| 3% incidente sobre mão de obra com Encargos Sociais para cobrir despesas de EPI e ferramentas | EVE000050 |  | % | 3,00000000
ES 09.25.0050 (/)
| Chapa de madeira compensada, medindo: (2200 x 1100 x 06)mm - grupo IV | MAT035400 |  | m2 | 1,00000000
ES 09.25.0053 (/)
| Chapa de madeira compensada, medindo: (2200 x 1100 x 10)mm - grupo IV | MAT035450 |  | m2 | 1,00000000
ES 09.25.0062 (/)
| Chapa de madeira compensada, medindo: (2200 x 1100 x 15)mm - grupo IV | MAT035500 |  | m2 | 1,00000000
ES 09.25.0068 (/)
| Chapa de madeira compensada, medindo: (2200 x 1100 x 20)mm - grupo IV | MAT035550 |  | m2 | 1,00000000
ES 09.25.0071 (/)
| Chapa de madeira compensada, medindo: (2200 x 1100 x 25)mm - grupo IV | MAT035600 |  | m2 | 1,00000000
ES 09.25.0100 (/)
| Compensado naval, de 10mm | MAT035650 |  | m2 | 1,00000000
ES 09.25.0106 (/)
| Compensado naval, de 15mm | MAT035700 |  | m2 | 1,00000000
ES 09.25.0120 (/)
| Madeira em tora de até 06m de comprimento, com diâmetro médio de 12cm - grupo I | MAT085750 |  | m | 1,00000000
ES 09.25.0125 (/)
| Madeira em tora de até 10m de comprimento, com diâmetro médio de 15cm - grupo I | MAT085800 |  | m | 1,00000000
ES 09.25.0130 (/)
| Madeira em tora, auto clavado, até 10m de comprimento, com diâmetro médio de 15cm - grupo I | MAT085900 |  | m | 1,00000000
ES 09.25.0135 (/)
| Madeira em tora de até 10m de comprimento, com diâmetro médio de 25cm - grupo I | MAT085850 |  | m | 1,00000000
ES 09.25.0150 (/)
| Madeira - Sarrafo em madeira aparelhada, de (5 x 2,5)cm - grupo V | MAT086000 |  | m | 1,00000000
ES 09.25.0200 (/)
| Madeira serrada, seção (5cm x 20cm / 2" x 8"), pranchão - grupo I | MAT087500 |  | m | 1,00000000
ES 09.25.0225 (/)
| Madeira aparelhada, seção (1,5 x 5)cm - grupo I | MAT086850 |  | m | 1,00000000
ES 09.25.0256 (/)
| Madeira serrada, seção (7,5cm x 7,5cm / 3" x 3") - grupo I | MAT087250 |  | m | 1,00000000
ES 09.25.0259 (/)
| Madeira serrada, seção (7,5cm x 11,25cm / 3" x 4 1/2") - grupo I | MAT087300 |  | m | 1,00000000
ES 09.25.0262 (/)
| Madeira serrada, seção (7,5cm x 15cm / 3" x 6") - grupo I | MAT087700 |  | m | 1,00000000
ES 09.25.0315 (/)
| Peça de madeira serrada, seção (7,5cm x 15cm / 3" x 6") - grupo II | MAT096350 |  | m | 1,00000000
ES 09.30.0050 (A)
| Bucha de nylon S-06 | MAT019350 |  | un | 4,00000000
| Cantoneira de aço, com abas iguais, de: (5/8"x1/8") | MAT027750 |  | Kg | 0,45000000
| Cola Maxicol, Nobel Química ou similar, bisnaga de 90gr | MAT034700 |  | un | 0,50000000
| Chapa de madeira compensada, medindo: (2200 x 1100 x 20)mm - grupo IV | MAT035550 |  | m2 | 0,45000000
| Madeira aparelhada, com canto boleado, seção (2 x 2)cm, sarrafo - grupos III e IV | MAT087820 |  | m | 1,80000000
| Parafuso de ferro, rosca soberba, de (4,8x40)mm | MAT093350 |  | un | 4,00000000
| Carpinteiro - esquadrias de madeira (desonerado) | MOD900800 |  | h | 1,00000000
| Servente (desonerado) | MOD902450 |  | h | 1,00000000
| 3% incidente sobre mão de obra com Encargos Sociais para cobrir despesas de EPI e ferramentas | EVE000050 |  | % | 3,00000000
ES 09.30.0056 (A)
| Bucha de nylon S-06 | MAT019350 |  | un | 4,00000000
| Cantoneira de aço, com abas iguais, de: (1"x1/8") | MAT027850 |  | Kg | 1,20000000
| Chapa de madeira compensada, medindo: (2200 x 1100 x 20)mm - grupo IV | MAT035550 |  | m2 | 1,45000000
| Parafuso de ferro, rosca soberba, de (3,8x30)mm | MAT093300 |  | un | 4,00000000
| Carpinteiro - esquadrias de madeira (desonerado) | MOD900800 |  | h | 1,00000000
| Servente (desonerado) | MOD902450 |  | h | 1,00000000
| 3% incidente sobre mão de obra com Encargos Sociais para cobrir despesas de EPI e ferramentas | EVE000050 |  | % | 3,00000000
| Revestimento de fórmica brilhante, de 1mm de espessura, sobre peças de madeira amplas, como portas, | RSE908200 | R | m2 | 0,90000000
ES 09.30.0100 (A)
| Bucha de nylon S-06 | MAT019350 |  | un | 4,00000000
| Cantoneira de aço, com abas iguais, de: (5/8"x1/8") | MAT027750 |  | Kg | 0,55000000
| Cola Maxicol, Nobel Química ou similar, bisnaga de 90gr | MAT034700 |  | un | 0,50000000
| Chapa de madeira compensada, medindo: (2200 x 1100 x 20)mm - grupo IV | MAT035550 |  | m2 | 0,55000000
| Madeira aparelhada, com canto boleado, seção (2 x 2)cm, sarrafo - grupos III e IV | MAT087820 |  | m | 2,00000000
| Parafuso de ferro, rosca soberba, de (4,8x40)mm | MAT093350 |  | un | 4,00000000
| Carpinteiro - esquadrias de madeira (desonerado) | MOD900800 |  | h | 1,00000000
| Servente (desonerado) | MOD902450 |  | h | 1,00000000
| 3% incidente sobre mão de obra com Encargos Sociais para cobrir despesas de EPI e ferramentas | EVE000050 |  | % | 3,00000000
ES 09.30.0103 (A)
| Bucha de nylon S-08 | MAT019400 |  | un | 4,00000000
| Cantoneira de aço, com abas iguais, de: (1"x1/8") | MAT027850 |  | Kg | 1,00000000
| Chapa de madeira compensada, medindo: (2200 x 1100 x 20)mm - grupo IV | MAT035550 |  | m2 | 0,55000000
| Parafuso de ferro, rosca soberba, de (4,8x65)mm | MAT093400 |  | un | 4,00000000
| Carpinteiro - esquadrias de madeira (desonerado) | MOD900800 |  | h | 1,00000000
| Servente (desonerado) | MOD902450 |  | h | 1,00000000
| 3% incidente sobre mão de obra com Encargos Sociais para cobrir despesas de EPI e ferramentas | EVE000050 |  | % | 3,00000000
| Revestimento de fórmica brilhante, de 1mm de espessura, sobre peças de madeira amplas, como portas, | RSE908200 | R | m2 | 1,10000000
ES 09.30.0150 (A)
| Bucha de nylon S-08 | MAT019400 |  | un | 4,00000000
| Cantoneira de aço, com abas iguais, de: (1"x1/8") | MAT027850 |  | Kg | 1,00000000
| Cola Maxicol, Nobel Química ou similar, bisnaga de 90gr | MAT034700 |  | un | 0,50000000
| Chapa de madeira compensada, medindo: (2200 x 1100 x 20)mm - grupo IV | MAT035550 |  | m2 | 0,65000000
| Madeira aparelhada, com canto boleado, seção (2 x 2)cm, sarrafo - grupos III e IV | MAT087820 |  | m | 2,20000000
| Parafuso de ferro, rosca soberba, de (4,8x65)mm | MAT093400 |  | un | 4,00000000
| Carpinteiro - esquadrias de madeira (desonerado) | MOD900800 |  | h | 1,00000000
| Servente (desonerado) | MOD902450 |  | h | 1,00000000
| 3% incidente sobre mão de obra com Encargos Sociais para cobrir despesas de EPI e ferramentas | EVE000050 |  | % | 3,00000000
ES 09.30.0153 (A)
| Bucha de nylon S-06 | MAT019350 |  | un | 4,00000000
| Cantoneira de aço, com abas iguais, de: (1"x1/8") | MAT027850 |  | Kg | 1,80000000
| Chapa de madeira compensada, medindo: (2200 x 1100 x 20)mm - grupo IV | MAT035550 |  | m2 | 0,65000000
| Parafuso de ferro, rosca soberba, de (3,8x30)mm | MAT093300 |  | un | 4,00000000
| Carpinteiro - esquadrias de madeira (desonerado) | MOD900800 |  | h | 1,00000000
| Servente (desonerado) | MOD902450 |  | h | 1,00000000
| 3% incidente sobre mão de obra com Encargos Sociais para cobrir despesas de EPI e ferramentas | EVE000050 |  | % | 3,00000000
| Revestimento de fórmica brilhante, de 1mm de espessura, sobre peças de madeira amplas, como portas, | RSE908200 | R | m2 | 1,30000000
ES 09.30.0156 (A)
| Bucha de nylon S-08 | MAT019400 |  | un | 4,00000000
| Cantoneira de aço, com abas iguais, de: (1"x1/8") | MAT027850 |  | Kg | 1,00000000
| Chapa de madeira compensada, medindo: (2200 x 1100 x 20)mm - grupo IV | MAT035550 |  | m2 | 0,65000000
| Parafuso de ferro, rosca soberba, de (4,8x65)mm | MAT093400 |  | un | 4,00000000
| Carpinteiro - esquadrias de madeira (desonerado) | MOD900800 |  | h | 1,00000000
| Servente (desonerado) | MOD902450 |  | h | 1,00000000
| 3% incidente sobre mão de obra com Encargos Sociais para cobrir despesas de EPI e ferramentas | EVE000050 |  | % | 3,00000000
| Revestimento de fórmica brilhante, de 1mm de espessura, sobre peças de madeira amplas, como portas, | RSE908200 | R | m2 | 1,30000000
ES 09.35.0060 (/)
| Barra de madeira aparelhada, seção (2,5 x 20)cm - grupo I | MAT009800 |  | m | 13,20000000
| Bucha de nylon S-06 | MAT019350 |  | un | 15,00000000
| Cola para Formiplac ou similar | MAT034750 |  | gl | 0,75000000
| Chapa de madeira compensada, medindo: (2200 x 1100 x 10)mm - grupo IV | MAT035450 |  | m2 | 7,60000000
| Laminado melamínico, medindo (3,08x1,25x0,001)m, para caneta, Brancoline F-608, Fórmica ou similar | MAT077400 |  | folha | 1,00000000
| Laminado melamínico, medindo (3,08x1,25x0,001)m, para giz, Lousaline F-208, Fórmica ou similar | MAT077450 |  | folha | 1,00000000
| Lixa para madeira nº 120 | MAT080350 |  | un | 1,56000000
| Madeira - Alizar em madeira aparelhada, seção (5 x 2)cm - grupo V | MAT086150 |  | m | 5,50000000
| Madeira - Marco em madeira aparelhada, seção (7 x 3)cm - grupo V | MAT086200 |  | m | 26,70000000
| Madeira aparelhada, seção (2,5cm x 10cm / 1" x 4") - grupo I | MAT086650 |  | m | 6,60000000
| Parafuso de ferro, rosca soberba, de (4,8x40)mm | MAT093350 |  | un | 15,00000000
| Tinta - Verniz Copal, nº 99060, Ypiranga ou similar | MAT138200 |  | gl | 0,06000000
| Tinta - Verniz isolante Knotting, nº 99150, Ypiranga ou similar | MAT138250 |  | gl | 0,06000000
| Marceneiro - fabricação de esquadria de madeira especial (desonerado) | MOD901350 |  | h | 26,00000000
| Pintor - serviço completo de pintura, desde o assentamento até as demãos de acabamento (desonerado) | MOD902200 |  | h | 1,56000000
| Servente (desonerado) | MOD902450 |  | h | 20,66000000
| 3% incidente sobre mão de obra com Encargos Sociais para cobrir despesas de EPI e ferramentas | EVE000050 |  | % | 3,00000000
ES 09.35.0100 (A)
| Bucha de nylon S-06 | MAT019350 |  | un | 4,00000000
| Cola branca para madeira | MAT034600 |  | Kg | 0,02500000
| Chapa de madeira compensada, medindo: (2200 x 1100 x 10)mm - grupo IV | MAT035450 |  | m2 | 1,10000000
| Madeira maciça serrada - grupo V | MAT087850 |  | m3 | 0,03000000
| Parafuso de ferro, rosca soberba, de (4,8x40)mm | MAT093350 |  | un | 4,00000000
| Prego sem cabeça, de (15x15) | MAT112400 |  | Kg | 0,02500000
| Carpinteiro - esquadrias de madeira (desonerado) | MOD900800 |  | h | 2,00000000
| Servente (desonerado) | MOD902450 |  | h | 2,00000000
| 3% incidente sobre mão de obra com Encargos Sociais para cobrir despesas de EPI e ferramentas | EVE000050 |  | % | 3,00000000
ES 09.35.0150 (/)
| Bucha de nylon S-06 | MAT019350 |  | un | 16,00000000
| Chapa de Celotex ou similar, medindo: (1,22x2,44x0,012)m, chapa isolante natural | MAT030700 |  | m2 | 7,02000000
| Feltro com espessura de 1mm, para quadro mural | MAT057800 |  | m2 | 7,10000000
| Madeira aparelhada, seção (2 x 10)cm - grupo III | MAT087600 |  | m | 15,00000000
| Parafuso de ferro, rosca soberba, de (4,8x40)mm | MAT093350 |  | un | 16,00000000
| Tinta - Verniz Copal, nº 99060, Ypiranga ou similar | MAT138200 |  | gl | 0,15000000
| Carpinteiro - esquadrias de madeira (desonerado) | MOD900800 |  | h | 21,00000000
| Pintor - serviço completo de pintura, desde o assentamento até as demãos de acabamento (desonerado) | MOD902200 |  | h | 1,00000000
| Servente (desonerado) | MOD902450 |  | h | 21,00000000
| 3% incidente sobre mão de obra com Encargos Sociais para cobrir despesas de EPI e ferramentas | EVE000050 |  | % | 3,00000000
ES 09.99.0050 (/)
| Cola para Formiplac ou similar | MAT034750 |  | gl | 1,00000000
| Compensado naval, de 10mm | MAT035650 |  | m2 | 2,42000000
| Dobradiça de latão cromado, reforçado com anéis, medindo: (3"x2 1/2"), ref. 85, La Fonte ou similar | MAT049650 |  | un | 2,00000000
| Formiplac ou similar texturizado de (1,25x3,08)m, espessura de 1,30mm | MAT061700 |  | folha | 1,00000000
| Carpinteiro - esquadrias de madeira (desonerado) | MOD900800 |  | h | 16,00000000
| Ajudante (desonerado) | MOI900050 |  | h | 16,00000000
| 3% incidente sobre mão de obra com Encargos Sociais para cobrir despesas de EPI e ferramentas | EVE000050 |  | % | 3,00000000
ES 09.99.0100 (/)
| Barra de madeira aparelhada, seção (2,5 x 20)cm - grupo I | MAT009800 |  | m | 1,05000000
| Bucha de nylon S-06 | MAT019350 |  | un | 4,00000000
| Parafuso de ferro, rosca soberba, de (4,8x40)mm | MAT093350 |  | un | 4,00000000
| Carpinteiro - esquadrias de madeira (desonerado) | MOD900800 |  | h | 0,80000000
| Servente (desonerado) | MOD902450 |  | h | 0,80000000
| 3% incidente sobre mão de obra com Encargos Sociais para cobrir despesas de EPI e ferramentas | EVE000050 |  | % | 3,00000000
ES 09.99.0150 (A)
| Cola Rhodopás nº 504-D ou similar | MAT034800 |  | Kg | 0,25000000
| Madeira maciça serrada - grupo V | MAT087850 |  | m3 | 0,03000000
| Prego sem cabeça, de (15x15) | MAT112400 |  | Kg | 0,05000000
| Carpinteiro - esquadrias de madeira (desonerado) | MOD900800 |  | h | 1,65000000
| Servente (desonerado) | MOD902450 |  | h | 2,34000000
| 3% incidente sobre mão de obra com Encargos Sociais para cobrir despesas de EPI e ferramentas | EVE000050 |  | % | 3,00000000
| Serra circular de 5CV, montada em bancada, sem operador e sem a lâmina, com as seguintes especificaç | REQ906950 | R | h | 4,00000000
ES 09.99.0153 (B)
| Cola Rhodopás nº 504-D ou similar | MAT034800 |  | Kg | 0,30000000
| Madeira maciça serrada - grupo V | MAT087850 |  | m3 | 0,05000000
| Prego sem cabeça, de (15x15) | MAT112400 |  | Kg | 0,07000000
| Carpinteiro - esquadrias de madeira (desonerado) | MOD900800 |  | h | 2,50000000
| Servente (desonerado) | MOD902450 |  | h | 3,50000000
| 3% incidente sobre mão de obra com Encargos Sociais para cobrir despesas de EPI e ferramentas | EVE000050 |  | % | 3,00000000
| Serra circular de 5CV, montada em bancada, sem operador e sem a lâmina, com as seguintes especificaç | REQ906950 | R | h | 6,00000000
ES 09.99.0200 (A)
| Madeira serrada, seção (7,5cm x 7,5cm / 3" x 3") - grupo I | MAT087250 |  | m | 1,20000000
| Madeira serrada, seção (1,5 x 4)cm, ripa para telhado - grupo II | MAT087550 |  | m | 18,00000000
| Peça de madeira serrada, seção (5,0cm x 5,0cm / 2" x 2") - grupo II | MAT096900 |  | m | 2,80000000
| Prego com cabeça, de (18x30) | MAT112150 |  | Kg | 0,15000000
| Carpinteiro - esquadrias de madeira (desonerado) | MOD900800 |  | h | 3,00000000
| Servente (desonerado) | MOD902450 |  | h | 3,00000000
| 3% incidente sobre mão de obra com Encargos Sociais para cobrir despesas de EPI e ferramentas | EVE000050 |  | % | 3,00000000
ES 09.99.0203 (A)
| Arame galvanizado nº 12 | MAT005600 |  | Kg | 6,90000000
| Lixa para madeira nº 120 | MAT080350 |  | un | 5,32000000
| Madeira em tora, auto clavado, até 10m de comprimento, com diâmetro médio de 15cm - grupo I | MAT085900 |  | m | 25,00000000
| Tinta - Verniz isolante Knotting, nº 99150, Ypiranga ou similar | MAT138250 |  | gl | 0,21280000
| Tinta - Verniz Sparlack Extra, nº 99195, Ypiranga ou similar | MAT138350 |  | gl | 0,37240000
| Carpinteiro - forma de concreto (desonerado) | MOD900850 |  | h | 5,03000000
| Pintor - serviço completo de pintura, desde o assentamento até as demãos de acabamento (desonerado) | MOD902200 |  | h | 6,38000000
| Servente (desonerado) | MOD902450 |  | h | 27,69600000
| 3% incidente sobre mão de obra com Encargos Sociais para cobrir despesas de EPI e ferramentas | EVE000050 |  | % | 3,00000000
| Materiais para confecção de concreto estrutural dosado para uma resistência característica à compres | RSE902850 | R | m3 | 0,16000000
| Concreto para camada preparatória com 180Kg de cimento por m3 de concreto, compreendendo apenas o fo | RSE903300 | R | m3 | 0,02000000
| Lançamento de concreto em peças sem armadura, inclusive a colocação, o adensamento e o acabamento, e | RSE905900 | R | m3 | 0,18000000
| Preparo mecânico de concreto, compreendendo a mistura e o amassamento em betoneira, exclusive materi | RSE907650 | R | m3 | 0,18000000
| Caminhão com Carroceria Fixa, capacidade de 7,5t, com motorista, material de operação e material de | REQ901450 | R | h | 0,20830000
| Caminhão com Carroceria Fixa, capacidade de 7,5t, com motorista, com as seguintes especificações mín | REQ901550 | R | h | 1,02000000
ES 09.99.0230 (/)
| Arruela de pressão, de 1 1/2" | MAT007400 |  | un | 2,00000000
| Madeira - Sarrafo em madeira aparelhada, de (5 x 2,5)cm - grupo V | MAT086000 |  | m | 1,00000000
| Parafuso em aço carbono 1020, sextavado, rosca parcial, M8x40 | MAT093550 |  | un | 2,00000000
| Porca sextavada de aço carbono, de 1 1/2" | MAT106100 |  | un | 2,00000000
| Suporte zincado dobrado Aquapluv Beiral ou similar | MAT126550 |  | un | 1,00000000
| Tinta - Verniz acrílico incolor | MAT138050 |  | gl | 0,00300000
| Marceneiro - fabricação de esquadria de madeira especial (desonerado) | MOD901350 |  | h | 0,20000000
| Pintor - serviço completo de pintura, desde o assentamento até as demãos de acabamento (desonerado) | MOD902200 |  | h | 0,10000000
| 3% incidente sobre mão de obra com Encargos Sociais para cobrir despesas de EPI e ferramentas | EVE000050 |  | % | 3,00000000
ES 09.99.0250 (A)
| Concreto importado de usina, com resistência característica à compressão de 9MPa | MAT036600 |  | m3 | 0,09000000
| Concreto importado de usina, com resistência característica à compressão de 11MPa | MAT036700 |  | m3 | 0,42000000
| Madeira em tora de até 10m de comprimento, com diâmetro médio de 25cm - grupo I | MAT085850 |  | m | 1,65000000
| Madeira serrada, seção (7,5cm x 7,5cm / 3" x 3") - grupo I | MAT087250 |  | m | 2,15000000
| Madeira aparelhada, seção (2 x 10)cm - grupo III | MAT087600 |  | m | 8,80000000
| Parafuso de ferro galvanizado, rosca soberba, de (8x150)mm, para fixação de telhas | MAT093050 |  | un | 2,00000000
| Parafuso em aço carbono 1020, sextavado, rosca parcial, M8x40 | MAT093550 |  | un | 10,00000000
| Carpinteiro - esquadrias de madeira (desonerado) | MOD900800 |  | h | 5,00000000
| Carpinteiro - forma de concreto (desonerado) | MOD900850 |  | h | 0,30000000
| Servente (desonerado) | MOD902450 |  | h | 10,60000000
| 3% incidente sobre mão de obra com Encargos Sociais para cobrir despesas de EPI e ferramentas | EVE000050 |  | % | 3,00000000
| Carga manual e descarga mecânica de material à granel (agregados, pedra-de-mão, paralelos, terra e e | RSE902500 | R | t | 2,99000000
| Escavação manual de vala em lodo, até 1,50m de profundidade, exclusive escoramento e esgotamento.(de | RSE904700 | R | m3 | 1,50000000
| Escoramento de formas de paramentos verticais, para altura de 1,50m até 5m, utilizando madeira serra | RSE904950 | R | m2 | 2,40000000
| Escoramento simples, fechado, de vala de pouca profundidade, inclusive fornecimento dos materiais (p | RSE905000 | R | m2 | 4,43000000
| Formas de placas de Madeirit ou similar, empregando-se as de 14mm, resinadas e também as de 20mm de | RSE905400 | R | m2 | 2,40000000
| Lançamento de concreto em peças sem armadura, inclusive a colocação, o adensamento e o acabamento, e | RSE905900 | R | m3 | 0,51000000
| Pintura imunizante sobre madeira com 1 demão Pentox ou similar.(desonerado) | RSE906950 | R | m2 | 4,40000000
| Reaterro de vala, com pó-de-pedra, compactado manualmente, inclusive fornecimento do material.(deson | RSE907900 | R | m3 | 1,04000000
| Transporte de carga de qualquer natureza; exclusive as despesas de carga e descarga tanto da espera | RSE908950 | R | t.Km | 89,70000000
ES 09.99.0253 (/)
| Madeira - Assoalho em réguas de madeira aparelhada, seção (20 x 2)cm - grupo VI | MAT085700 |  | m2 | 1,24000000
| Madeira - Pilar de madeira serrada, seção (15 x 10)cm - grupo I | MAT086950 |  | m | 0,37000000
| Madeira - Pilar de madeira serrada, seção (15 x 15)cm - grupo I | MAT087050 |  | m | 0,39000000
| Madeira serrada, seção (7,5cm x 15cm / 3" x 6") - grupo I | MAT087700 |  | m | 0,78000000
| Prego com cabeça, de (18x30) | MAT112150 |  | Kg | 0,30000000
| Carpinteiro - forma de concreto (desonerado) | MOD900850 |  | h | 2,00000000
| Servente (desonerado) | MOD902450 |  | h | 4,00000000
| 3% incidente sobre mão de obra com Encargos Sociais para cobrir despesas de EPI e ferramentas | EVE000050 |  | % | 3,00000000
ES 09.99.0300 (A)
| Bucha de nylon S-06 | MAT019350 |  | un | 6,00000000
| Cola para Formiplac ou similar | MAT034750 |  | gl | 0,35000000
| Chapa de madeira compensada, medindo: (2200 x 1100 x 20)mm - grupo IV | MAT035550 |  | m2 | 2,90000000
| Formiplac ou similar texturizado de (1,25x3,08)m, espessura de 1,30mm | MAT061700 |  | folha | 2,69000000
| Lixa para madeira nº 120 | MAT080350 |  | un | 10,00000000
| Madeira - Aduela em madeira aparelhada, seção (14 x 3)cm - grupo V | MAT086100 |  | m | 7,50000000
| Madeira - Alizar em madeira aparelhada, seção (5 x 2)cm - grupo V | MAT086150 |  | m | 6,00000000
| Madeira serrada, seção (7,5cm x 11,25cm / 3" x 4 1/2") - grupo I | MAT087300 |  | m | 7,50000000
| Madeira serrada, seção (7,5cm x 15cm / 3" x 6") - grupo I | MAT087700 |  | m | 7,50000000
| Prego com cabeça, de (18x30) | MAT112150 |  | Kg | 0,35000000
| Carpinteiro - esquadrias de madeira (desonerado) | MOD900800 |  | h | 4,00000000
| Marceneiro - fabricação de esquadria de madeira especial (desonerado) | MOD901350 |  | h | 10,00000000
| Ajudante (desonerado) | MOI900050 |  | h | 14,00000000
| 3% incidente sobre mão de obra com Encargos Sociais para cobrir despesas de EPI e ferramentas | EVE000050 |  | % | 3,00000000
ES 09.99.0350 (A)
| Madeira serrada, seção (7,5cm x 7,5cm / 3" x 3") - grupo I | MAT087250 |  | m | 9,00000000
| Madeira serrada, seção (1,5 x 4)cm, ripa para telhado - grupo II | MAT087550 |  | m | 17,00000000
| Parafuso para madeira, medindo: (5/16"x2") | MAT094000 |  | un | 64,00000000
| Carpinteiro - esquadrias de madeira (desonerado) | MOD900800 |  | h | 2,00000000
| Servente (desonerado) | MOD902450 |  | h | 2,00000000
| 3% incidente sobre mão de obra com Encargos Sociais para cobrir despesas de EPI e ferramentas | EVE000050 |  | % | 3,00000000
ES 09.99.0400 (/)
| Aço CA-25, liso, de 3/8" | MAT000350 |  | Kg | 7,56000000
| Eletrodo com diâmetro de 4mm (5/32"), Awse E-7018 | MAT050650 |  | Kg | 0,50000000
| Tubo de aço galvanizado, sem costura, Shedule 40-ASTM-A-106, diâmetro nominal de 1/2" | MAT142750 |  | m | 3,50000000
| Ajudante de serralheiro (desonerado) | MOD900250 |  | h | 3,50000000
| Serralheiro - oficial de oficina de esquadria de alumínio e ferro (desonerado) | MOD902400 |  | h | 3,50000000
| 3% incidente sobre mão de obra com Encargos Sociais para cobrir despesas de EPI e ferramentas | EVE000050 |  | % | 3,00000000
ES 09.99.0450 (A)
| Bucha de nylon S-08 | MAT019400 |  | un | 4,00000000
| Madeira aparelhada, seção (1,5 x 3)cm - grupo I | MAT086800 |  | m | 1,10000000
| Parafuso de ferro, rosca soberba, de (4,8x65)mm | MAT093400 |  | un | 4,00000000
| Carpinteiro - esquadrias de madeira (desonerado) | MOD900800 |  | h | 0,80000000
| Servente (desonerado) | MOD902450 |  | h | 0,80000000
| 3% incidente sobre mão de obra com Encargos Sociais para cobrir despesas de EPI e ferramentas | EVE000050 |  | % | 3,00000000
ES 09.99.0500 (/)
| Madeira serrada, seção (3,75cm x 7,5cm / 1 1/2" x 3") - grupos I e II | MAT087200 |  | m | 2,14000000
| Madeira serrada, seção (7,5cm x 11,25cm / 3" x 4 1/2") - grupo I | MAT087300 |  | m | 1,85000000
| Prego sem cabeça, de (17x27) | MAT112450 |  | Kg | 0,04000000
| Carpinteiro - forma de concreto (desonerado) | MOD900850 |  | h | 3,00000000
| Servente (desonerado) | MOD902450 |  | h | 2,00000000
| 3% incidente sobre mão de obra com Encargos Sociais para cobrir despesas de EPI e ferramentas | EVE000050 |  | % | 3,00000000
ES 09.99.0550 (B)
| Barra chata de aço, de 2" x 1/4" | MAT010400 |  | Kg | 6,58000000
| Cola branca para madeira | MAT034600 |  | Kg | 0,50000000
| Peça de madeira serrada, seção (2,5cm x 30cm / 1" x 12") - grupo II | MAT096600 |  | m | 3,00000000
| Prego sem cabeça, de (17x27) | MAT112450 |  | Kg | 0,50000000
| Carpinteiro - esquadrias de madeira (desonerado) | MOD900800 |  | h | 4,00000000
| Servente (desonerado) | MOD902450 |  | h | 4,00000000
| 3% incidente sobre mão de obra com Encargos Sociais para cobrir despesas de EPI e ferramentas | EVE000050 |  | % | 3,00000000
| Serra circular de 5CV, montada em bancada, sem operador e sem a lâmina, com as seguintes especificaç | REQ906950 | R | h | 0,50000000
ES 09.99.0600 (/)
| Porta acústica, hermética, em chapa de aço galvanizado, enchimento acústico, (1,80x2,10)m, colocada | MAT106400 |  | un | 1,00000000
ES 09.99.0603 (/)
| Porta acústica, hermética, em chapa de aço galvanizado, enchimento acústico, (1,60x2,10)m, colocada | MAT106350 |  | un | 1,00000000
ES 09.99.0606 (/)
| Porta acústica, hermética, em chapa de aço galvanizado, enchimento acústico, (2x2,10)m, colocada | MAT106450 |  | un | 1,00000000
ES 14.05.0050 (A)
| Porta em alumínio anodizado, de (0,80x2,10)m, perfís Série 25 | MAT107500 |  | m2 | 1,00000000
| Serralheiro - oficial de oficina de esquadria de alumínio e ferro (desonerado) | MOD902400 |  | h | 3,00000000
| Servente (desonerado) | MOD902450 |  | h | 3,00000000
| 3% incidente sobre mão de obra com Encargos Sociais para cobrir despesas de EPI e ferramentas | EVE000050 |  | % | 3,00000000
ES 14.05.0100 (A)
| Porta em alumínio anodizado, de (1,60x2,10)m, perfís Série 25 | MAT107550 |  | m2 | 1,00000000
| Serralheiro - oficial de oficina de esquadria de alumínio e ferro (desonerado) | MOD902400 |  | h | 3,00000000
| Servente (desonerado) | MOD902450 |  | h | 3,00000000
| 3% incidente sobre mão de obra com Encargos Sociais para cobrir despesas de EPI e ferramentas | EVE000050 |  | % | 3,00000000
ES 14.05.0150 (/)
| Porta veneziana em alumínio anodizado, perfís Série 25, colocada | MAT108550 |  | m2 | 1,00000000
ES 14.05.0200 (A)
| Porta de correr em alumínio anodizado, de (5,70x2,70)m, com contra marco, perfís Série 30 | MAT107250 |  | m2 | 1,00000000
| Serralheiro - oficial de oficina de esquadria de alumínio e ferro (desonerado) | MOD902400 |  | h | 6,50000000
| 3% incidente sobre mão de obra com Encargos Sociais para cobrir despesas de EPI e ferramentas | EVE000050 |  | % | 3,00000000
ES 14.10.0050 (A)
| Janela Maxim-Ar em alumínio anodizado, de (0,60x0,90)m, perfís Série 25 | MAT071700 |  | m2 | 1,00000000
| Serralheiro - oficial de oficina de esquadria de alumínio e ferro (desonerado) | MOD902400 |  | h | 4,00000000
| Servente (desonerado) | MOD902450 |  | h | 4,00000000
| 3% incidente sobre mão de obra com Encargos Sociais para cobrir despesas de EPI e ferramentas | EVE000050 |  | % | 3,00000000
ES 14.10.0100 (A)
| Janela Maxim-Air em alumínio anodizado fosco, altura de 50cm, 4 módulos de 1m, perfís Série 25 | MAT071550 |  | m2 | 1,00000000
| Ajudante de serralheiro (desonerado) | MOD900250 |  | h | 2,50000000
| Serralheiro - oficial de oficina de esquadria de alumínio e ferro (desonerado) | MOD902400 |  | h | 2,50000000
| 3% incidente sobre mão de obra com Encargos Sociais para cobrir despesas de EPI e ferramentas | EVE000050 |  | % | 3,00000000
ES 14.10.0103 (A)
| Janela Maxim-Air em alumínio anodizado fosco, altura de 90cm, 4 módulos de 1m, perfís Série 25 | MAT071600 |  | m2 | 1,00000000
| Ajudante de serralheiro (desonerado) | MOD900250 |  | h | 4,00000000
| Serralheiro - oficial de oficina de esquadria de alumínio e ferro (desonerado) | MOD902400 |  | h | 4,00000000
| 3% incidente sobre mão de obra com Encargos Sociais para cobrir despesas de EPI e ferramentas | EVE000050 |  | % | 3,00000000
ES 14.10.0200 (A)
| Janela de correr, em alumínio anodizado fosco, extrudado liga ASTM 6063 (dureza T5), de (9,50x1,75)m | MAT070500 |  | m2 | 1,00000000
| Serralheiro - oficial de oficina de esquadria de alumínio e ferro (desonerado) | MOD902400 |  | h | 4,00000000
| Servente (desonerado) | MOD902450 |  | h | 4,00000000
| 3% incidente sobre mão de obra com Encargos Sociais para cobrir despesas de EPI e ferramentas | EVE000050 |  | % | 3,00000000
ES 14.10.0250 (/)
| Janela Maxim-Ar em alumínio anodizado, com 1 painel deslizante projetante, perfís Série 25, colocada | MAT071650 |  | m2 | 1,00000000
ES 14.10.0300 (/)
| Janela de correr em alumínio anodizado, perfís Série 28, com 2 folhas de correr, colocada, sem vidro | MAT070100 |  | m2 | 1,00000000
ES 14.10.0350 (/)
| Janela de correr em alumínio Série 28 (2 folhas de correr e bandeira 50cm com 2 painéis basculantes) | MAT070200 |  | m2 | 1,00000000
ES 14.10.0400 (/)
| Janela basculante em alumínio anodizado, série 28, com 1 báscula móvel e 1 inferior fixa, colocada | MAT069350 |  | m2 | 1,00000000
ES 14.10.0403 (/)
| Janela basculante em alumínio anodizado, série 28, com 2 básculas móveis e 1 inferior fixa, colocada | MAT069400 |  | m2 | 1,00000000
ES 14.10.0450 (/)
| Janela de correr em alumínio anodizado, perfís Série 28, com 2 folhas fixas e 2 de correr, colocada | MAT070150 |  | m2 | 1,00000000
ES 14.10.0453 (/)
| Janela de correr em alumínio Série 28 (2 folhas fixas-2 correr-bandeira 50cm c/2 painéis basculante) | MAT070250 |  | m2 | 1,00000000
ES 14.10.0600 (/)
| Janela com folhas veneziana topo fixa, em alumínio anodizado, de (1,70x0,40)m, perfís Série especial | MAT070600 |  | m2 | 0,68000000
| Ajudante de serralheiro (desonerado) | MOD900250 |  | h | 5,00000000
| Pedreiro: assentamento de tijolo, bloco de concreto, serviços de lançamento de concreto (desonerado) | MOD902150 |  | h | 2,80000000
| Serralheiro - oficial de oficina de esquadria de alumínio e ferro (desonerado) | MOD902400 |  | h | 5,00000000
| Servente (desonerado) | MOD902450 |  | h | 2,80000000
| 3% incidente sobre mão de obra com Encargos Sociais para cobrir despesas de EPI e ferramentas | EVE000050 |  | % | 3,00000000
| Argamassa de cimento e saibro, no traço 1:6.(desonerado) | RSE901900 | R | m3 | 0,01000000
ES 14.10.0603 (/)
| Painel fixo em alumínio anodizado, de (60x195)cm, tipo veneziana, perfís Série especial | MAT091850 |  | m2 | 1,17000000
| Ajudante de serralheiro (desonerado) | MOD900250 |  | h | 5,00000000
| Pedreiro: assentamento de tijolo, bloco de concreto, serviços de lançamento de concreto (desonerado) | MOD902150 |  | h | 2,80000000
| Serralheiro - oficial de oficina de esquadria de alumínio e ferro (desonerado) | MOD902400 |  | h | 5,00000000
| Servente (desonerado) | MOD902450 |  | h | 2,80000000
| 3% incidente sobre mão de obra com Encargos Sociais para cobrir despesas de EPI e ferramentas | EVE000050 |  | % | 3,00000000
| Argamassa de cimento e saibro, no traço 1:6.(desonerado) | RSE901900 | R | m3 | 0,01000000
ES 14.10.0800 (/)
| Janela Maxim-Ar em alumínio anodizado, de (170x95)cm, 2 folhas, perfís Série especial | MAT070650 |  | m2 | 1,61500000
| Ajudante de serralheiro (desonerado) | MOD900250 |  | h | 12,00000000
| Pedreiro: assentamento de tijolo, bloco de concreto, serviços de lançamento de concreto (desonerado) | MOD902150 |  | h | 3,50000000
| Serralheiro - oficial de oficina de esquadria de alumínio e ferro (desonerado) | MOD902400 |  | h | 12,00000000
| Servente (desonerado) | MOD902450 |  | h | 3,50000000
| 3% incidente sobre mão de obra com Encargos Sociais para cobrir despesas de EPI e ferramentas | EVE000050 |  | % | 3,00000000
| Argamassa de cimento e saibro, no traço 1:6.(desonerado) | RSE901900 | R | m3 | 0,01000000
ES 14.10.0803 (A)
| Janela Maxim-Ar em alumínio anodizado, de (60x175)cm, 2 folhas, 1 folha fixa, perfís Série especial | MAT070700 |  | m2 | 1,05000000
| Vidro liso, incolor, com espessura de 4mm, sem colocação | MAT151751 |  | m2 | 2,31000000
| Ajudante de serralheiro (desonerado) | MOD900250 |  | h | 6,00000000
| Pedreiro: assentamento de tijolo, bloco de concreto, serviços de lançamento de concreto (desonerado) | MOD902150 |  | h | 3,00000000
| Serralheiro - oficial de oficina de esquadria de alumínio e ferro (desonerado) | MOD902400 |  | h | 6,00000000
| Servente (desonerado) | MOD902450 |  | h | 3,00000000
| 3% incidente sobre mão de obra com Encargos Sociais para cobrir despesas de EPI e ferramentas | EVE000050 |  | % | 3,00000000
| Argamassa de cimento e saibro, no traço 1:6.(desonerado) | RSE901900 | R | m3 | 0,01000000
ES 14.99.0050 (/)
| Chapa de alumínio, medindo: (2000x1000x1,2)mm | MAT030650 |  | Kg | 3,25000000
| Ajudante de serralheiro (desonerado) | MOD900250 |  | h | 0,30000000
| Serralheiro - oficial de oficina de esquadria de alumínio e ferro (desonerado) | MOD902400 |  | h | 0,30000000
| 3% incidente sobre mão de obra com Encargos Sociais para cobrir despesas de EPI e ferramentas | EVE000050 |  | % | 3,00000000
ES 14.99.0100 (A)
| Caixilho fixo de alumínio anodizado em veneziana para vidro, perfís Série 25 | MAT026650 |  | m2 | 1,00000000
| Serralheiro - oficial de oficina de esquadria de alumínio e ferro (desonerado) | MOD902400 |  | h | 2,00000000
| Servente (desonerado) | MOD902450 |  | h | 2,00000000
| 3% incidente sobre mão de obra com Encargos Sociais para cobrir despesas de EPI e ferramentas | EVE000050 |  | % | 3,00000000
ES 14.99.0250 (/)
| Guichê em alumínio anodizado fosco, tipo guilhotina, medindo (100x100)cm | MAT066500 |  | un | 1,00000000
| Serralheiro - oficial de oficina de esquadria de alumínio e ferro (desonerado) | MOD902400 |  | h | 3,20000000
| Ajudante (desonerado) | MOI900050 |  | h | 3,20000000
| 3% incidente sobre mão de obra com Encargos Sociais para cobrir despesas de EPI e ferramentas | EVE000050 |  | % | 3,00000000
ES 14.99.0500 (/)
| Bucha de nylon S-06 | MAT019350 |  | un | 3,00000000
| Parafuso cabeça chata de ferro zincado, medindo: (4,20x40)mm | MAT092200 |  | un | 3,00000000
| Perfil de alumínio natural, tipo "L", com abas iguais, de (1 1/2"x1/8") | MAT095650 |  | Kg | 0,71300000
| Pedreiro: assentamento de tijolo, bloco de concreto, serviços de lançamento de concreto (desonerado) | MOD902150 |  | h | 0,70000000
| Servente (desonerado) | MOD902450 |  | h | 0,70000000
| 3% incidente sobre mão de obra com Encargos Sociais para cobrir despesas de EPI e ferramentas | EVE000050 |  | % | 3,00000000
ES 19.05.0025 (/)
| Porta-Balcão de abrir em aço laminado, de (217x120)cm, 4 folhas, cód. 6661001-2, Sasazaki ou similar | MAT106950 |  | un | 1,00000000
| Ajudante de serralheiro (desonerado) | MOD900250 |  | h | 2,00000000
| Serralheiro - oficial de oficina de esquadria de alumínio e ferro (desonerado) | MOD902400 |  | h | 2,00000000
| 3% incidente sobre mão de obra com Encargos Sociais para cobrir despesas de EPI e ferramentas | EVE000050 |  | % | 3,00000000
ES 19.05.0050 (/)
| Porta de abrir em aço laminado veneziana de (217x87)cm, 1 folha, cód. 6641235-0, Sasazaki ou similar | MAT107100 |  | un | 1,00000000
| Ajudante de serralheiro (desonerado) | MOD900250 |  | h | 1,50000000
| Serralheiro - oficial de oficina de esquadria de alumínio e ferro (desonerado) | MOD902400 |  | h | 1,50000000
| 3% incidente sobre mão de obra com Encargos Sociais para cobrir despesas de EPI e ferramentas | EVE000050 |  | % | 3,00000000
ES 19.05.0053 (/)
| Porta de abrir em aço laminado, de (217x87)cm, 1 folha, cód. 6621204-1, Sasazaki ou similar | MAT106850 |  | un | 1,00000000
| Ajudante de serralheiro (desonerado) | MOD900250 |  | h | 1,50000000
| Serralheiro - oficial de oficina de esquadria de alumínio e ferro (desonerado) | MOD902400 |  | h | 1,50000000
| 3% incidente sobre mão de obra com Encargos Sociais para cobrir despesas de EPI e ferramentas | EVE000050 |  | % | 3,00000000
ES 19.05.0056 (/)
| Porta de abrir em aço laminado, de (217x87)cm, 1 folha, cód. 6631214-3, Sasazaki ou similar | MAT107150 |  | un | 1,00000000
| Ajudante de serralheiro (desonerado) | MOD900250 |  | h | 1,50000000
| Serralheiro - oficial de oficina de esquadria de alumínio e ferro (desonerado) | MOD902400 |  | h | 1,50000000
| 3% incidente sobre mão de obra com Encargos Sociais para cobrir despesas de EPI e ferramentas | EVE000050 |  | % | 3,00000000
ES 19.05.0103 (A)
| Porta de abrir em aço laminado, de (217x87)cm, 1 folha, cód. 6651244-4, Sasazaki ou similar | MAT106800 |  | un | 1,00000000
| Ajudante de serralheiro (desonerado) | MOD900250 |  | h | 1,50000000
| Serralheiro - oficial de oficina de esquadria de alumínio e ferro (desonerado) | MOD902400 |  | h | 1,50000000
| 3% incidente sobre mão de obra com Encargos Sociais para cobrir despesas de EPI e ferramentas | EVE000050 |  | % | 3,00000000
ES 19.05.0150 (A)
| Porta de abrir em aço laminado, de (217x140)cm, 2 folhas, cód. 6681526-9, Sasazaki ou similar | MAT106900 |  | un | 1,00000000
| Ajudante de serralheiro (desonerado) | MOD900250 |  | h | 2,00000000
| Serralheiro - oficial de oficina de esquadria de alumínio e ferro (desonerado) | MOD902400 |  | h | 2,00000000
| 3% incidente sobre mão de obra com Encargos Sociais para cobrir despesas de EPI e ferramentas | EVE000050 |  | % | 3,00000000
ES 19.05.0200 (A)
| Porta de correr em aço laminado, de (217x200)cm, 4 folhas, cód. 6951200-3, Sasazaki ou similar | MAT107200 |  | un | 1,00000000
| Ajudante de serralheiro (desonerado) | MOD900250 |  | h | 2,00000000
| Serralheiro - oficial de oficina de esquadria de alumínio e ferro (desonerado) | MOD902400 |  | h | 2,00000000
| 3% incidente sobre mão de obra com Encargos Sociais para cobrir despesas de EPI e ferramentas | EVE000050 |  | % | 3,00000000
ES 19.05.0250 (/)
| Porta de abrir em aço laminado veneziana de (217x67)cm, 1 folha, cód. 6641239-3, Sasazaki ou similar | MAT107000 |  | un | 1,00000000
| Ajudante de serralheiro (desonerado) | MOD900250 |  | h | 1,50000000
| Serralheiro - oficial de oficina de esquadria de alumínio e ferro (desonerado) | MOD902400 |  | h | 1,50000000
| 3% incidente sobre mão de obra com Encargos Sociais para cobrir despesas de EPI e ferramentas | EVE000050 |  | % | 3,00000000
ES 19.05.0300 (/)
| Porta de abrir em aço laminado veneziana de (217x77)cm, 1 folha, cód. 6641237-7, Sasazaki ou similar | MAT107050 |  | un | 1,00000000
| Ajudante de serralheiro (desonerado) | MOD900250 |  | h | 1,50000000
| Serralheiro - oficial de oficina de esquadria de alumínio e ferro (desonerado) | MOD902400 |  | h | 1,50000000
| 3% incidente sobre mão de obra com Encargos Sociais para cobrir despesas de EPI e ferramentas | EVE000050 |  | % | 3,00000000
ES 19.10.0050 (/)
| Janela basculante em aço laminado, de (40x60)cm, 1 báscula, código 6451100-9, Sasazaki ou similar | MAT068500 |  | un | 1,00000000
| Serralheiro - oficial de oficina de esquadria de alumínio e ferro (desonerado) | MOD902400 |  | h | 0,40000000
| Servente (desonerado) | MOD902450 |  | h | 0,36000000
| 3% incidente sobre mão de obra com Encargos Sociais para cobrir despesas de EPI e ferramentas | EVE000050 |  | % | 3,00000000
ES 19.10.0053 (/)
| Janela basculante em aço laminado, de (60x60)cm, 2 básculas, código 6451110-6, Sasazaki ou similar | MAT068550 |  | un | 1,00000000
| Serralheiro - oficial de oficina de esquadria de alumínio e ferro (desonerado) | MOD902400 |  | h | 0,52000000
| Servente (desonerado) | MOD902450 |  | h | 0,53000000
| 3% incidente sobre mão de obra com Encargos Sociais para cobrir despesas de EPI e ferramentas | EVE000050 |  | % | 3,00000000
ES 19.10.0056 (/)
| Janela basculante em aço laminado, de (60x80)cm, 2 básculas, código 6451111-4, Sasazaki ou similar | MAT068600 |  | un | 1,00000000
| Serralheiro - oficial de oficina de esquadria de alumínio e ferro (desonerado) | MOD902400 |  | h | 0,58000000
| Servente (desonerado) | MOD902450 |  | h | 0,58000000
| 3% incidente sobre mão de obra com Encargos Sociais para cobrir despesas de EPI e ferramentas | EVE000050 |  | % | 3,00000000
ES 19.10.0059 (/)
| Janela basculante em aço laminado,de (60x100)cm, 2 básculas, código 6451112-2, Sasazaki ou similar | MAT068650 |  | un | 1,00000000
| Serralheiro - oficial de oficina de esquadria de alumínio e ferro (desonerado) | MOD902400 |  | h | 0,65000000
| Servente (desonerado) | MOD902450 |  | h | 0,65000000
| 3% incidente sobre mão de obra com Encargos Sociais para cobrir despesas de EPI e ferramentas | EVE000050 |  | % | 3,00000000
ES 19.10.0062 (/)
| Janela basculante em aço laminado, de (60x120)cm, 2 básculas, código 6451113-0, Sasazaki ou similar | MAT068700 |  | un | 1,00000000
| Serralheiro - oficial de oficina de esquadria de alumínio e ferro (desonerado) | MOD902400 |  | h | 0,75000000
| Servente (desonerado) | MOD902450 |  | h | 0,74000000
| 3% incidente sobre mão de obra com Encargos Sociais para cobrir despesas de EPI e ferramentas | EVE000050 |  | % | 3,00000000
ES 19.10.0065 (/)
| Janela basculante em aço laminado, de (60x150)cm, 2 básculas, código 6451114-9, Sasazaki ou similar | MAT068750 |  | un | 1,00000000
| Serralheiro - oficial de oficina de esquadria de alumínio e ferro (desonerado) | MOD902400 |  | h | 0,91000000
| Servente (desonerado) | MOD902450 |  | h | 0,92000000
| 3% incidente sobre mão de obra com Encargos Sociais para cobrir despesas de EPI e ferramentas | EVE000050 |  | % | 3,00000000
ES 19.10.0100 (/)
| Janela basculante em aço laminado, de (80x60)cm, 3 básculas, código 6451120-3, Sasazaki ou similar | MAT068800 |  | un | 1,00000000
| Serralheiro - oficial de oficina de esquadria de alumínio e ferro (desonerado) | MOD902400 |  | h | 0,65000000
| Servente (desonerado) | MOD902450 |  | h | 0,64000000
| 3% incidente sobre mão de obra com Encargos Sociais para cobrir despesas de EPI e ferramentas | EVE000050 |  | % | 3,00000000
ES 19.10.0103 (/)
| Janela basculante em aço laminado, de (80x80)cm, 3 básculas, código 6451121-1, Sasazaki ou similar | MAT068850 |  | un | 1,00000000
| Serralheiro - oficial de oficina de esquadria de alumínio e ferro (desonerado) | MOD902400 |  | h | 0,71000000
| Servente (desonerado) | MOD902450 |  | h | 0,71000000
| 3% incidente sobre mão de obra com Encargos Sociais para cobrir despesas de EPI e ferramentas | EVE000050 |  | % | 3,00000000
ES 19.10.0106 (/)
| Janela basculante em aço laminado, de (80x100)cm, 3 básculas, código 6451122-0, Sasazaki ou similar | MAT068900 |  | un | 1,00000000
| Serralheiro - oficial de oficina de esquadria de alumínio e ferro (desonerado) | MOD902400 |  | h | 0,81000000
| Servente (desonerado) | MOD902450 |  | h | 0,80000000
| 3% incidente sobre mão de obra com Encargos Sociais para cobrir despesas de EPI e ferramentas | EVE000050 |  | % | 3,00000000
ES 19.10.0109 (/)
| Janela basculante em aço laminado, de (80x120)cm, 3 básculas, código 6451123-8, Sasazaki ou similar | MAT068950 |  | un | 1,00000000
| Serralheiro - oficial de oficina de esquadria de alumínio e ferro (desonerado) | MOD902400 |  | h | 0,94000000
| Servente (desonerado) | MOD902450 |  | h | 0,94000000
| 3% incidente sobre mão de obra com Encargos Sociais para cobrir despesas de EPI e ferramentas | EVE000050 |  | % | 3,00000000
ES 19.10.0153 (/)
| Janela basculante em aço laminado, de (100x100)cm, 4 básculas, código 6451132-7, Sasazaki ou similar | MAT069050 |  | un | 1,00000000
| Serralheiro - oficial de oficina de esquadria de alumínio e ferro (desonerado) | MOD902400 |  | h | 0,96000000
| Servente (desonerado) | MOD902450 |  | h | 0,96000000
| 3% incidente sobre mão de obra com Encargos Sociais para cobrir despesas de EPI e ferramentas | EVE000050 |  | % | 3,00000000
ES 19.10.0156 (/)
| Janela basculante em aço laminado, de (100x120)cm, 4 básculas, código 6451133-5, Sasazaki ou similar | MAT069100 |  | un | 1,00000000
| Serralheiro - oficial de oficina de esquadria de alumínio e ferro (desonerado) | MOD902400 |  | h | 1,14000000
| Servente (desonerado) | MOD902450 |  | h | 1,15000000
| 3% incidente sobre mão de obra com Encargos Sociais para cobrir despesas de EPI e ferramentas | EVE000050 |  | % | 3,00000000
ES 19.10.0159 (/)
| Janela basculante em aço laminado, de (100x150)cm, 4 básculas, código 6451134-3, Sasazaki ou similar | MAT069150 |  | un | 1,00000000
| Serralheiro - oficial de oficina de esquadria de alumínio e ferro (desonerado) | MOD902400 |  | h | 1,29000000
| Servente (desonerado) | MOD902450 |  | h | 1,30000000
| 3% incidente sobre mão de obra com Encargos Sociais para cobrir despesas de EPI e ferramentas | EVE000050 |  | % | 3,00000000
ES 19.10.0203 (/)
| Janela basculante em aço laminado, de (120x120)cm, 5 básculas, código 6451143-2, Sasazaki ou similar | MAT069250 |  | un | 1,00000000
| Serralheiro - oficial de oficina de esquadria de alumínio e ferro (desonerado) | MOD902400 |  | h | 1,34000000
| Servente (desonerado) | MOD902450 |  | h | 1,34000000
| 3% incidente sobre mão de obra com Encargos Sociais para cobrir despesas de EPI e ferramentas | EVE000050 |  | % | 3,00000000
ES 19.10.0212 (/)
| Janela de correr em aço laminado, de (120x150)cm, 4 folhas, cód. 6351117-0, Sasazaki ou similar | MAT069750 |  | un | 1,00000000
| Serralheiro - oficial de oficina de esquadria de alumínio e ferro (desonerado) | MOD902400 |  | h | 1,75000000
| Servente (desonerado) | MOD902450 |  | h | 1,76000000
| 3% incidente sobre mão de obra com Encargos Sociais para cobrir despesas de EPI e ferramentas | EVE000050 |  | % | 3,00000000
ES 19.10.0215 (/)
| Janela de correr em aço laminado, de (120x200)cm, 4 folhas, cód. 6351118-8, Sasazaki ou similar | MAT069900 |  | un | 1,00000000
| Serralheiro - oficial de oficina de esquadria de alumínio e ferro (desonerado) | MOD902400 |  | h | 2,00000000
| Servente (desonerado) | MOD902450 |  | h | 2,00000000
| 3% incidente sobre mão de obra com Encargos Sociais para cobrir despesas de EPI e ferramentas | EVE000050 |  | % | 3,00000000
ES 19.10.0250 (/)
| Janela Maxim-Ar em aço laminado, de (40x60)cm, 1 folha, código 6541303-5, Sasazaki ou similar | MAT070950 |  | un | 1,00000000
| Pedreiro: assentamento de tijolo, bloco de concreto, serviços de lançamento de concreto (desonerado) | MOD902150 |  | h | 1,00000000
| Servente (desonerado) | MOD902450 |  | h | 1,00000000
| 3% incidente sobre mão de obra com Encargos Sociais para cobrir despesas de EPI e ferramentas | EVE000050 |  | % | 3,00000000
ES 19.10.0253 (/)
| Janela Maxim-Ar em aço laminado, de (60x60)cm, 1 folha, código 6541723-5, Sasazaki ou similar | MAT071150 |  | un | 1,00000000
| Pedreiro: assentamento de tijolo, bloco de concreto, serviços de lançamento de concreto (desonerado) | MOD902150 |  | h | 1,00000000
| Servente (desonerado) | MOD902450 |  | h | 1,00000000
| 3% incidente sobre mão de obra com Encargos Sociais para cobrir despesas de EPI e ferramentas | EVE000050 |  | % | 3,00000000
ES 19.10.0259 (A)
| Janela Maxim-Ar - Junção vertical de 60cm, código 3305420-3, modelo JUV, Sasazaki ou similar | MAT070850 |  | un | 1,00000000
| Janela Maxim-Ar em aço laminado, de (60x60)cm, 1 folha, código 6541723-5, Sasazaki ou similar | MAT071150 |  | un | 1,00000000
| Serralheiro - oficial de oficina de esquadria de alumínio e ferro (desonerado) | MOD902400 |  | h | 1,50000000
| Servente (desonerado) | MOD902450 |  | h | 1,50000000
| 3% incidente sobre mão de obra com Encargos Sociais para cobrir despesas de EPI e ferramentas | EVE000050 |  | % | 3,00000000
ES 19.10.0262 (/)
| Janela Maxim-Ar em aço laminado, de (100x60)cm, 1 folha, código 6541743-0, Sasazaki ou similar | MAT071250 |  | un | 1,00000000
| Pedreiro: assentamento de tijolo, bloco de concreto, serviços de lançamento de concreto (desonerado) | MOD902150 |  | h | 1,00000000
| Servente (desonerado) | MOD902450 |  | h | 1,00000000
| 3% incidente sobre mão de obra com Encargos Sociais para cobrir despesas de EPI e ferramentas | EVE000050 |  | % | 3,00000000
ES 19.10.0265 (/)
| Janela de correr em aço laminado, de (100x150)cm, 4 folhas, cód. 6341104-3, Sasazaki ou similar | MAT070050 |  | un | 1,00000000
| Pedreiro: assentamento de tijolo, bloco de concreto, serviços de lançamento de concreto (desonerado) | MOD902150 |  | h | 1,00000000
| Servente (desonerado) | MOD902450 |  | h | 1,00000000
| 3% incidente sobre mão de obra com Encargos Sociais para cobrir despesas de EPI e ferramentas | EVE000050 |  | % | 3,00000000
ES 19.10.0268 (/)
| Janela de correr em aço laminado, de (100x150)cm, 4 folhas, cód. 6341311-9, Sasazaki ou similar | MAT069550 |  | un | 1,00000000
| Ajudante de serralheiro (desonerado) | MOD900250 |  | h | 1,30000000
| Serralheiro - oficial de oficina de esquadria de alumínio e ferro (desonerado) | MOD902400 |  | h | 1,30000000
| 3% incidente sobre mão de obra com Encargos Sociais para cobrir despesas de EPI e ferramentas | EVE000050 |  | % | 3,00000000
ES 19.10.0303 (/)
| Janela de correr em aço laminado, de (120x120)cm, 4 folhas, cód. 6361150-6, Sasazaki ou similar | MAT069700 |  | un | 1,00000000
| Serralheiro - oficial de oficina de esquadria de alumínio e ferro (desonerado) | MOD902400 |  | h | 0,94000000
| Servente (desonerado) | MOD902450 |  | h | 0,94000000
| 3% incidente sobre mão de obra com Encargos Sociais para cobrir despesas de EPI e ferramentas | EVE000050 |  | % | 3,00000000
ES 19.10.0309 (/)
| Janela de correr em aço laminado, de (120x200)cm, 4 folhas, cód. 6341112-4, Sasazaki ou similar | MAT069850 |  | un | 1,00000000
| Serralheiro - oficial de oficina de esquadria de alumínio e ferro (desonerado) | MOD902400 |  | h | 3,00000000
| Servente (desonerado) | MOD902450 |  | h | 3,00000000
| 3% incidente sobre mão de obra com Encargos Sociais para cobrir despesas de EPI e ferramentas | EVE000050 |  | % | 3,00000000
ES 19.10.0350 (/)
| Janela Maxim-Ar em aço laminado, de (140x60)cm, 2 folhas, código 6541363-9, Sasazaki ou similar | MAT071050 |  | un | 1,00000000
| Pedreiro: assentamento de tijolo, bloco de concreto, serviços de lançamento de concreto (desonerado) | MOD902150 |  | h | 0,90000000
| Servente (desonerado) | MOD902450 |  | h | 0,90000000
| 3% incidente sobre mão de obra com Encargos Sociais para cobrir despesas de EPI e ferramentas | EVE000050 |  | % | 3,00000000
ES 19.10.0403 (/)
| Janela Maxim-Ar em aço laminado, de (40x60)cm, 1 folha, código 6541703-0, Sasazaki ou similar | MAT071100 |  | un | 1,00000000
| Ajudante de serralheiro (desonerado) | MOD900250 |  | h | 0,94000000
| Serralheiro - oficial de oficina de esquadria de alumínio e ferro (desonerado) | MOD902400 |  | h | 0,94000000
| 3% incidente sobre mão de obra com Encargos Sociais para cobrir despesas de EPI e ferramentas | EVE000050 |  | % | 3,00000000
ES 19.10.0412 (A)
| Janela Maxim-Ar - Junção vertical de 60cm, código 3305420-3, modelo JUV, Sasazaki ou similar | MAT070850 |  | un | 1,00000000
| Janela Maxim-Ar em aço laminado, de (120x60)cm, 1 folha, código 6541753-7, Sasazaki ou similar | MAT071300 |  | un | 1,00000000
| Serralheiro - oficial de oficina de esquadria de alumínio e ferro (desonerado) | MOD902400 |  | h | 2,50000000
| Servente (desonerado) | MOD902450 |  | h | 2,50000000
| 3% incidente sobre mão de obra com Encargos Sociais para cobrir despesas de EPI e ferramentas | EVE000050 |  | % | 3,00000000
ES 19.10.0421 (/)
| Janela de correr em aço laminado, de (100x200)cm, 4 folhas, cód. 6341202-3, Sasazaki ou similar | MAT069600 |  | un | 1,00000000
| Pedreiro: assentamento de tijolo, bloco de concreto, serviços de lançamento de concreto (desonerado) | MOD902150 |  | h | 1,00000000
| Servente (desonerado) | MOD902450 |  | h | 1,00000000
| 3% incidente sobre mão de obra com Encargos Sociais para cobrir despesas de EPI e ferramentas | EVE000050 |  | % | 3,00000000
ES 19.10.0424 (/)
| Janela de correr em aço laminado, de (120x200)cm, 4 folhas, cód. 6361252-9, Sasazaki ou similar | MAT069950 |  | un | 1,00000000
| Ajudante de serralheiro (desonerado) | MOD900250 |  | h | 0,94000000
| Serralheiro - oficial de oficina de esquadria de alumínio e ferro (desonerado) | MOD902400 |  | h | 0,94000000
| 3% incidente sobre mão de obra com Encargos Sociais para cobrir despesas de EPI e ferramentas | EVE000050 |  | % | 3,00000000
ES 19.10.0427 (/)
| Janela Maxim-Ar - Junção vertical de 140cm, código 3305460-2, modelo JUV, Sasazaki ou similar | MAT070900 |  | un | 1,00000000
| Janela Maxim-Ar em aço laminado, de (140x60)cm, 2 folhas, código 6541763-4, Sasazaki ou similar | MAT071450 |  | un | 2,00000000
| Serralheiro - oficial de oficina de esquadria de alumínio e ferro (desonerado) | MOD902400 |  | h | 1,40000000
| Servente (desonerado) | MOD902450 |  | h | 1,36000000
| 3% incidente sobre mão de obra com Encargos Sociais para cobrir despesas de EPI e ferramentas | EVE000050 |  | % | 3,00000000
ES 19.10.0450 (/)
| Janela Maxim-Ar - Junção vertical de 60cm, código 3305420-3, modelo JUV, Sasazaki ou similar | MAT070850 |  | un | 3,00000000
| Janela Maxim-Ar em aço laminado, de (60x60)cm, 1 folha, código 6541323-0, Sasazaki ou similar | MAT071000 |  | un | 4,00000000
| Serralheiro - oficial de oficina de esquadria de alumínio e ferro (desonerado) | MOD902400 |  | h | 1,90000000
| Servente (desonerado) | MOD902450 |  | h | 1,90000000
| 3% incidente sobre mão de obra com Encargos Sociais para cobrir despesas de EPI e ferramentas | EVE000050 |  | % | 3,00000000
ES 19.10.0550 (/)
| Janela veneziana em aço laminado, de (120x200)cm, 6 folhas, código 6121108-0, Sasazaki ou similar | MAT071900 |  | un | 1,00000000
| Serralheiro - oficial de oficina de esquadria de alumínio e ferro (desonerado) | MOD902400 |  | h | 1,52000000
| Servente (desonerado) | MOD902450 |  | h | 1,53000000
| 3% incidente sobre mão de obra com Encargos Sociais para cobrir despesas de EPI e ferramentas | EVE000050 |  | % | 3,00000000
ES 19.10.0553 (/)
| Janela veneziana em aço laminado, de (120x150)cm, 6 folhas, cód. 6241207-0, Sasazaki ou similar | MAT071850 |  | un | 1,00000000
| Serralheiro - oficial de oficina de esquadria de alumínio e ferro (desonerado) | MOD902400 |  | h | 0,94000000
| Servente (desonerado) | MOD902450 |  | h | 0,94000000
| 3% incidente sobre mão de obra com Encargos Sociais para cobrir despesas de EPI e ferramentas | EVE000050 |  | % | 3,00000000
ES 19.10.0600 (/)
| Janela Maxim-Ar - Junção vertical de 60cm, código 3305420-3, modelo JUV, Sasazaki ou similar | MAT070850 |  | un | 1,00000000
| Janela Maxim-Ar em aço laminado, de (60x60)cm, 1 folha, código 6541723-5, Sasazaki ou similar | MAT071150 |  | un | 1,00000000
| Janela Maxim-Ar em aço laminado, de (140x60)cm, 2 folhas, código 6541763-4, Sasazaki ou similar | MAT071450 |  | un | 1,00000000
| Serralheiro - oficial de oficina de esquadria de alumínio e ferro (desonerado) | MOD902400 |  | h | 1,30000000
| Servente (desonerado) | MOD902450 |  | h | 1,30000000
| 3% incidente sobre mão de obra com Encargos Sociais para cobrir despesas de EPI e ferramentas | EVE000050 |  | % | 3,00000000
ES 19.10.0650 (/)
| Janela veneziana em aço laminado, de (100x200)cm, 6 folhas, código 6231142-8, Sasazaki ou similar | MAT071750 |  | un | 1,00000000
| Pedreiro: assentamento de tijolo, bloco de concreto, serviços de lançamento de concreto (desonerado) | MOD902150 |  | h | 1,00000000
| Servente (desonerado) | MOD902450 |  | h | 1,00000000
| 3% incidente sobre mão de obra com Encargos Sociais para cobrir despesas de EPI e ferramentas | EVE000050 |  | % | 3,00000000
ES 29.05.0041 (/)
| Porta sanfonada em PVC, de (0,60x2,10)m, sem colocação | MAT108350 |  | un | 1,00000000
| Carpinteiro - esquadrias de madeira (desonerado) | MOD900800 |  | h | 1,00000000
| Servente (desonerado) | MOD902450 |  | h | 1,00000000
| 3% incidente sobre mão de obra com Encargos Sociais para cobrir despesas de EPI e ferramentas | EVE000050 |  | % | 3,00000000
ES 29.05.0044 (/)
| Porta sanfonada em PVC, de (0,70x2,10)m, sem colocação | MAT108400 |  | un | 1,00000000
| Carpinteiro - esquadrias de madeira (desonerado) | MOD900800 |  | h | 1,20000000
| Servente (desonerado) | MOD902450 |  | h | 1,20000000
| 3% incidente sobre mão de obra com Encargos Sociais para cobrir despesas de EPI e ferramentas | EVE000050 |  | % | 3,00000000
ES 29.05.0047 (/)
| Porta sanfonada em PVC, de (0,80x2,10)m, sem colocação | MAT108450 |  | un | 1,00000000
| Carpinteiro - esquadrias de madeira (desonerado) | MOD900800 |  | h | 1,40000000
| Servente (desonerado) | MOD902450 |  | h | 1,40000000
| 3% incidente sobre mão de obra com Encargos Sociais para cobrir despesas de EPI e ferramentas | EVE000050 |  | % | 3,00000000
ES 29.05.0050 (A)
| Porta sanfonada em PVC, de (1,00x2,10)m, sem colocação | MAT108500 |  | un | 1,00000000
| Carpinteiro - esquadrias de madeira (desonerado) | MOD900800 |  | h | 1,60000000
| Servente (desonerado) | MOD902450 |  | h | 1,60000000
| 3% incidente sobre mão de obra com Encargos Sociais para cobrir despesas de EPI e ferramentas | EVE000050 |  | % | 3,00000000
ES 29.10.0100 (/)
| Cortina vertical de PVC, acabamento liso, com altura até 2,50m | MAT041900 |  | m2 | 1,05000000
| Montador B - montagem de estruturas metálicas de menor categoria (desonerado) | MOD901850 |  | h | 2,14000000
| Ajudante (desonerado) | MOI900050 |  | h | 2,14000000
| 3% incidente sobre mão de obra com Encargos Sociais para cobrir despesas de EPI e ferramentas | EVE000050 |  | % | 3,00000000
ES 31.05.0500 (/)
| Chumbador de aço inoxidável 304, tipo Tec Bolt-TBM 12.100, com comprimento de 96mm, diâmetro de 1/2" | MAT033150 |  | un | 5,34000000
| Guarda corpo em material compósito (PRFV) montado com perfis estruturais fabricados em resina poliés | MAT066325 |  | m | 1,00000000
| Carpinteiro - esquadrias de madeira (desonerado) | MOD900800 |  | h | 0,16000000
| Pedreiro: assentamento de tijolo, bloco de concreto, serviços de lançamento de concreto (desonerado) | MOD902150 |  | h | 0,16000000
| Servente (desonerado) | MOD902450 |  | h | 0,48000000
| Fixação de apoios estruturais, ancoragem de cabos, colagem de elementos pré-moldados, juntas de conc | RSE905150 | R | Kg | 0,11300000
| Perfuração de concreto com perfuratriz pneumática.(desonerado) | RSE906450 | R | m | 0,49000000
| Caminhão com Carroceria Fixa, capacidade de 7,5t, com motorista, material de operação e material de | REQ901450 | R | h | 0,02000000
ES 31.07.0500 (/)
| Espaçador para fixação de forração de PEAD 100% reciclável | MAT053560 |  | un | 28,00000000
| Parafuso de aço inoxidável, rosca (3,5 x 32)mm | MAT092155 |  | un | 28,00000000
| Parafuso de aço inoxidável, rosca (4,8 x 32)mm | MAT092156 |  | un | 20,00000000
| Parafuso de aço inoxidável, cabeça francesa 1/4" x 5" | MAT092157 |  | un | 10,00000000
| Perfil 50x20mm em madeira plástica em PEAD 100% reciclável para as transversais tipo granzepe | MAT095403 |  | m | 4,00000000
| Perfil 100x30mm em mdeira plástica em PEAD 100% reciclável para forração com goivete para aplicação | MAT095406 |  | m2 | 1,00000000
| Marceneiro - fabricação de esquadria de madeira especial (desonerado) | MOD901350 |  | h | 2,00000000
| Servente (desonerado) | MOD902450 |  | h | 2,00000000
| 3% incidente sobre mão de obra com Encargos Sociais para cobrir despesas de EPI e ferramentas | EVE000050 |  | % | 3,00000000
ES 34.05.0050 (/)
| Caixa passa filmes de 4 portas, chapa de aço pintado de 50mm, blindado com chumbo de 1mm em 1 face | MAT026500 |  | un | 1,00000000
ES 34.05.0100 (/)
| Barra chata de aço, de 1" x 1/8" | MAT010050 |  | Kg | 5,04000000
| Barra chata de aço, de 2"x 1/2" | MAT010500 |  | Kg | 10,12000000
| Disco de corte, com diâmetro de 7" | MAT047500 |  | un | 0,08000000
| Eletrodo com diâmetro de 4mm (5/32"), Awse E-6013 | MAT050600 |  | Kg | 0,80000000
| Ajudante de serralheiro (desonerado) | MOD900250 |  | h | 3,00000000
| Serralheiro - oficial de oficina de esquadria de alumínio e ferro (desonerado) | MOD902400 |  | h | 1,00000000
| 3% incidente sobre mão de obra com Encargos Sociais para cobrir despesas de EPI e ferramentas | EVE000050 |  | % | 3,00000000
| Argamassa de cimento e areia no traço 1:3 e Sika Fix ou similar.(desonerado) | RSE901550 | R | m3 | 0,03000000
| Carga e descarga manual de material que exija o concurso de mais de 1 servente para cada peça, verga | RSE902350 | R | t | 0,02000000
| Furação de concreto, a ponteiro, tendo o furo de (5x5x7)cm.(desonerado) | RSE905650 | R | un | 2,00000000
| Pintura interna ou externa sobre ferro, com tinta a óleo brilhante Marveline ou Coral Óleo ou simila | RSE906500 | R | m2 | 1,20000000
| Transporte de carga de qualquer natureza; exclusive as despesas de carga e descarga tanto de espera | RSE908900 | R | t.Km | 0,60000000
| Retificador de solda, elétrico, de 430A. Custo horário corrido.(desonerado) | REQ906200 | R | h | 0,42000000
ES 34.05.0150 (/)
| Painel para uso em divisórias ou biombos radiológicos, instalado, blindado com chumbo de 1mm | MAT091650 |  | m2 | 1,00000000
ES 34.05.0153 (/)
| Painel para uso em divisórias ou biombos radiológicos, instalado, blindado com chumbo de 1,50mm | MAT091700 |  | m2 | 1,00000000
ES 34.05.0250 (/)
| Porta flexível, medindo 1,40m de largura e 2,10m de altura, com fechamento automático | MAT108000 |  | un | 1,00000000
ES 34.05.0300 (/)
| Montagem de porta PRX-Áurea ou similar | MAT091050 |  | m2 | 1,00000000
| Porta radiológica PRX-Áurea ou similar, em madeira maciça blindada com chumbo de 0,50mm | MAT108200 |  | m2 | 1,00000000
ES 34.05.0303 (/)
| Montagem de porta PRX-Áurea ou similar | MAT091050 |  | m2 | 1,00000000
| Porta radiológica PRX-Áurea ou similar, em madeira maciça blindada com chumbo de 1mm | MAT108250 |  | m2 | 1,00000000
ES 34.05.0306 (/)
| Montagem de porta PRX-Áurea ou similar | MAT091050 |  | m2 | 1,00000000
| Porta radiológica PRX-Áurea ou similar, em madeira maciça blindada com chumbo de 2mm | MAT108300 |  | m2 | 1,00000000
ES 34.05.0350 (/)
| Protetor de cantos, acabamento texturizado, largura de 5cm, modelo C/S Acrovyn SSM 20 ou similar | MAT114400 |  | m | 1,00000000
| Carpinteiro - esquadrias de madeira (desonerado) | MOD900800 |  | h | 0,16000000
| Servente (desonerado) | MOD902450 |  | h | 0,16000000
| 3% incidente sobre mão de obra com Encargos Sociais para cobrir despesas de EPI e ferramentas | EVE000050 |  | % | 3,00000000
ES 34.05.0400 (/)
| Protetor de paredes, texturizado, altura 10cm, mod. C/S Acrovyn SCR 40, Wall Protection ou similar | MAT114500 |  | m | 1,00000000
| Carpinteiro - esquadrias de madeira (desonerado) | MOD900800 |  | h | 0,16000000
| Servente (desonerado) | MOD902450 |  | h | 0,16000000
| 3% incidente sobre mão de obra com Encargos Sociais para cobrir despesas de EPI e ferramentas | EVE000050 |  | % | 3,00000000
ES 34.05.0403 (/)
| Protetor de paredes, texturizado, altura 15cm, mod. C/S Acrovyn SCR 48, Wall Protection ou similar | MAT114600 |  | m | 1,00000000
| Carpinteiro - esquadrias de madeira (desonerado) | MOD900800 |  | h | 0,16000000
| Servente (desonerado) | MOD902450 |  | h | 0,16000000
| 3% incidente sobre mão de obra com Encargos Sociais para cobrir despesas de EPI e ferramentas | EVE000050 |  | % | 3,00000000
ES 34.05.0406 (/)
| Protetor de paredes, acabamento texturizado, altura de 15cm, modelo C/S Acrovyn HRB 4C ou similar | MAT114550 |  | m | 1,00000000
| Carpinteiro - esquadrias de madeira (desonerado) | MOD900800 |  | h | 0,16000000
| Servente (desonerado) | MOD902450 |  | h | 0,16000000
| 3% incidente sobre mão de obra com Encargos Sociais para cobrir despesas de EPI e ferramentas | EVE000050 |  | % | 3,00000000
ES 34.05.0409 (/)
| Protetor de paredes, texturizado, altura 20cm, mod. C/S Acrovyn SCR 64, Wall Protection ou similar | MAT114650 |  | m | 1,00000000
| Carpinteiro - esquadrias de madeira (desonerado) | MOD900800 |  | h | 0,16000000
| Servente (desonerado) | MOD902450 |  | h | 0,16000000
| 3% incidente sobre mão de obra com Encargos Sociais para cobrir despesas de EPI e ferramentas | EVE000050 |  | % | 3,00000000
ES 34.05.0450 (/)
| Areia grossa lavada, com transporte | MAT006100 |  | m3 | 0,00100000
| Cimento Portland, tipo 320, saco de 50Kg | MAT033700 |  | Kg | 8,60000000
| Veneziana de aço pintado, medindo: (30x30x12)cm | MAT150950 |  | un | 1,00000000
| Serralheiro - oficial de oficina de esquadria de alumínio e ferro (desonerado) | MOD902400 |  | h | 3,70000000
| Servente (desonerado) | MOD902450 |  | h | 2,80000000
| 3% incidente sobre mão de obra com Encargos Sociais para cobrir despesas de EPI e ferramentas | EVE000050 |  | % | 3,00000000
ES 39.05.0050 (/)
| Dobradiça de aço laminado, medindo: (3"x2 1/2"x5/64"), eixo e bolas ferro, 1410, La Fonte ou similar | MAT049700 |  | un | 3,00000000
| Fechadura de embutir, tipo George, para portas internas, cromada, ref. 1515-ST2, La Fonte ou similar | MAT057250 |  | un | 1,00000000
| Maçaneta em Zamac, cromada, referência 205-Z, La Fonte ou similar | MAT085600 |  | par | 1,00000000
| Roseta em Zamac, cromada, referência 203-R/Z, La Fonte ou similar | MAT122350 |  | par | 1,00000000
ES 39.05.0053 (/)
| Dobradiça de aço laminado, medindo: (3"x2 1/2"x5/64"), eixo e bolas ferro, 1410, La Fonte ou similar | MAT049700 |  | un | 6,00000000
| Fechadura de embutir, tipo George, para portas internas, cromada, ref. 1515-ST2, La Fonte ou similar | MAT057250 |  | un | 1,00000000
| Fecho em latão cromado, de embutir, de (40cm x3/4"), referência 400, La Fonte ou similar | MAT057700 |  | un | 1,00000000
| Maçaneta em Zamac, cromada, referência 205-Z, La Fonte ou similar | MAT085600 |  | par | 1,00000000
| Roseta em Zamac, cromada, referência 203-R/Z, La Fonte ou similar | MAT122350 |  | par | 1,00000000
ES 39.05.0056 (/)
| Conjunto Hércules ou similar, nº 4 | MAT040050 |  | un | 1,00000000
| Dobradiça de aço galvanizado, medindo: (3"x2 1/2"), com pino e bola de latão, 246-G, Pagé ou similar | MAT049600 |  | un | 3,00000000
ES 39.05.0100 (/)
| Dobradiça de aço laminado, medindo: (3"x2 1/2"x5/64"), eixo e bolas ferro, 1410, La Fonte ou similar | MAT049700 |  | un | 3,00000000
| Fecho de sobrepor livre-ocupado em latão fundido cromado, referência CR-719 AZ, La Fonte ou similar | MAT057650 |  | un | 1,00000000
ES 39.05.0103 (/)
| Dobradiça de aço laminado, medindo: (3"x3"), com pino reversível, referência 1249-X, Pagé ou similar | MAT049950 |  | un | 3,00000000
| Fecho de sobrepor livre-ocupado em latão fundido cromado, referência CR-719 AZ, La Fonte ou similar | MAT057650 |  | un | 1,00000000
ES 39.05.0150 (/)
| Dobradiça de latão cromado, reforçado com anéis, medindo: (3"x3"), ref. 85, La Fonte ou similar | MAT049850 |  | un | 6,00000000
| Fechadura cromada de cilindro, para portas de entrada, referência 330-ST2, La Fonte ou similar | MAT057050 |  | un | 1,00000000
| Fecho em latão cromado, de embutir, de (40cm x3/4"), referência 400, La Fonte ou similar | MAT057700 |  | un | 1,00000000
| Maçaneta em Zamac, cromada, referência 205-Z, La Fonte ou similar | MAT085600 |  | par | 1,00000000
| Roseta em Zamac, cromada, referência 203-R/Z, La Fonte ou similar | MAT122350 |  | par | 1,00000000
ES 39.05.0153 (/)
| Dobradiça de aço laminado, medindo: (3"x2 1/2"x5/64"), eixo e bolas ferro, 1410, La Fonte ou similar | MAT049700 |  | un | 6,00000000
| Fechadura de embutir, tipo George, para portas internas, cromada, ref. 1515-ST2, La Fonte ou similar | MAT057250 |  | un | 1,00000000
| Fecho em latão cromado, de embutir, de (40cm x3/4"), referência 400, La Fonte ou similar | MAT057700 |  | un | 1,00000000
| Maçaneta em Zamac, cromada, referência 205-Z, La Fonte ou similar | MAT085600 |  | par | 1,00000000
| Roseta em Zamac, cromada, referência 203-R/Z, La Fonte ou similar | MAT122350 |  | par | 1,00000000
ES 39.05.0200 (/)
| Dobradiça de aço laminado, medindo: (3"x2 1/2"x5/64"), eixo e bolas ferro, 1410, La Fonte ou similar | MAT049700 |  | un | 3,00000000
| Fechadura cromada de segurança para portas externas, referência 378, La Fonte ou similar | MAT057100 |  | un | 1,00000000
ES 39.05.0203 (/)
| Dobradiça de aço laminado, medindo: (3"x2 1/2"x5/64"), eixo e bolas ferro, 1410, La Fonte ou similar | MAT049700 |  | un | 6,00000000
| Fechadura de embutir, tipo George, para portas internas, cromada, ref. 1515-ST2, La Fonte ou similar | MAT057250 |  | un | 1,00000000
| Maçaneta em Zamac, cromada, referência 205-Z, La Fonte ou similar | MAT085600 |  | par | 1,00000000
| Roseta em Zamac, cromada, referência 203-R/Z, La Fonte ou similar | MAT122350 |  | par | 1,00000000
ES 39.05.0250 (/)
| Dobradiça de latão cromado, reforçado com anéis, medindo: (3 1/2"x3"), ref. 344, Pagé ou similar | MAT049900 |  | un | 3,00000000
| Fechadura cromada, cilindro a cruz, referência 142, Papaiz ou similar | MAT057150 |  | un | 1,00000000
ES 39.05.0256 (/)
| Dobradiça de ferro, tipo média, medindo: (2 1/2"x2"), com cabeça e bola de latão | MAT049550 |  | un | 3,00000000
| Fechadura caixão de sobrepor, referência 360/100, Haga ou similar | MAT056950 |  | un | 1,00000000
ES 39.05.0300 (/)
| Dobradiça de aço laminado, medindo: (3"x2 1/2"x5/64"), eixo e bolas ferro, 1410, La Fonte ou similar | MAT049700 |  | un | 3,00000000
| Fechadura cromada, para WC, referência 1070, La Fonte ou similar | MAT057350 |  | un | 1,00000000
| Roseta em Zamac, cromada, referência 203-R/Z, La Fonte ou similar | MAT122350 |  | par | 1,00000000
ES 39.05.0303 (/)
| Dobradiça de aço laminado, medindo: (3"x2 1/2"x5/64"), eixo e bolas ferro, 1410, La Fonte ou similar | MAT049700 |  | un | 3,00000000
| Fechadura cromada, tipo traqueta, para portas de banheiros, referência 7070-ST2, La Fonte ou similar | MAT057450 |  | un | 1,00000000
| Maçaneta em Zamac, cromada, referência 205-Z, La Fonte ou similar | MAT085600 |  | par | 1,00000000
| Roseta em Zamac, cromada, referência 203-R/Z, La Fonte ou similar | MAT122350 |  | par | 1,00000000
ES 39.05.0350 (/)
| Concha com furo, referência 364, La Fonte ou similar | MAT035800 |  | un | 2,00000000
| Fechadura cromada, tipo bico de papagaio, com pino de segurança, ref. 4020, La Fonte ou similar | MAT057400 |  | un | 1,00000000
| Guia de latão 3/4" com cantoneira, La Fonte ou similar | MAT066450 |  | un | 2,00000000
| Roldana de aço para trilho (50x60)mm, referência 304, La Fonte ou similar | MAT122250 |  | un | 2,00000000
| Trilho de aço de (50x60)mm com 1m, referência Stanley, La Fonte ou similar | MAT141400 |  | un | 2,00000000
ES 39.05.0353 (/)
| Canaleta de alumínio 3/4", La Fonte ou similar | MAT027650 |  | m | 4,00000000
| Concha com furo, referência 364, La Fonte ou similar | MAT035800 |  | un | 2,00000000
| Fechadura cromada, tipo bico de papagaio, com pino de segurança, ref. 4020, La Fonte ou similar | MAT057400 |  | un | 1,00000000
| Guia de latão 3/4" com cantoneira, La Fonte ou similar | MAT066450 |  | un | 4,00000000
| Roldana de aço para trilho (50x60)mm, referência 304, La Fonte ou similar | MAT122250 |  | un | 4,00000000
| Trilho de aço de (50x60)mm com 1m, referência Stanley, La Fonte ou similar | MAT141400 |  | un | 4,00000000
ES 39.05.0400 (/)
| Dobradiça com mola, medindo: (70x100)mm, referência 521, La Fonte ou similar | MAT049450 |  | un | 2,00000000
| Fecho de sobrepor livre-ocupado em latão fundido cromado, referência CR-719 AZ, La Fonte ou similar | MAT057650 |  | un | 1,00000000
| Parafuso em latão fundido, torneado, de 60mm, referência 462-C, Maffei ou similar | MAT092700 |  | un | 16,00000000
| Tubo em latão fundido, diâmetro de 25mm e comprimento de 200mm, referência 369, Maffei ou similar | MAT148000 |  | un | 8,00000000
ES 39.05.0450 (/)
| Concha de latão cromado com diâmetro de 30mm, referência 210, Datti ou similar | MAT035850 |  | un | 2,00000000
| Rodízio de latão 6mm, referência 170, La Fonte ou similar | MAT122100 |  | un | 4,00000000
| Trilho de alumínio 6mm, referência 801, La Fonte ou similar | MAT141450 |  | m | 2,00000000
ES 39.05.0470 (/)
| Dobradiça de aço galvanizado, medindo: (3"x2 1/2"), com pino e bola de latão, 246-G, Pagé ou similar | MAT049600 |  | un | 1,00000000
ES 39.05.0473 (/)
| Dobradiça de latão cromado, reforçado com anéis, medindo: (3"x3"), ref. 344, Pagé ou similar | MAT049800 |  | un | 1,00000000
ES 39.05.0480 (/)
| Dobradiça de latão cromado, reforçado com anéis, medindo: (3 1/2"x3"), ref. 344, Pagé ou similar | MAT049900 |  | un | 1,00000000
ES 39.05.0483 (/)
| Dobradiça com mola, medindo: (70x100)mm, referência 521, La Fonte ou similar | MAT049450 |  | un | 1,00000000
| Carpinteiro - esquadrias de madeira (desonerado) | MOD900800 |  | h | 0,80000000
| 3% incidente sobre mão de obra com Encargos Sociais para cobrir despesas de EPI e ferramentas | EVE000050 |  | % | 3,00000000
ES 39.05.0486 (/)
| Carpinteiro - esquadrias de madeira (desonerado) | MOD900800 |  | h | 1,00000000
| 3% incidente sobre mão de obra com Encargos Sociais para cobrir despesas de EPI e ferramentas | EVE000050 |  | % | 3,00000000
ES 39.05.0500 (/)
| Espelho em latão cromado, referência 134, La Fonte ou similar | MAT053650 |  | un | 2,00000000
| Fechadura cromada de cilindro, para portas de entrada, referência 330-ST2, La Fonte ou similar | MAT057050 |  | un | 1,00000000
| Maçaneta em latão cromado, referência 204, La Fonte ou similar | MAT085650 |  | par | 1,00000000
ES 39.05.0503 (/)
| Dobradiça de ferro cromado, medindo: (3"x3"), referência 1410, La Fonte ou similar | MAT049750 |  | un | 3,00000000
| Espelho em latão cromado, referência 134, La Fonte ou similar | MAT053650 |  | un | 2,00000000
| Fechadura cromada de cilindro, para portas de entrada, referência 330-ST2, La Fonte ou similar | MAT057050 |  | un | 1,00000000
| Maçaneta em latão cromado, referência 204, La Fonte ou similar | MAT085650 |  | par | 1,00000000
ES 39.05.0550 (/)
| Fechadura cromada, para armário, referência 1010, La Fonte ou similar | MAT057300 |  | un | 1,00000000
| Maçaneta em Zamac, cromada, referência 205-Z, La Fonte ou similar | MAT085600 |  | par | 1,00000000
| Roseta em Zamac, cromada, referência 203-R/Z, La Fonte ou similar | MAT122350 |  | par | 1,00000000
ES 39.05.0570 (/)
| Fechadura cromada de cilindro, para portas de correr externa, referência 1222, La Fonte ou similar | MAT057000 |  | un | 1,00000000
ES 39.05.0573 (/)
| Fechadura cromada, cilindro latão oval, utilizada em perfil estreito, ref. 1330, La Fonte ou similar | MAT057200 |  | un | 1,00000000
ES 39.05.0576 (/)
| Fechadura em ferro cromado, de sobrepor, com cilindro, para portão, referência 032, Haga ou similar | MAT057600 |  | un | 1,00000000
ES 39.05.0650 (/)
| Dobradiça inferior, para porta de vidro, tipo Blindex ou similar | MAT050100 |  | un | 1,00000000
| Dobradiça superior, para porta de vidro, tipo Blindex ou similar | MAT050150 |  | un | 1,00000000
| Espelho para fechadura de centro | MAT053700 |  | un | 1,00000000
| Fechadura de centro, para porta de Blindex ou similar | MAT057550 |  | un | 1,00000000
| Mancal superior, para porta Blindex ou similar | MAT087900 |  | un | 1,00000000
| Pivô, para porta Blindex ou similar | MAT098550 |  | un | 1,00000000
| Puxador de madeira, para porta Blindex ou similar | MAT114750 |  | un | 1,00000000
ES 39.05.0700 (/)
| Dobradiça cromada, de 2 1/2", com pino bola de latão, referência 343, Pagé ou similar | MAT049500 |  | un | 3,00000000
| Fechadura cromada, para armário, referência 1010, La Fonte ou similar | MAT057300 |  | un | 1,00000000
ES 39.05.1000 (/)
| Mola aérea automática | MAT090650 |  | un | 1,00000000
ES 39.05.1050 (/)
| Mola hidráulica de piso, referência BTS-75, Dorma ou similar | MAT090700 |  | un | 1,00000000
ES 39.05.1100 (/)
| Carpinteiro - esquadrias de madeira (desonerado) | MOD900800 |  | h | 1,00000000
| 3% incidente sobre mão de obra com Encargos Sociais para cobrir despesas de EPI e ferramentas | EVE000050 |  | % | 3,00000000
ES 39.10.0050 (/)
| Borboleta fundida em latão, referência 2041, Voltamp ou similar | MAT014650 |  | un | 2,00000000
| Concha com furo, referência 364, La Fonte ou similar | MAT035800 |  | un | 4,00000000
ES 39.10.0100 (/)
| Concha com furo, referência 364, La Fonte ou similar | MAT035800 |  | un | 2,00000000
| Rodízio de latão 8mm, referência 172, La Fonte ou similar | MAT122150 |  | un | 4,00000000
| Trilho de alumínio 6mm, referência 801, La Fonte ou similar | MAT141450 |  | m | 3,00000000
ES 39.10.0150 (/)
| Carranca referência 567, La Fonte ou similar | MAT028950 |  | un | 2,00000000
| Cremone em latão cromado, referência 640F, La Fonte ou similar | MAT042100 |  | un | 1,00000000
| Dobradiça de aço galvanizado, medindo: (3"x2 1/2"), com pino e bola de latão, 246-G, Pagé ou similar | MAT049600 |  | un | 6,00000000
ES 39.15.0050 (/)
| Dobradiça de latão cromado, reforçado com anéis, medindo: (3"x2 1/2"), ref. 85, La Fonte ou similar | MAT049650 |  | un | 3,00000000
| Fechadura cromada, tipo tubular, cilindro central, para escritórios, ref. 030, La Fonte ou similar | MAT057500 |  | un | 1,00000000
ES 39.15.0053 (/)
| Dobradiça de latão cromado, reforçado com anéis, medindo: (3"x2 1/2"), ref. 85, La Fonte ou similar | MAT049650 |  | un | 6,00000000
| Fechadura cromada, tipo tubular, cilindro central, para escritórios, ref. 030, La Fonte ou similar | MAT057500 |  | un | 1,00000000
| Fecho em latão cromado, de embutir, de (40cm x3/4"), referência 400, La Fonte ou similar | MAT057700 |  | un | 2,00000000
ES 39.15.0100 (/)
| Cantoneira em latão fundido, de (70x70)mm, referência 367, Maffei ou similar | MAT028150 |  | un | 4,00000000
ES 44.05.0050 (A)
| Bucha de nylon S-08 | MAT019400 |  | un | 8,00000000
| Cola para Formiplac ou similar | MAT034750 |  | gl | 0,10000000
| Espelho cristal, espessura de 4mm | MAT053600 |  | m2 | 1,00000000
| Madeira aparelhada, seção (1,5 x 5)cm - grupo I | MAT086850 |  | m | 4,20000000
| Parafuso de ferro, rosca soberba, de (4,8x65)mm | MAT093400 |  | un | 8,00000000
| Carpinteiro - esquadrias de madeira (desonerado) | MOD900800 |  | h | 2,00000000
| Servente (desonerado) | MOD902450 |  | h | 2,00000000
| 3% incidente sobre mão de obra com Encargos Sociais para cobrir despesas de EPI e ferramentas | EVE000050 |  | % | 3,00000000
ES 44.05.0100 (A)
| Vidro aramado, espessura de 7mm, sem colocação | MAT151450 |  | m2 | 1,00000000
| Servente (desonerado) | MOD902450 |  | h | 1,00000000
| Vidraceiro (desonerado) | MOD902800 |  | h | 1,00000000
| 3% incidente sobre mão de obra com Encargos Sociais para cobrir despesas de EPI e ferramentas | EVE000050 |  | % | 3,00000000
ES 44.05.0212 (/)
| Vidro liso, incolor, com espessura de 10mm, colocado | MAT151950 |  | m2 | 1,00000000
ES 44.05.0256 (/)
| Vidro laminado, incolor, com espessura de 6mm, colocado | MAT151550 |  | m2 | 1,00000000
ES 44.05.0262 (/)
| Vidro laminado, incolor, com espessura de 10mm, colocado | MAT151600 |  | m2 | 1,00000000
ES 44.05.0300 (A)
| Vidro liso, incolor, com espessura de 3mm, sem colocação | MAT151650 |  | m2 | 1,00000000
| Servente (desonerado) | MOD902450 |  | h | 0,50000000
| Vidraceiro (desonerado) | MOD902800 |  | h | 0,50000000
| 3% incidente sobre mão de obra com Encargos Sociais para cobrir despesas de EPI e ferramentas | EVE000050 |  | % | 3,00000000
ES 44.05.0303 (A)
| Vidro liso, incolor, com espessura de 4mm, sem colocação | MAT151751 |  | m2 | 1,00000000
| Servente (desonerado) | MOD902450 |  | h | 0,50000000
| Vidraceiro (desonerado) | MOD902800 |  | h | 0,50000000
| 3% incidente sobre mão de obra com Encargos Sociais para cobrir despesas de EPI e ferramentas | EVE000050 |  | % | 3,00000000
ES 44.05.0306 (A)
| Vidro liso, incolor, com espessura de 5mm, sem colocação | MAT151800 |  | m2 | 1,00000000
| Servente (desonerado) | MOD902450 |  | h | 0,50000000
| Vidraceiro (desonerado) | MOD902800 |  | h | 0,50000000
| 3% incidente sobre mão de obra com Encargos Sociais para cobrir despesas de EPI e ferramentas | EVE000050 |  | % | 3,00000000
ES 44.05.0309 (A)
| Vidro liso, incolor, com espessura de 6mm, sem colocação | MAT151900 |  | m2 | 1,00000000
| Servente (desonerado) | MOD902450 |  | h | 0,60000000
| Vidraceiro (desonerado) | MOD902800 |  | h | 0,60000000
| 3% incidente sobre mão de obra com Encargos Sociais para cobrir despesas de EPI e ferramentas | EVE000050 |  | % | 3,00000000
ES 44.05.0350 (/)
| Vidro fantasia, nacional, com espessura de 4mm, colocado | MAT151500 |  | m2 | 1,00000000
ES 44.10.0050 (A)
| Vidro temperado, incolor, com espessura de 10mm, sem colocação | MAT152150 |  | m2 | 1,00000000
| Servente (desonerado) | MOD902450 |  | h | 4,00000000
| Vidraceiro (desonerado) | MOD902800 |  | h | 2,00000000
| 3% incidente sobre mão de obra com Encargos Sociais para cobrir despesas de EPI e ferramentas | EVE000050 |  | % | 3,00000000
ES 44.15.0050 (/)
| Vidro plumbífero, espessura máxima de 8mm, de (30x30)cm, colocado | MAT152000 |  | un | 1,00000000
ES 44.20.0053 (/)
| Policarbonato compacto, cor cristal, medindo: (2,44x1,22)m, com espessura de 4mm | MAT105200 |  | m2 | 1,00000000
ES 44.20.0056 (/)
| Policarbonato compacto, cor cristal, medindo: (2,44x1,22)m, com espessura de 6mm | MAT105250 |  | m2 | 1,00000000
ES 44.20.0059 (/)
| Policarbonato compacto, cor cristal, medindo: (2,44x1,22)m, com espessura de 8mm | MAT105300 |  | m2 | 1,00000000
ES 44.20.0100 (/)
| Policarbonato compacto, cor cristal, medindo: (2,44x1,22)m, com espessura de 10mm | MAT105350 |  | m2 | 1,00000000
ES 44.25.0050 (/)
| Película de segurança refletiva e controle solar, colocado | MAT095260 |  | m2 | 1,00000000
| Vidraceiro (desonerado) | MOD902800 |  | h | 1,34000000
| 3% incidente sobre mão de obra com Encargos Sociais para cobrir despesas de EPI e ferramentas | EVE000050 |  | % | 3,00000000
ES 49.05.0050 (A)
| Eletrodo com diâmetro de 2,5mm, OK 46.00 | MAT050500 |  | Kg | 0,20000000
| Roldana de aço, diâmetro de 30mm, para mastro metálico | MAT122200 |  | un | 1,00000000
| Tubo de aço galvanizado, com costura, DIN-2440, diâmetro nominal de 3" | MAT142150 |  | m | 6,00000000
| Pedreiro: assentamento de tijolo, bloco de concreto, serviços de lançamento de concreto (desonerado) | MOD902150 |  | h | 8,00000000
| Servente (desonerado) | MOD902450 |  | h | 9,00000000
| Soldador - solda elétrica ou de outros tipos simples em obras civis, corte com maçarico (desonerado) | MOD902500 |  | h | 1,00000000
| 3% incidente sobre mão de obra com Encargos Sociais para cobrir despesas de EPI e ferramentas | EVE000050 |  | % | 3,00000000
| Corte, dobragem, montagem e colocação de ferragens nas formas, aço CA-50, em barra redonda, com diâm | RSE900350 | R | Kg | 3,00000000
| Materiais para confecção de concreto estrutural dosado para uma resistência característica à compres | RSE902950 | R | m3 | 0,05000000
| Formas de placas de Madeirit ou similar, empregando-se as de 14mm, resinadas e também as de 20mm de | RSE905400 | R | m2 | 0,70000000
| Retificador de solda, elétrico, de 430A. Custo horário corrido.(desonerado) | REQ906200 | R | h | 1,00000000
ES 49.05.0053 (A)
| Eletrodo com diâmetro de 2,5mm, OK 46.00 | MAT050500 |  | Kg | 0,20000000
| Roldana de aço, diâmetro de 30mm, para mastro metálico | MAT122200 |  | un | 1,00000000
| Tubo de aço galvanizado, com costura, DIN-2440, diâmetro nominal de 3" | MAT142150 |  | m | 6,60000000
| Pedreiro: assentamento de tijolo, bloco de concreto, serviços de lançamento de concreto (desonerado) | MOD902150 |  | h | 8,00000000
| Servente (desonerado) | MOD902450 |  | h | 9,00000000
| Soldador - solda elétrica ou de outros tipos simples em obras civis, corte com maçarico (desonerado) | MOD902500 |  | h | 1,00000000
| 3% incidente sobre mão de obra com Encargos Sociais para cobrir despesas de EPI e ferramentas | EVE000050 |  | % | 3,00000000
| Corte, dobragem, montagem e colocação de ferragens nas formas, aço CA-50, em barra redonda, com diâm | RSE900350 | R | Kg | 3,00000000
| Materiais para confecção de concreto estrutural dosado para uma resistência característica à compres | RSE902950 | R | m3 | 0,05000000
| Formas de placas de Madeirit ou similar, empregando-se as de 14mm, resinadas e também as de 20mm de | RSE905400 | R | m2 | 0,70000000
| Retificador de solda, elétrico, de 430A. Custo horário corrido.(desonerado) | REQ906200 | R | h | 1,00000000
ES 98.99.0050 (/)
| Arruela lisa de aço galvanizada, de 5/16" | MAT007600 |  | un | 1,00000000
ES 98.99.0100 (/)
| Cadeado com 30mm | MAT024750 |  | un | 1,00000000
ES 98.99.0103 (/)
| Cadeado com 50mm | MAT024800 |  | un | 1,00000000
ES 98.99.0150 (/)
| Perfil de alumínio anodizado, série 42 | MAT095600 |  | Kg | 8,68100000
| Ajudante de serralheiro (desonerado) | MOD900250 |  | h | 4,51500000
| Montador B - montagem de estruturas metálicas de menor categoria (desonerado) | MOD901850 |  | h | 5,75300000
| Serralheiro - oficial de oficina de esquadria de alumínio e ferro (desonerado) | MOD902400 |  | h | 4,51500000
| 3% incidente sobre mão de obra com Encargos Sociais para cobrir despesas de EPI e ferramentas | EVE000050 |  | % | 3,00000000
ES 98.99.0153 (/)
| Areia grossa lavada, com transporte | MAT006100 |  | m3 | 0,00120000
| Caixilho fixo de alumínio anodizado em veneziana para vidro, perfís Série 25 | MAT026650 |  | m2 | 0,72620000
| Cimento Portland, tipo 320, saco de 50Kg | MAT033700 |  | Kg | 8,60000000
| Ajudante de serralheiro (desonerado) | MOD900250 |  | h | 4,28400000
| Serralheiro - oficial de oficina de esquadria de alumínio e ferro (desonerado) | MOD902400 |  | h | 4,27400000
| 3% incidente sobre mão de obra com Encargos Sociais para cobrir despesas de EPI e ferramentas | EVE000050 |  | % | 3,00000000
ES 98.99.0200 (/)
| Carpinteiro - esquadrias de madeira (desonerado) | MOD900800 |  | h | 1,00000000
| 3% incidente sobre mão de obra com Encargos Sociais para cobrir despesas de EPI e ferramentas | EVE000050 |  | % | 3,00000000
ES 98.99.0206 (/)
| Carpinteiro - esquadrias de madeira (desonerado) | MOD900800 |  | h | 2,00000000
| 3% incidente sobre mão de obra com Encargos Sociais para cobrir despesas de EPI e ferramentas | EVE000050 |  | % | 3,00000000
ES 98.99.0350 (/)
| Suporte de aço galvanizado, de centro, para vidro temperado de 10mm | MAT126250 |  | un | 2,00000000
| Suporte de aço galvanizado, simples de canto, para vidro temperado de 10mm | MAT126300 |  | un | 4,00000000
ES 98.99.0550 (/)
| Fecho de sobrepor livre-ocupado em latão fundido cromado, referência CR-719 AZ, La Fonte ou similar | MAT057650 |  | un | 1,00000000
ES 98.99.0700 (/)
| Parafuso de ferro galvanizado, rosca soberba, de (8x250)mm, para fixação de telhas | MAT093200 |  | un | 1,00000000
ES 98.99.0800 (/)
| Porca sextavada de aço carbono, de 5/16" | MAT106000 |  | un | 1,00000000
ES 98.99.0900 (/)
| Prego com cabeça, de (23x54) | MAT112250 |  | Kg | 1,00000000
ES 98.99.0950 (/)
| Tarjeta de ferro cromado, com fio redondo, de 2'', CR-1 FR, La Fonte ou similar | MAT128450 |  | un | 1,00000000
ES 98.99.0959 (/)
| Cadeado com 50mm | MAT024800 |  | un | 1,00000000
| Targetão de aço galvanizado, (5/8"x160mm), referência 831, Datti ou similar | MAT128350 |  | un | 1,00000000
| Carpinteiro - esquadrias de madeira (desonerado) | MOD900800 |  | h | 0,80000000
| 3% incidente sobre mão de obra com Encargos Sociais para cobrir despesas de EPI e ferramentas | EVE000050 |  | % | 3,00000000
ET Estruturas
| Descrição do Elementar | Código |  | Unid.Med.
ET 04.05.0050 (B) (RSE902800) | (RSE902800)
| Areia grossa lavada, com transporte | MAT006100 |  | m3 | 0,67000000
| Brita nº 1, com transporte | MAT018500 |  | m3 | 0,34000000
| Brita nº 2, com transporte | MAT018550 |  | m3 | 0,34000000
| Cimento Portland, tipo 320, saco de 50Kg | MAT033700 |  | Kg | 255,00000000
| Perda em areia grossa - 5% - equivalente ao elementar MAT006100 | EVE000250 |  | m3 | 0,03350000
| Perda em brita 1 - 5% - equivalente ao elementar MAT018500 | EVE000450 |  | m3 | 0,01700000
| Perda em brita 2 - 5% - equivalente ao elementar MAT018550 | EVE000550 |  | m3 | 0,01700000
| Perda em cimento CP-32 - 5% - equivalente ao elementar MAT033700 | EVE000700 |  | Kg | 12,75000000
ET 04.05.0100 (A) (RSE902850) | (RSE902850)
| Areia grossa lavada, com transporte | MAT006100 |  | m3 | 0,68400000
| Brita nº 1, com transporte | MAT018500 |  | m3 | 0,39300000
| Brita nº 2, com transporte | MAT018550 |  | m3 | 0,39300000
| Cimento Portland, tipo 320, saco de 50Kg | MAT033700 |  | Kg | 269,00000000
| Perda em areia grossa - 5% - equivalente ao elementar MAT006100 | EVE000250 |  | m3 | 0,03420000
| Perda em brita 1 - 5% - equivalente ao elementar MAT018500 | EVE000450 |  | m3 | 0,01965000
| Perda em brita 2 - 5% - equivalente ao elementar MAT018550 | EVE000550 |  | m3 | 0,01965000
| Perda em cimento CP-32 - 5% - equivalente ao elementar MAT033700 | EVE000700 |  | Kg | 13,45000000
ET 04.05.0200 (B) (RSE902900) | (RSE902900)
| Areia grossa lavada, com transporte | MAT006100 |  | m3 | 0,69000000
| Brita nº 1, com transporte | MAT018500 |  | m3 | 0,34000000
| Brita nº 2, com transporte | MAT018550 |  | m3 | 0,34000000
| Cimento Portland, tipo 320, saco de 50Kg | MAT033700 |  | Kg | 282,00000000
| Perda em areia grossa - 5% - equivalente ao elementar MAT006100 | EVE000250 |  | m3 | 0,03450000
| Perda em brita 1 - 5% - equivalente ao elementar MAT018500 | EVE000450 |  | m3 | 0,01700000
| Perda em brita 2 - 5% - equivalente ao elementar MAT018550 | EVE000550 |  | m3 | 0,01700000
| Perda em cimento CP-32 - 5% - equivalente ao elementar MAT033700 | EVE000700 |  | Kg | 14,10000000
ET 04.05.0250 (B) (RSE902950) | (RSE902950)
| Areia grossa lavada, com transporte | MAT006100 |  | m3 | 0,68000000
| Brita nº 1, com transporte | MAT018500 |  | m3 | 0,34000000
| Brita nº 2, com transporte | MAT018550 |  | m3 | 0,34000000
| Cimento Portland, tipo 320, saco de 50Kg | MAT033700 |  | Kg | 295,00000000
| Perda em areia grossa - 5% - equivalente ao elementar MAT006100 | EVE000250 |  | m3 | 0,03400000
| Perda em brita 1 - 5% - equivalente ao elementar MAT018500 | EVE000450 |  | m3 | 0,01700000
| Perda em brita 2 - 5% - equivalente ao elementar MAT018550 | EVE000550 |  | m3 | 0,01700000
| Perda em cimento CP-32 - 5% - equivalente ao elementar MAT033700 | EVE000700 |  | Kg | 14,75000000
ET 04.05.0350 (B) (RSE903000) | (RSE903000)
| Areia grossa lavada, com transporte | MAT006100 |  | m3 | 0,66000000
| Brita nº 1, com transporte | MAT018500 |  | m3 | 0,34000000
| Brita nº 2, com transporte | MAT018550 |  | m3 | 0,34000000
| Cimento Portland, tipo 320, saco de 50Kg | MAT033700 |  | Kg | 316,00000000
| Perda em areia grossa - 5% - equivalente ao elementar MAT006100 | EVE000250 |  | m3 | 0,03300000
| Perda em brita 1 - 5% - equivalente ao elementar MAT018500 | EVE000450 |  | m3 | 0,01700000
| Perda em brita 2 - 5% - equivalente ao elementar MAT018550 | EVE000550 |  | m3 | 0,01700000
| Perda em cimento CP-32 - 5% - equivalente ao elementar MAT033700 | EVE000700 |  | Kg | 15,80000000
ET 04.05.0400 (B) (RSE903450) | (RSE903450)
| Areia grossa lavada, com transporte | MAT006100 |  | m3 | 0,62000000
| Brita nº 1, com transporte | MAT018500 |  | m3 | 0,34000000
| Brita nº 2, com transporte | MAT018550 |  | m3 | 0,34000000
| Cimento Portland, tipo 320, saco de 50Kg | MAT033700 |  | Kg | 331,00000000
| Perda em areia grossa - 5% - equivalente ao elementar MAT006100 | EVE000250 |  | m3 | 0,03100000
| Perda em brita 1 - 5% - equivalente ao elementar MAT018500 | EVE000450 |  | m3 | 0,01700000
| Perda em brita 2 - 5% - equivalente ao elementar MAT018550 | EVE000550 |  | m3 | 0,01700000
| Perda em cimento CP-32 - 5% - equivalente ao elementar MAT033700 | EVE000700 |  | Kg | 16,55000000
ET 04.05.0500 (B) (RSE903050) | (RSE903050)
| Areia grossa lavada, com transporte | MAT006100 |  | m3 | 0,65000000
| Brita nº 1, com transporte | MAT018500 |  | m3 | 0,37000000
| Brita nº 2, com transporte | MAT018550 |  | m3 | 0,37000000
| Cimento Portland, tipo 320, saco de 50Kg | MAT033700 |  | Kg | 344,00000000
| Perda em areia grossa - 5% - equivalente ao elementar MAT006100 | EVE000250 |  | m3 | 0,03250000
| Perda em brita 1 - 5% - equivalente ao elementar MAT018500 | EVE000450 |  | m3 | 0,01850000
| Perda em brita 2 - 5% - equivalente ao elementar MAT018550 | EVE000550 |  | m3 | 0,01850000
| Perda em cimento CP-32 - 5% - equivalente ao elementar MAT033700 | EVE000700 |  | Kg | 17,20000000
ET 04.05.0570 (A) (RSE903100) | (RSE903100)
| Areia grossa lavada, com transporte | MAT006100 |  | m3 | 0,68000000
| Brita nº 1, com transporte | MAT018500 |  | m3 | 0,35000000
| Brita nº 2, com transporte | MAT018550 |  | m3 | 0,35000000
| Cimento Portland, tipo 320, saco de 50Kg | MAT033700 |  | Kg | 375,00000000
| Perda em areia grossa - 5% - equivalente ao elementar MAT006100 | EVE000250 |  | m3 | 0,03400000
| Perda em brita 1 - 5% - equivalente ao elementar MAT018500 | EVE000450 |  | m3 | 0,01750000
| Perda em brita 2 - 5% - equivalente ao elementar MAT018550 | EVE000550 |  | m3 | 0,01750000
| Perda em cimento CP-32 - 5% - equivalente ao elementar MAT033700 | EVE000700 |  | Kg | 18,75000000
ET 04.05.0601 (/) (RSE903125) | (RSE903125)
| Areia grossa lavada, com transporte | MAT006100 |  | m3 | 0,68000000
| Brita nº 1, com transporte | MAT018500 |  | m3 | 0,19000000
| Brita nº 2, com transporte | MAT018550 |  | m3 | 0,57000000
| Cimento Portland, tipo 320, saco de 50Kg | MAT033700 |  | Kg | 390,00000000
| Perda em areia grossa - 5% - equivalente ao elementar MAT006100 | EVE000250 |  | m3 | 0,03400000
| Perda em brita 1 - 5% - equivalente ao elementar MAT018500 | EVE000450 |  | m3 | 0,00950000
| Perda em brita 2 - 5% - equivalente ao elementar MAT018550 | EVE000550 |  | m3 | 0,02850000
| Perda em cimento CP-32 - 5% - equivalente ao elementar MAT033700 | EVE000700 |  | Kg | 19,50000000
ET 04.05.0700 (/)
| Areia grossa lavada, com transporte | MAT006100 |  | m3 | 0,68410000
| Brita nº 1, com transporte | MAT018500 |  | m3 | 0,19000000
| Brita nº 2, com transporte | MAT018550 |  | m3 | 0,57000000
| Cimento Portland, tipo 320, saco de 50Kg | MAT033700 |  | Kg | 427,00000000
| Perda em areia grossa - 5% - equivalente ao elementar MAT006100 | EVE000250 |  | m3 | 0,03420500
| Perda em brita 1 - 5% - equivalente ao elementar MAT018500 | EVE000450 |  | m3 | 0,00950000
| Perda em brita 2 - 5% - equivalente ao elementar MAT018550 | EVE000550 |  | m3 | 0,02850000
| Perda em cimento CP-32 - 5% - equivalente ao elementar MAT033700 | EVE000700 |  | Kg | 21,35000000
ET 04.05.0750 (/)
| Areia grossa lavada, com transporte | MAT006100 |  | m3 | 0,73890000
| Brita nº 1, com transporte | MAT018500 |  | m3 | 0,20900000
| Brita nº 2, com transporte | MAT018550 |  | m3 | 0,62700000
| Cimento Portland, tipo 320, saco de 50Kg | MAT033700 |  | Kg | 483,00000000
| Perda em areia grossa - 5% - equivalente ao elementar MAT006100 | EVE000250 |  | m3 | 0,03694000
| Perda em brita 1 - 5% - equivalente ao elementar MAT018500 | EVE000450 |  | m3 | 0,01045000
| Perda em brita 2 - 5% - equivalente ao elementar MAT018550 | EVE000550 |  | m3 | 0,03135000
| Perda em cimento CP-32 - 5% - equivalente ao elementar MAT033700 | EVE000700 |  | Kg | 24,15000000
ET 04.05.1015 (A)
| Areia grossa lavada, com transporte | MAT006100 |  | m3 | 0,66200000
| Brita nº 1, com transporte | MAT018500 |  | m3 | 0,39350000
| Brita nº 2, com transporte | MAT018550 |  | m3 | 0,39350000
| Cimento Portland, tipo 320, saco de 50Kg | MAT033700 |  | Kg | 295,00000000
| Pó xadrez, vermelho, com embalagem de 25Kg (Óxido de ferro vermelho sintético) | MAT105000 |  | Kg | 1,20000000
| Perda em areia grossa - 5% - equivalente ao elementar MAT006100 | EVE000250 |  | m3 | 0,03310000
| Perda em brita 1 - 5% - equivalente ao elementar MAT018500 | EVE000450 |  | m3 | 0,01967500
| Perda em brita 2 - 5% - equivalente ao elementar MAT018550 | EVE000550 |  | m3 | 0,01967500
| Perda em cimento CP-32 - 5% - equivalente ao elementar MAT033700 | EVE000700 |  | Kg | 14,75000000
ET 04.10.0050 (A) (RSE903300) | (RSE903300)
| Areia grossa lavada, com transporte | MAT006100 |  | m3 | 0,60000000
| Brita nº 1, com transporte | MAT018500 |  | m3 | 0,45500000
| Brita nº 2, com transporte | MAT018550 |  | m3 | 0,45500000
| Cimento Portland, tipo 320, saco de 50Kg | MAT033700 |  | Kg | 180,00000000
| Perda em areia grossa - 5% - equivalente ao elementar MAT006100 | EVE000250 |  | m3 | 0,03000000
| Perda em brita 1 - 5% - equivalente ao elementar MAT018500 | EVE000450 |  | m3 | 0,02275000
| Perda em brita 2 - 5% - equivalente ao elementar MAT018550 | EVE000550 |  | m3 | 0,02275000
| Perda em cimento CP-32 - 5% - equivalente ao elementar MAT033700 | EVE000700 |  | Kg | 9,00000000
ET 04.15.0050 (/) (RSE903500) | (RSE903500)
| Concreto com brita 1 e 2, fck 40MPa, com cimento de resistência a sulfatos, fator a/c<= 0,50 | MAT036450 |  | m3 | 1,00000000
ET 04.20.0050 (A) (RSE907750) | (RSE907750)
| Servente (desonerado) | MOD902450 |  | h | 6,00000000
| Encarregado de turma (desonerado) | MOI901500 |  | h | 0,60000000
| 3% incidente sobre mão de obra com Encargos Sociais para cobrir despesas de EPI e ferramentas | EVE000050 |  | % | 3,00000000
ET 04.20.0200 (/) (RSE907650) | (RSE907650)
| Servente (desonerado) | MOD902450 |  | h | 3,42860000
| 3% incidente sobre mão de obra com Encargos Sociais para cobrir despesas de EPI e ferramentas | EVE000050 |  | % | 3,00000000
| Betoneira com capacidade de 580l, carregador e motor elétrico WEG 7,5CV, 4 pólos, 220/380V, sem caix | REQ905500 | R | h | 0,28570000
ET 04.20.0206 (/) (RSE907600) | (RSE907600)
| Servente (desonerado) | MOD902450 |  | h | 5,33330000
| 3% incidente sobre mão de obra com Encargos Sociais para cobrir despesas de EPI e ferramentas | EVE000050 |  | % | 3,00000000
| Betoneira com capacidade de 320l de mistura seca, sem operador, com material de operação, energia el | REQ900700 | R | h | 0,31330000
| Betoneira com capacidade de 320l de mistura seca, sem operador, com as seguintes especificações míni | REQ900750 | R | h | 0,35330000
ET 04.25.0403 (A) (RSE905900) | (RSE905900)
| Carpinteiro - forma de concreto (desonerado) | MOD900850 |  | h | 0,25000000
| Pedreiro: assentamento de tijolo, bloco de concreto, serviços de lançamento de concreto (desonerado) | MOD902150 |  | h | 1,00000000
| Servente (desonerado) | MOD902450 |  | h | 1,00000000
| 3% incidente sobre mão de obra com Encargos Sociais para cobrir despesas de EPI e ferramentas | EVE000050 |  | % | 3,00000000
| Vibrador de Imersão com tubo de 48mmx480mm, sem operador, com material de operação, energia elétrica | REQ907900 | R | h | 0,40000000
| Vibrador de Imersão com tubo de 48mmx480mm, sem operador, com as seguintes especificações mínimas: m | REQ907950 | R | h | 0,60000000
ET 04.25.0406 (/) (RSE905950) | (RSE905950)
| Carpinteiro - forma de concreto (desonerado) | MOD900850 |  | h | 0,25000000
| Pedreiro: assentamento de tijolo, bloco de concreto, serviços de lançamento de concreto (desonerado) | MOD902150 |  | h | 1,20000000
| Servente (desonerado) | MOD902450 |  | h | 1,20000000
| 3% incidente sobre mão de obra com Encargos Sociais para cobrir despesas de EPI e ferramentas | EVE000050 |  | % | 3,00000000
| Vibrador de Imersão com tubo de 48mmx480mm, sem operador, com material de operação, energia elétrica | REQ907900 | R | h | 0,40000000
| Vibrador de Imersão com tubo de 48mmx480mm, sem operador, com as seguintes especificações mínimas: m | REQ907950 | R | h | 0,60000000
ET 04.25.0703 (A) (RSE906000) | (RSE906000)
| Carpinteiro - forma de concreto (desonerado) | MOD900850 |  | h | 0,30000000
| Pedreiro: assentamento de tijolo, bloco de concreto, serviços de lançamento de concreto (desonerado) | MOD902150 |  | h | 1,00000000
| Servente (desonerado) | MOD902450 |  | h | 1,00000000
| 3% incidente sobre mão de obra com Encargos Sociais para cobrir despesas de EPI e ferramentas | EVE000050 |  | % | 3,00000000
| Vibrador de Imersão com tubo de 48mmx480mm, sem operador, com material de operação, energia elétrica | REQ907900 | R | h | 0,60000000
| Vibrador de Imersão com tubo de 48mmx480mm, sem operador, com as seguintes especificações mínimas: m | REQ907950 | R | h | 0,40000000
ET 04.25.0706 (/) (RSE906050) | (RSE906050)
| Carpinteiro - forma de concreto (desonerado) | MOD900850 |  | h | 0,30000000
| Pedreiro: assentamento de tijolo, bloco de concreto, serviços de lançamento de concreto (desonerado) | MOD902150 |  | h | 1,20000000
| Servente (desonerado) | MOD902450 |  | h | 1,20000000
| 3% incidente sobre mão de obra com Encargos Sociais para cobrir despesas de EPI e ferramentas | EVE000050 |  | % | 3,00000000
| Vibrador de Imersão com tubo de 48mmx480mm, sem operador, com material de operação, energia elétrica | REQ907900 | R | h | 0,60000000
| Vibrador de Imersão com tubo de 48mmx480mm, sem operador, com as seguintes especificações mínimas: m | REQ907950 | R | h | 0,40000000
ET 04.30.0100 (A) (RSE903350) | (RSE903350)
| Materiais para confecção de concreto estrutural dosado para uma resistência característica à compres | RSE902850 | R | m3 | 1,00000000
| Lançamento de concreto em peças sem armadura, inclusive a colocação, o adensamento e o acabamento, e | RSE905900 | R | m3 | 1,00000000
| Preparo mecânico de concreto, compreendendo a mistura e o amassamento em betoneira, exclusive materi | RSE907650 | R | m3 | 1,00000000
ET 04.35.0050 (A) (RSE903400) | (RSE903400)
| Materiais para confecção de concreto estrutural dosado para uma resistência característica à compres | RSE902950 | R | m3 | 1,00000000
| Lançamento de concreto em peças armadas, inclusive a colocação, o adensamento e o acabamento, exclus | RSE906000 | R | m3 | 1,00000000
| Preparo mecânico de concreto, compreendendo a mistura e o amassamento em betoneira, exclusive materi | RSE907650 | R | m3 | 1,00000000
ET 04.40.0050 (C)
| Servente (desonerado) | MOD902450 |  | h | 1,00000000
| 3% incidente sobre mão de obra com Encargos Sociais para cobrir despesas de EPI e ferramentas | EVE000050 |  | % | 3,00000000
| Materiais para confecção de concreto estrutural dosado para uma resistência característica à compres | RSE902950 | R | m3 | 0,70000000
| Lançamento de concreto em peças sem armadura, inclusive a colocação, o adensamento e o acabamento, e | RSE905900 | R | m3 | 0,70000000
| Preparo mecânico de concreto, compreendendo a mistura e o amassamento em betoneira, exclusive materi | RSE907650 | R | m3 | 0,70000000
ET 04.40.0150 (C)
| Pedra de mão | MAT095150 |  | m3 | 0,54000000
| Servente (desonerado) | MOD902450 |  | h | 1,00000000
| 3% incidente sobre mão de obra com Encargos Sociais para cobrir despesas de EPI e ferramentas | EVE000050 |  | % | 3,00000000
| Materiais para confecção de concreto estrutural dosado para uma resistência característica à compres | RSE902950 | R | m3 | 0,70000000
| Lançamento de concreto em peças sem armadura, inclusive a colocação, o adensamento e o acabamento, e | RSE905900 | R | m3 | 0,70000000
| Preparo mecânico de concreto, compreendendo a mistura e o amassamento em betoneira, exclusive materi | RSE907650 | R | m3 | 0,70000000
ET 04.45.0100 (/)
| Arame recozido nº 18 | MAT005700 |  | Kg | 0,02000000
| Chapa de madeira plastificada, medindo: (2200 x 1100 x 17)mm, Madeirit ou similar - grupo II | MAT031200 |  | m2 | 0,20000000
| Peça de madeira serrada, seção (2,5cm x 22,5cm / 1" x 9") - grupo II | MAT096500 |  | m | 0,18000000
| Peça de madeira serrada, seção (2,5cm x 30cm / 1" x 12") - grupo II | MAT096600 |  | m | 0,13000000
| Prego com cabeça, de (18x30) | MAT112150 |  | Kg | 1,11000000
| Carpinteiro - forma de concreto (desonerado) | MOD900850 |  | h | 0,13000000
| Pedreiro: assentamento de tijolo, bloco de concreto, serviços de lançamento de concreto (desonerado) | MOD902150 |  | h | 0,30000000
| Servente (desonerado) | MOD902450 |  | h | 0,45000000
| 3% incidente sobre mão de obra com Encargos Sociais para cobrir despesas de EPI e ferramentas | EVE000050 |  | % | 3,00000000
| Materiais para confecção de concreto estrutural dosado para uma resistência característica à compres | RSE902950 | R | m3 | 0,01400000
ET 04.45.0150 (/) (RSE909150) | (RSE909150)
| Aço CA-25, liso, de 1/4" | MAT000250 |  | Kg | 55,00000000
| Aço CA-50, 6,30mm | MAT000650 |  | Kg | 20,00000000
| Arame recozido nº 18 | MAT005700 |  | Kg | 1,20000000
| Peça de madeira serrada, seção (2,5cm x 22,5cm / 1" x 9") - grupo II | MAT096500 |  | m | 1,83333300
| Peça de madeira serrada, seção (2,5cm x 30cm / 1" x 12") - grupo II | MAT096600 |  | m | 1,83333300
| Prego com cabeça, de (18x30) | MAT112150 |  | Kg | 1,40000000
| Armador - de concreto armado (desonerado) | MOD900450 |  | h | 15,00000000
| Carpinteiro - forma de concreto (desonerado) | MOD900850 |  | h | 6,00000000
| Pedreiro: assentamento de tijolo, bloco de concreto, serviços de lançamento de concreto (desonerado) | MOD902150 |  | h | 4,00000000
| Servente (desonerado) | MOD902450 |  | h | 30,00000000
| 3% incidente sobre mão de obra com Encargos Sociais para cobrir despesas de EPI e ferramentas | EVE000050 |  | % | 3,00000000
| Materiais para confecção de concreto estrutural dosado para uma resistência característica à compres | RSE902850 | R | m3 | 1,05000000
ET 04.55.0050 (/) (RSE906190) | (RSE906190)
| Lona de polietileno (lona terreiro), espessura de 0,20mm | MAT080400 |  | m2 | 1,05000000
| Servente (desonerado) | MOD902450 |  | h | 0,01660000
| 3% incidente sobre mão de obra com Encargos Sociais para cobrir despesas de EPI e ferramentas | EVE000050 |  | % | 3,00000000
ET 04.60.0050 (B) (RSE903150) | (RSE903150)
| Aço CA-50, 6,30mm | MAT000650 |  | Kg | 10,00000000
| Aço CA-50, 8mm | MAT000700 |  | Kg | 12,00000000
| Aço CA-50, 10mm | MAT000750 |  | Kg | 12,00000000
| Aço CA-50, 12,50mm | MAT000800 |  | Kg | 12,00000000
| Aço CA-50, 16mm | MAT000850 |  | Kg | 10,00000000
| Aço CA-50, 25mm | MAT000950 |  | Kg | 5,00000000
| Arame recozido nº 18 | MAT005700 |  | Kg | 1,80000000
| Espaçador circular plástico para cobrimento de armadura de 4,2 à 12,5mm, para concreto armado | MAT053580 |  | un | 100,00000000
| Armador - de concreto armado (desonerado) | MOD900450 |  | h | 6,15000000
| Servente (desonerado) | MOD902450 |  | h | 6,15000000
| 3% incidente sobre mão de obra com Encargos Sociais para cobrir despesas de EPI e ferramentas | EVE000050 |  | % | 3,00000000
| Materiais para confecção de concreto estrutural dosado para uma resistência característica à compres | RSE902950 | R | m3 | 1,00000000
| Formas de madeira para moldagem de peças de concreto armado com paramentos planos, em lajes, vigas, | RSE905300 | R | m2 | 12,00000000
| Lançamento de concreto em peças armadas, inclusive a colocação, o adensamento e o acabamento, exclus | RSE906050 | R | m3 | 1,00000000
| Preparo mecânico de concreto, compreendendo a mistura e o amassamento em betoneira, exclusive materi | RSE907650 | R | m3 | 1,00000000
ET 04.60.0150 (/)
| Aço CA-50, 6,30mm | MAT000650 |  | Kg | 15,00000000
| Aço CA-50, 8mm | MAT000700 |  | Kg | 18,00000000
| Aço CA-50, 10mm | MAT000750 |  | Kg | 18,00000000
| Aço CA-50, 12,50mm | MAT000800 |  | Kg | 18,00000000
| Aço CA-50, 16mm | MAT000850 |  | Kg | 15,00000000
| Aço CA-50, 25mm | MAT000950 |  | Kg | 6,00000000
| Arame recozido nº 18 | MAT005700 |  | Kg | 2,70000000
| Espaçador circular plástico para cobrimento de armadura de 4,2 à 12,5mm, para concreto armado | MAT053580 |  | un | 100,00000000
| Armador - de concreto armado (desonerado) | MOD900450 |  | h | 9,22000000
| Servente (desonerado) | MOD902450 |  | h | 9,22000000
| 3% incidente sobre mão de obra com Encargos Sociais para cobrir despesas de EPI e ferramentas | EVE000050 |  | % | 3,00000000
| Materiais para confecção de concreto estrutural dosado para uma resistência característica à compres | RSE903450 | R | m3 | 1,00000000
| Formas de madeira para moldagem de peças de concreto armado com paramentos planos, em lajes, vigas, | RSE905300 | R | m2 | 12,00000000
| Lançamento de concreto em peças armadas, inclusive a colocação, o adensamento e o acabamento, exclus | RSE906050 | R | m3 | 1,00000000
| Preparo mecânico de concreto, compreendendo a mistura e o amassamento em betoneira, exclusive materi | RSE907650 | R | m3 | 1,00000000
ET 04.60.0200 (/)
| Aço CA-50, 6,30mm | MAT000650 |  | Kg | 15,00000000
| Aço CA-50, 8mm | MAT000700 |  | Kg | 18,00000000
| Aço CA-50, 10mm | MAT000750 |  | Kg | 18,00000000
| Aço CA-50, 12,50mm | MAT000800 |  | Kg | 18,00000000
| Aço CA-50, 16mm | MAT000850 |  | Kg | 15,00000000
| Aço CA-50, 25mm | MAT000950 |  | Kg | 6,00000000
| Arame recozido nº 18 | MAT005700 |  | Kg | 2,70000000
| Espaçador circular plástico para cobrimento de armadura de 4,2 à 12,5mm, para concreto armado | MAT053580 |  | un | 100,00000000
| Armador - de concreto armado (desonerado) | MOD900450 |  | h | 9,22000000
| Servente (desonerado) | MOD902450 |  | h | 9,22000000
| 3% incidente sobre mão de obra com Encargos Sociais para cobrir despesas de EPI e ferramentas | EVE000050 |  | % | 3,00000000
| Materiais para confecção de concreto estrutural dosado para uma resistência característica à compres | RSE903100 | R | m3 | 1,00000000
| Formas de madeira para moldagem de peças de concreto armado com paramentos planos, em lajes, vigas, | RSE905300 | R | m2 | 12,00000000
| Lançamento de concreto em peças armadas, inclusive a colocação, o adensamento e o acabamento, exclus | RSE906050 | R | m3 | 1,00000000
| Preparo mecânico de concreto, compreendendo a mistura e o amassamento em betoneira, exclusive materi | RSE907650 | R | m3 | 1,00000000
ET 04.65.0050 (A)
| Pedreiro: assentamento de tijolo, bloco de concreto, serviços de lançamento de concreto (desonerado) | MOD902150 |  | h | 0,50000000
| Servente (desonerado) | MOD902450 |  | h | 0,58000000
| 3% incidente sobre mão de obra com Encargos Sociais para cobrir despesas de EPI e ferramentas | EVE000050 |  | % | 3,00000000
| Aço CA-25 para armadura de concreto, redonda, sem saliência ou mossa, coeficiente de conformação mín | RSE900050 | R | Kg | 9,45000000
| Corte, dobragem, montagem e colocação de ferragens nas formas, aço CA-25, barra redonda com diâmetro | RSE900100 | R | Kg | 9,45000000
| Materiais para confecção de concreto estrutural dosado para uma resistência característica à compres | RSE902950 | R | m3 | 0,12300000
| Formas de madeira para moldagem de peças de concreto armado com paramentos planos, em lajes, vigas, | RSE905300 | R | m2 | 1,10000000
| Lançamento de concreto em peças armadas, inclusive a colocação, o adensamento e o acabamento, exclus | RSE906000 | R | m3 | 0,12300000
| Preparo mecânico de concreto, compreendendo a mistura e o amassamento em betoneira, exclusive materi | RSE907650 | R | m3 | 0,12300000
ET 04.65.0100 (/)
| Arame recozido nº 18 | MAT005700 |  | Kg | 0,50000000
| Areia grossa lavada, com transporte | MAT006100 |  | m3 | 0,15400000
| Brita nº 1, com transporte | MAT018500 |  | m3 | 0,09250000
| Brita nº 2, com transporte | MAT018550 |  | m3 | 0,09250000
| Chapa de madeira plastificada, medindo: (2200 x 1100 x 20)mm, Madeirit ou similar - grupo II | MAT031250 |  | m2 | 0,10300000
| Cimento Portland, tipo 320, saco de 50Kg | MAT033700 |  | Kg | 68,25000000
| Peça de madeira serrada, seção (2,5cm x 22,5cm / 1" x 9") - grupo II | MAT096500 |  | m | 0,60000000
| Peça de madeira serrada, seção (2,5cm x 30cm / 1" x 12") - grupo II | MAT096600 |  | m | 0,04300000
| Prego com cabeça, de (18x30) | MAT112150 |  | Kg | 0,30000000
| Armador - de concreto armado (desonerado) | MOD900450 |  | h | 2,23700000
| Carpinteiro - forma de concreto (desonerado) | MOD900850 |  | h | 4,83100000
| Pedreiro: assentamento de tijolo, bloco de concreto, serviços de lançamento de concreto (desonerado) | MOD902150 |  | h | 1,05000000
| Servente (desonerado) | MOD902450 |  | h | 5,25100000
| 3% incidente sobre mão de obra com Encargos Sociais para cobrir despesas de EPI e ferramentas | EVE000050 |  | % | 3,00000000
| Corte, dobragem, montagem e colocação de ferragens nas formas, aço CA-60, em fio redondo, com diâmet | RSE900400 | R | Kg | 3,30000000
| Corte, dobragem, montagem e colocação de ferragens nas formas, aço CA-50, em barra redonda, com diâm | RSE900450 | R | Kg | 20,30000000
| Formas de placas de Madeirit ou similar, empregando-se as de 14mm, resinadas e também as de 20mm de | RSE905400 | R | m2 | 0,41100000
| Betoneira com capacidade de 320l de mistura seca, sem operador, com material de operação, energia el | REQ900700 | R | h | 0,06700000
ET 04.65.0150 (A)
| Pedreiro: assentamento de tijolo, bloco de concreto, serviços de lançamento de concreto (desonerado) | MOD902150 |  | h | 0,50000000
| Servente (desonerado) | MOD902450 |  | h | 0,58000000
| 3% incidente sobre mão de obra com Encargos Sociais para cobrir despesas de EPI e ferramentas | EVE000050 |  | % | 3,00000000
| Aço CA-25 para armadura de concreto, redonda, sem saliência ou mossa, coeficiente de conformação mín | RSE900050 | R | Kg | 9,45000000
| Corte, dobragem, montagem e colocação de ferragens nas formas, aço CA-25, barra redonda com diâmetro | RSE900100 | R | Kg | 9,45000000
| Materiais para confecção de concreto estrutural dosado para uma resistência característica à compres | RSE902900 | R | m3 | 0,12300000
| Formas especiais de madeira para peças de concreto pré-moldado, servindo 20 vezes, tábuas de madeira | RSE905500 | R | m2 | 1,10000000
| Lançamento de concreto em peças armadas, inclusive a colocação, o adensamento e o acabamento, exclus | RSE906000 | R | m3 | 0,12300000
| Preparo mecânico de concreto, compreendendo a mistura e o amassamento em betoneira, exclusive materi | RSE907650 | R | m3 | 0,12300000
ET 04.70.0050 (B)
| Aço CA-25, liso, de 1" | MAT000550 |  | Kg | 3,00000000
| Chapa de madeira plastificada, medindo: (2200 x 1100 x 17)mm, Madeirit ou similar - grupo II | MAT031200 |  | m2 | 0,07000000
| Carpinteiro - forma de concreto (desonerado) | MOD900850 |  | h | 0,50000000
| Servente (desonerado) | MOD902450 |  | h | 0,50000000
| 3% incidente sobre mão de obra com Encargos Sociais para cobrir despesas de EPI e ferramentas | EVE000050 |  | % | 3,00000000
| Materiais para confecção de concreto estrutural dosado para uma resistência característica à compres | RSE902900 | R | m3 | 0,02000000
| Concreto para camada preparatória com 180Kg de cimento por m3 de concreto, compreendendo apenas o fo | RSE903300 | R | m3 | 0,02000000
| Lançamento de concreto em peças armadas, inclusive a colocação, o adensamento e o acabamento, exclus | RSE906050 | R | m3 | 0,04000000
| Preparo mecânico de concreto, compreendendo a mistura e o amassamento em betoneira, exclusive materi | RSE907600 | R | m3 | 0,04000000
ET 04.70.0100 (A)
| Aço CA-50, 8mm | MAT000700 |  | Kg | 2,28000000
| Aço CA-50, 10mm | MAT000750 |  | Kg | 2,28000000
| Aço CA-50, 12,50mm | MAT000800 |  | Kg | 2,27500000
| Peça de madeira serrada, seção (7,5cm x 7,5cm / 3" x 3") - grupo II | MAT096800 |  | m | 1,20000000
| Carpinteiro - forma de concreto (desonerado) | MOD900850 |  | h | 0,50000000
| Servente (desonerado) | MOD902450 |  | h | 0,10000000
| 3% incidente sobre mão de obra com Encargos Sociais para cobrir despesas de EPI e ferramentas | EVE000050 |  | % | 3,00000000
| Corte, dobragem, montagem e colocação de ferragens nas formas, aço CA-60, em fio redondo, com diâmet | RSE900400 | R | Kg | 4,13500000
| Corte, dobragem, montagem e colocação de ferragens nas formas, aço CA-50, em barra redonda, com diâm | RSE900450 | R | Kg | 2,70000000
| Materiais para confecção de concreto estrutural dosado para uma resistência característica à compres | RSE902950 | R | m3 | 0,02950000
| Formas de madeira para moldagem de peças de concreto armado com paramentos planos, em lajes, vigas, | RSE905350 | R | m2 | 0,96600000
| Lançamento de concreto em peças armadas, inclusive a colocação, o adensamento e o acabamento, exclus | RSE906050 | R | m3 | 0,02950000
| Preparo mecânico de concreto, compreendendo a mistura e o amassamento em betoneira, exclusive materi | RSE907650 | R | m3 | 0,02950000
ET 09.05.0050 (/) (RSE900150) | (RSE900150)
| Aço CA-50, 6,30mm | MAT000650 |  | Kg | 1,10000000
| Arame recozido nº 18 | MAT005700 |  | Kg | 0,03000000
ET 09.05.0053 (/) (RSE900050) | (RSE900050)
| Aço CA-25, liso, de 1/4" | MAT000250 |  | Kg | 0,55000000
| Aço CA-25, liso, de 5/16" | MAT000300 |  | Kg | 0,55000000
| Arame recozido nº 18 | MAT005700 |  | Kg | 0,03000000
ET 09.05.0059 (/) (RSE900250) | (RSE900250)
| Aço CA-25, liso, de 3/8" | MAT000350 |  | Kg | 0,22000000
| Aço CA-25, liso, de 1/2" | MAT000400 |  | Kg | 0,22000000
| Aço CA-25, liso, de 5/8" | MAT000450 |  | Kg | 0,22000000
| Aço CA-25, liso, de 3/4" | MAT000500 |  | Kg | 0,22000000
| Aço CA-25, liso, de 1" | MAT000550 |  | Kg | 0,11000000
| Aço CA-50, 20mm | MAT000900 |  | Kg | 0,11000000
| Arame recozido nº 18 | MAT005700 |  | Kg | 0,03000000
ET 09.05.0062 (/)
| Aço CA-25, liso, de 3/8" | MAT000350 |  | Kg | 1,10000000
| Arame recozido nº 18 | MAT005700 |  | Kg | 0,03000000
ET 09.05.0065 (/)
| Aço CA-25, liso, de 1/2" | MAT000400 |  | Kg | 1,10000000
| Arame recozido nº 18 | MAT005700 |  | Kg | 0,03000000
ET 09.05.0068 (/)
| Aço CA-25, liso, de 5/8" | MAT000450 |  | Kg | 1,10000000
| Arame recozido nº 18 | MAT005700 |  | Kg | 0,03000000
ET 09.05.0071 (/)
| Aço CA-25, liso, de 3/4" | MAT000500 |  | Kg | 1,10000000
| Arame recozido nº 18 | MAT005700 |  | Kg | 0,03000000
ET 09.05.0074 (/)
| Aço CA-50, 20mm | MAT000900 |  | Kg | 1,10000000
| Arame recozido nº 18 | MAT005700 |  | Kg | 0,03000000
ET 09.05.0077 (/)
| Aço CA-25, liso, de 1" | MAT000550 |  | Kg | 1,10000000
| Arame recozido nº 18 | MAT005700 |  | Kg | 0,03000000
ET 09.05.0100 (/) (RSE900300) | (RSE900300)
| Aço CA-50, 6,30mm | MAT000650 |  | Kg | 1,10000000
| Arame recozido nº 18 | MAT005700 |  | Kg | 0,03000000
ET 09.05.0103 (/) (RSE900480) | (RSE900480)
| Aço CA-50, 8mm | MAT000700 |  | Kg | 1,10000000
| Arame recozido nº 18 | MAT005700 |  | Kg | 0,03000000
ET 09.05.0106 (/) (RSE900500) | (RSE900500)
| Aço CA-50, 10mm | MAT000750 |  | Kg | 1,10000000
| Arame recozido nº 18 | MAT005700 |  | Kg | 0,03000000
ET 09.05.0109 (/) (RSE900550) | (RSE900550)
| Aço CA-50, 12,50mm | MAT000800 |  | Kg | 1,10000000
| Arame recozido nº 18 | MAT005700 |  | Kg | 0,03000000
ET 09.05.0112 (/) (RSE900570) | (RSE900570)
| Aço CA-50, 16mm | MAT000850 |  | Kg | 1,10000000
| Arame recozido nº 18 | MAT005700 |  | Kg | 0,03000000
ET 09.05.0115 (/) (RSE900600) | (RSE900600)
| Aço CA-50, 20mm | MAT000900 |  | Kg | 1,10000000
| Arame recozido nº 18 | MAT005700 |  | Kg | 0,03000000
ET 09.05.0118 (/)
| Aço CA-50, 25mm | MAT000950 |  | Kg | 1,10000000
| Arame recozido nº 18 | MAT005700 |  | Kg | 0,03000000
ET 09.05.0121 (/)
| Aço CA-50, 32mm | MAT001000 |  | Kg | 1,10000000
| Arame recozido nº 18 | MAT005700 |  | Kg | 0,03000000
ET 09.05.0150 (A)
| Aço CA-60, 5mm | MAT001100 |  | Kg | 1,10000000
| Arame recozido nº 18 | MAT005700 |  | Kg | 0,03000000
ET 09.05.0153 (/)
| Aço CA-60, 4,20mm | MAT001050 |  | Kg | 1,10000000
| Arame recozido nº 18 | MAT005700 |  | Kg | 0,03000000
ET 09.05.0156 (A)
| Aço CA-60, 5mm | MAT001100 |  | Kg | 1,10000000
| Arame recozido nº 18 | MAT005700 |  | Kg | 0,03000000
ET 09.05.0159 (/) (RSE900700) | (RSE900700)
| Aço CA-60, 5mm | MAT001100 |  | Kg | 1,10000000
| Arame recozido nº 18 | MAT005700 |  | Kg | 0,03000000
ET 09.05.0162 (/) (RSE900710) | (RSE900710)
| Aço CA-60, 6mm | MAT001150 |  | Kg | 1,10000000
| Arame recozido nº 18 | MAT005700 |  | Kg | 0,03000000
ET 09.05.0165 (A)
| Aço CA-60, 5mm | MAT001100 |  | Kg | 1,10000000
| Arame recozido nº 18 | MAT005700 |  | Kg | 0,03000000
ET 09.05.0168 (/)
| Aço CA-60, 7mm | MAT001200 |  | Kg | 1,10000000
| Arame recozido nº 18 | MAT005700 |  | Kg | 0,03000000
ET 09.05.0171 (/) (RSE900720) | (RSE900720)
| Aço CA-60, 8mm | MAT001250 |  | Kg | 1,10000000
| Arame recozido nº 18 | MAT005700 |  | Kg | 0,03000000
ET 09.05.0350 (/)
| Cabo de aço galvanizado com alma de fibra, 6 pernas de 19 fios, de 3/8" | MAT020150 |  | m | 1,00000000
ET 09.05.0356 (/)
| Cabo de aço galvanizado com alma de fibra, 6 pernas de 19 fios, de 5/8" | MAT020250 |  | m | 1,00000000
ET 09.10.0050 (/) (RSE900200) | (RSE900200)
| Armador - de concreto armado (desonerado) | MOD900450 |  | h | 0,12000000
| Servente (desonerado) | MOD902450 |  | h | 0,12000000
| 3% incidente sobre mão de obra com Encargos Sociais para cobrir despesas de EPI e ferramentas | EVE000050 |  | % | 3,00000000
ET 09.10.0053 (/) (RSE900100) | (RSE900100)
| Armador - de concreto armado (desonerado) | MOD900450 |  | h | 0,10000000
| Servente (desonerado) | MOD902450 |  | h | 0,10000000
| 3% incidente sobre mão de obra com Encargos Sociais para cobrir despesas de EPI e ferramentas | EVE000050 |  | % | 3,00000000
ET 09.10.0054 (/)
| Armador - de concreto armado (desonerado) | MOD900450 |  | h | 0,08000000
| Servente (desonerado) | MOD902450 |  | h | 0,08000000
| 3% incidente sobre mão de obra com Encargos Sociais para cobrir despesas de EPI e ferramentas | EVE000050 |  | % | 3,00000000
ET 09.10.0056 (/) (RSE900350) | (RSE900350)
| Armador - de concreto armado (desonerado) | MOD900450 |  | h | 0,12000000
| Servente (desonerado) | MOD902450 |  | h | 0,12000000
| 3% incidente sobre mão de obra com Encargos Sociais para cobrir despesas de EPI e ferramentas | EVE000050 |  | % | 3,00000000
ET 09.10.0061 (/) (RSE900450) | (RSE900450)
| Armador - de concreto armado (desonerado) | MOD900450 |  | h | 0,10500000
| Servente (desonerado) | MOD902450 |  | h | 0,10500000
| 3% incidente sobre mão de obra com Encargos Sociais para cobrir despesas de EPI e ferramentas | EVE000050 |  | % | 3,00000000
ET 09.10.0062 (/) (RSE900650) | (RSE900650)
| Armador - de concreto armado (desonerado) | MOD900450 |  | h | 0,09000000
| Servente (desonerado) | MOD902450 |  | h | 0,09000000
| 3% incidente sobre mão de obra com Encargos Sociais para cobrir despesas de EPI e ferramentas | EVE000050 |  | % | 3,00000000
ET 09.10.0068 (/) (RSE900750) | (RSE900750)
| Armador - de concreto armado (desonerado) | MOD900450 |  | h | 0,11000000
| Servente (desonerado) | MOD902450 |  | h | 0,11000000
| 3% incidente sobre mão de obra com Encargos Sociais para cobrir despesas de EPI e ferramentas | EVE000050 |  | % | 3,00000000
ET 09.10.0071 (/) (RSE900400) | (RSE900400)
| Armador - de concreto armado (desonerado) | MOD900450 |  | h | 0,12000000
| Servente (desonerado) | MOD902450 |  | h | 0,12000000
| 3% incidente sobre mão de obra com Encargos Sociais para cobrir despesas de EPI e ferramentas | EVE000050 |  | % | 3,00000000
ET 14.05.0050 (B) (RSE905500) | (RSE905500)
| Aço CA-50, 6,30mm | MAT000650 |  | Kg | 0,14000000
| Peça de madeira serrada, seção (2,5cm x 30cm / 1" x 12") - grupo II | MAT096600 |  | m | 0,20000000
| Prego com cabeça, de (18x30) | MAT112150 |  | Kg | 0,15000000
| Carpinteiro - forma de concreto (desonerado) | MOD900850 |  | h | 0,25000000
| Servente (desonerado) | MOD902450 |  | h | 1,00000000
| 3% incidente sobre mão de obra com Encargos Sociais para cobrir despesas de EPI e ferramentas | EVE000050 |  | % | 3,00000000
ET 14.10.0050 (A)
| Peça de madeira serrada, seção (2,5cm x 22,5cm / 1" x 9") - grupo II | MAT096500 |  | m | 2,05000000
| Peça de madeira serrada, seção (2,5cm x 30cm / 1" x 12") - grupo II | MAT096600 |  | m | 2,05000000
| Peça de madeira serrada, seção (7,5cm x 7,5cm / 3" x 3") - grupo II | MAT096800 |  | m | 1,10000000
| Prego com cabeça, de (18x30) | MAT112150 |  | Kg | 0,10000000
| Carpinteiro - forma de concreto (desonerado) | MOD900850 |  | h | 1,05000000
| Servente (desonerado) | MOD902450 |  | h | 1,05000000
| 3% incidente sobre mão de obra com Encargos Sociais para cobrir despesas de EPI e ferramentas | EVE000050 |  | % | 3,00000000
ET 14.10.0100 (/) (RSE905300) | (RSE905300)
| Peça de madeira serrada, seção (2,5cm x 22,5cm / 1" x 9") - grupo II | MAT096500 |  | m | 2,00000000
| Peça de madeira serrada, seção (2,5cm x 30cm / 1" x 12") - grupo II | MAT096600 |  | m | 1,50000000
| Peça de madeira serrada, seção (7,5cm x 7,5cm / 3" x 3") - grupo II | MAT096800 |  | m | 0,40000000
| Prego com cabeça, de (18x30) | MAT112150 |  | Kg | 0,10000000
| Carpinteiro - forma de concreto (desonerado) | MOD900850 |  | h | 1,20000000
| Servente (desonerado) | MOD902450 |  | h | 1,20000000
| 3% incidente sobre mão de obra com Encargos Sociais para cobrir despesas de EPI e ferramentas | EVE000050 |  | % | 3,00000000
ET 14.10.0150 (/) (RSE905350) | (RSE905350)
| Peça de madeira serrada, seção (2,5cm x 22,5cm / 1" x 9") - grupo II | MAT096500 |  | m | 1,40000000
| Peça de madeira serrada, seção (2,5cm x 30cm / 1" x 12") - grupo II | MAT096600 |  | m | 1,05000000
| Peça de madeira serrada, seção (7,5cm x 7,5cm / 3" x 3") - grupo II | MAT096800 |  | m | 0,30000000
| Prego com cabeça, de (18x30) | MAT112150 |  | Kg | 0,10000000
| Carpinteiro - forma de concreto (desonerado) | MOD900850 |  | h | 1,20000000
| Servente (desonerado) | MOD902450 |  | h | 1,20000000
| 3% incidente sobre mão de obra com Encargos Sociais para cobrir despesas de EPI e ferramentas | EVE000050 |  | % | 3,00000000
ET 14.10.0200 (/)
| Peça de madeira serrada, seção (2,5cm x 22,5cm / 1" x 9") - grupo II | MAT096500 |  | m | 1,90000000
| Peça de madeira serrada, seção (2,5cm x 30cm / 1" x 12") - grupo II | MAT096600 |  | m | 2,30000000
| Peça de madeira serrada, seção (7,5cm x 7,5cm / 3" x 3") - grupo II | MAT096800 |  | m | 0,50000000
| Prego com cabeça, de (18x30) | MAT112150 |  | Kg | 0,12000000
| Carpinteiro - forma de concreto (desonerado) | MOD900850 |  | h | 1,80000000
| Servente (desonerado) | MOD902450 |  | h | 1,80000000
| 3% incidente sobre mão de obra com Encargos Sociais para cobrir despesas de EPI e ferramentas | EVE000050 |  | % | 3,00000000
ET 14.10.0250 (/) (RSE905200) | (RSE905200)
| Peça de madeira serrada, seção (2,5cm x 22,5cm / 1" x 9") - grupo II | MAT096500 |  | m | 1,30000000
| Peça de madeira serrada, seção (2,5cm x 30cm / 1" x 12") - grupo II | MAT096600 |  | m | 1,60000000
| Peça de madeira serrada, seção (7,5cm x 7,5cm / 3" x 3") - grupo II | MAT096800 |  | m | 0,12000000
| Prego com cabeça, de (18x30) | MAT112150 |  | Kg | 0,12000000
| Carpinteiro - forma de concreto (desonerado) | MOD900850 |  | h | 1,80000000
| Servente (desonerado) | MOD902450 |  | h | 1,80000000
| 3% incidente sobre mão de obra com Encargos Sociais para cobrir despesas de EPI e ferramentas | EVE000050 |  | % | 3,00000000
ET 14.10.0300 (/) (RSE905370) | (RSE905370)
| Aço CA-50, 6,30mm | MAT000650 |  | Kg | 0,35000000
| Peça de madeira serrada, seção (2,5cm x 22,5cm / 1" x 9") - grupo II | MAT096500 |  | m | 0,80000000
| Peça de madeira serrada, seção (2,5cm x 30cm / 1" x 12") - grupo II | MAT096600 |  | m | 0,60000000
| Peça de madeira serrada, seção (7,5cm x 7,5cm / 3" x 3") - grupo II | MAT096800 |  | m | 1,10000000
| Prego com cabeça, de (18x30) | MAT112150 |  | Kg | 0,20000000
| Carpinteiro - forma de concreto (desonerado) | MOD900850 |  | h | 1,20000000
| Servente (desonerado) | MOD902450 |  | h | 1,20000000
| 3% incidente sobre mão de obra com Encargos Sociais para cobrir despesas de EPI e ferramentas | EVE000050 |  | % | 3,00000000
ET 14.10.0350 (/) (RSE905550) | (RSE905550)
| Escoramento de formas até 3,00m de pé direito, utilizando madeira serrada, tábuas empregadas 3 vezes | RSE904900 | R | m3 | 1,80000000
| Formas de madeira para moldagem de peças de concreto armado com paramentos planos, em lajes, vigas, | RSE905300 | R | m2 | 1,00000000
ET 14.10.0400 (/)
| Peça de madeira serrada, seção (2,5cm x 22,5cm / 1" x 9") - grupo II | MAT096500 |  | m | 0,61000000
| Peça de madeira serrada, seção (2,5cm x 30cm / 1" x 12") - grupo II | MAT096600 |  | m | 0,45000000
| Peça de madeira serrada, seção (2,5cm x 10cm / 1" x 4") - grupo II | MAT096850 |  | m | 0,76000000
| Prego com cabeça, de (18x30) | MAT112150 |  | Kg | 0,10000000
| Carpinteiro - forma de concreto (desonerado) | MOD900850 |  | h | 1,00000000
| Servente (desonerado) | MOD902450 |  | h | 1,00000000
| 3% incidente sobre mão de obra com Encargos Sociais para cobrir despesas de EPI e ferramentas | EVE000050 |  | % | 3,00000000
ET 14.10.0450 (/)
| Madeira serrada, seção (7,5cm x 22,5cm / 3" x 9") - grupo I | MAT087450 |  | m | 2,25000000
| Peça de madeira serrada, seção (2,5cm x 22,5cm / 1" x 9") - grupo II | MAT096500 |  | m | 2,84000000
| Peça de madeira serrada, seção (2,5cm x 30cm / 1" x 12") - grupo II | MAT096600 |  | m | 2,68000000
| Peça de madeira serrada, seção (7,5cm x 7,5cm / 3" x 3") - grupo II | MAT096800 |  | m | 1,70000000
| Prego com cabeça, de (18x30) | MAT112150 |  | Kg | 0,35000000
| Carpinteiro - forma de concreto (desonerado) | MOD900850 |  | h | 1,10000000
| Servente (desonerado) | MOD902450 |  | h | 2,20000000
| 3% incidente sobre mão de obra com Encargos Sociais para cobrir despesas de EPI e ferramentas | EVE000050 |  | % | 3,00000000
ET 14.10.0500 (A) (RSE905250) | (RSE905250)
| Madeira - Sarrafo de madeira serrada, seção (2 x 5)cm - grupo I | MAT087100 |  | m | 0,54500000
| Peça de madeira serrada, seção (2,5cm x 22,5cm / 1" x 9") - grupo II | MAT096500 |  | m | 0,34500000
| Peça de madeira serrada, seção (2,5cm x 30cm / 1" x 12") - grupo II | MAT096600 |  | m | 0,34500000
| Peça de madeira serrada, seção (2,5cm x 10cm / 1" x 4") - grupo II | MAT096850 |  | m | 0,34500000
| Prego com cabeça, de (18x30) | MAT112150 |  | Kg | 0,10000000
| Carpinteiro - forma de concreto (desonerado) | MOD900850 |  | h | 1,00000000
| Servente (desonerado) | MOD902450 |  | h | 1,50000000
| 3% incidente sobre mão de obra com Encargos Sociais para cobrir despesas de EPI e ferramentas | EVE000050 |  | % | 3,00000000
ET 14.15.0050 (A) (RSE905600) | (RSE905600)
| Chapa de aço carbono, comum, para uso geral, tamanho padrão, borda Universal, espessura de 1,50mm | MAT029750 |  | Kg | 0,26000000
| Eletrodo com diâmetro de 4mm (5/32"), Awse E-6013 | MAT050600 |  | Kg | 0,01500000
| Carpinteiro - forma de concreto (desonerado) | MOD900850 |  | h | 0,45700000
| Serralheiro - oficial de oficina de esquadria de alumínio e ferro (desonerado) | MOD902400 |  | h | 0,32600000
| Servente (desonerado) | MOD902450 |  | h | 0,78300000
| 3% incidente sobre mão de obra com Encargos Sociais para cobrir despesas de EPI e ferramentas | EVE000050 |  | % | 3,00000000
| Retificador de solda, elétrico, de 430A. Custo horário corrido.(desonerado) | REQ906200 | R | h | 0,00700000
ET 14.15.0100 (/)
| Forma metálica, para laje, espessura de 0,80mm, vãos até 4,40m, Steel Deck MF-75, MetForm ou similar | MAT061500 |  | m2 | 1,00000000
| Ajudante (desonerado) | MOI900050 |  | h | 1,50000000
| 3% incidente sobre mão de obra com Encargos Sociais para cobrir despesas de EPI e ferramentas | EVE000050 |  | % | 3,00000000
ET 14.15.0150 (/)
| Forma metálica, para laje, espessura de 0,95mm, vãos até 3,75m, Steel Deck MF-75, MetForm ou similar | MAT061550 |  | m2 | 1,00000000
| Ajudante (desonerado) | MOI900050 |  | h | 1,50000000
| 3% incidente sobre mão de obra com Encargos Sociais para cobrir despesas de EPI e ferramentas | EVE000050 |  | % | 3,00000000
ET 14.15.0200 (/)
| Forma metálica, para laje, espessura de 1,25mm, vãos até 4,40m, Steel Deck MF-75, MetForm ou similar | MAT061600 |  | m2 | 1,00000000
| Ajudante (desonerado) | MOI900050 |  | h | 1,50000000
| 3% incidente sobre mão de obra com Encargos Sociais para cobrir despesas de EPI e ferramentas | EVE000050 |  | % | 3,00000000
ET 14.20.0050 (A) (RSE905420) | (RSE905420)
| Chapa de madeira plastificada, medindo: (2200 x 1100 x 20)mm, Madeirit ou similar - grupo II | MAT031250 |  | m2 | 0,05500000
| Chapa de madeira resinada, medindo: (2200 x 1100 x 14)mm, Madeirit ou similar - grupo II | MAT031400 |  | m2 | 0,22000000
| Peça de madeira serrada, seção (2,5cm x 22,5cm / 1" x 9") - grupo II | MAT096500 |  | m | 0,91000000
| Peça de madeira serrada, seção (2,5cm x 30cm / 1" x 12") - grupo II | MAT096600 |  | m | 0,67000000
| Prego com cabeça, de (18x30) | MAT112150 |  | Kg | 0,20000000
| Carpinteiro - forma de concreto (desonerado) | MOD900850 |  | h | 2,00000000
| Servente (desonerado) | MOD902450 |  | h | 1,00000000
| 3% incidente sobre mão de obra com Encargos Sociais para cobrir despesas de EPI e ferramentas | EVE000050 |  | % | 3,00000000
ET 14.20.0053 (/) (RSE905400) | (RSE905400)
| Chapa de madeira plastificada, medindo: (2200 x 1100 x 20)mm, Madeirit ou similar - grupo II | MAT031250 |  | m2 | 0,05500000
| Chapa de madeira resinada, medindo: (2200 x 1100 x 14)mm, Madeirit ou similar - grupo II | MAT031400 |  | m2 | 0,22000000
| Peça de madeira serrada, seção (2,5cm x 22,5cm / 1" x 9") - grupo II | MAT096500 |  | m | 0,32000000
| Peça de madeira serrada, seção (2,5cm x 30cm / 1" x 12") - grupo II | MAT096600 |  | m | 0,23000000
| Prego com cabeça, de (18x30) | MAT112150 |  | Kg | 0,20000000
| Carpinteiro - forma de concreto (desonerado) | MOD900850 |  | h | 2,00000000
| Servente (desonerado) | MOD902450 |  | h | 1,00000000
| 3% incidente sobre mão de obra com Encargos Sociais para cobrir despesas de EPI e ferramentas | EVE000050 |  | % | 3,00000000
ET 14.20.0100 (/)
| Chapa de madeira plastificada, medindo: (2200 x 1100 x 17)mm, Madeirit ou similar - grupo II | MAT031200 |  | m2 | 1,10000000
| Madeira serrada, seção (7,5cm x 22,5cm / 3" x 9") - grupo I | MAT087450 |  | m | 0,65000000
| Peça de madeira serrada, seção (2,5cm x 22,5cm / 1" x 9") - grupo II | MAT096500 |  | m | 1,82000000
| Peça de madeira serrada, seção (2,5cm x 30cm / 1" x 12") - grupo II | MAT096600 |  | m | 1,33000000
| Peça de madeira serrada, seção (7,5cm x 7,5cm / 3" x 3") - grupo II | MAT096800 |  | m | 0,25000000
| Prego com cabeça, de (18x30) | MAT112150 |  | Kg | 0,30000000
| Carpinteiro - forma de concreto (desonerado) | MOD900850 |  | h | 2,20000000
| Servente (desonerado) | MOD902450 |  | h | 2,20000000
| 3% incidente sobre mão de obra com Encargos Sociais para cobrir despesas de EPI e ferramentas | EVE000050 |  | % | 3,00000000
ET 14.20.0103 (/)
| Chapa de madeira plastificada, medindo: (2200 x 1100 x 17)mm, Madeirit ou similar - grupo II | MAT031200 |  | m2 | 0,55000000
| Madeira serrada, seção (7,5cm x 22,5cm / 3" x 9") - grupo I | MAT087450 |  | m | 0,32000000
| Peça de madeira serrada, seção (2,5cm x 22,5cm / 1" x 9") - grupo II | MAT096500 |  | m | 0,91000000
| Peça de madeira serrada, seção (2,5cm x 30cm / 1" x 12") - grupo II | MAT096600 |  | m | 0,66000000
| Peça de madeira serrada, seção (7,5cm x 7,5cm / 3" x 3") - grupo II | MAT096800 |  | m | 0,12500000
| Prego com cabeça, de (18x30) | MAT112150 |  | Kg | 0,30000000
| Carpinteiro - forma de concreto (desonerado) | MOD900850 |  | h | 2,35000000
| Servente (desonerado) | MOD902450 |  | h | 2,35000000
| 3% incidente sobre mão de obra com Encargos Sociais para cobrir despesas de EPI e ferramentas | EVE000050 |  | % | 3,00000000
ET 14.20.0150 (/) (RSE905450) | (RSE905450)
| Chapa de madeira plastificada, medindo: (2200 x 1100 x 20)mm, Madeirit ou similar - grupo II | MAT031250 |  | m2 | 0,57500000
| Peça de madeira serrada, seção (2,5cm x 22,5cm / 1" x 9") - grupo II | MAT096500 |  | m | 0,34000000
| Peça de madeira serrada, seção (2,5cm x 30cm / 1" x 12") - grupo II | MAT096600 |  | m | 0,25000000
| Prego com cabeça, de (18x30) | MAT112150 |  | Kg | 0,20000000
| Carpinteiro - forma de concreto (desonerado) | MOD900850 |  | h | 2,00000000
| Servente (desonerado) | MOD902450 |  | h | 1,00000000
| 3% incidente sobre mão de obra com Encargos Sociais para cobrir despesas de EPI e ferramentas | EVE000050 |  | % | 3,00000000
ET 19.05.0050 (/)
| Madeira serrada, seção (7,5cm x 22,5cm / 3" x 9") - grupo I | MAT087450 |  | m | 0,20000000
| Madeira serrada, seção (7,5cm x 15cm / 3" x 6") - grupo I | MAT087700 |  | m | 1,70000000
| Peça de madeira serrada, seção (2,5cm x 30cm / 1" x 12") - grupo II | MAT096600 |  | m | 1,85000000
| Prego com cabeça, de (18x30) | MAT112150 |  | Kg | 0,15000000
| Carpinteiro - forma de concreto (desonerado) | MOD900850 |  | h | 1,60000000
| Servente (desonerado) | MOD902450 |  | h | 1,60000000
| 3% incidente sobre mão de obra com Encargos Sociais para cobrir despesas de EPI e ferramentas | EVE000050 |  | % | 3,00000000
ET 19.10.0050 (A)
| Tubo de aço galvanizado, com costura, DIN-2440, diâmetro nominal de 2" | MAT142050 |  | m | 0,25000000
ET 19.10.0100 (/)
| Carpinteiro - forma de concreto (desonerado) | MOD900850 |  | h | 0,20000000
| Servente (desonerado) | MOD902450 |  | h | 0,80000000
| 3% incidente sobre mão de obra com Encargos Sociais para cobrir despesas de EPI e ferramentas | EVE000050 |  | % | 3,00000000
| Caminhão com Carroceria Fixa, capacidade de 7,5t, com motorista, material de operação e material de | REQ901450 | R | h | 0,01000000
| Caminhão com Carroceria Fixa, capacidade de 7,5t, com motorista, com as seguintes especificações mín | REQ901550 | R | h | 0,02000000
ET 19.20.0050 (/) (RSE904900) | (RSE904900)
| Peça de madeira serrada, seção (2,5cm x 22,5cm / 1" x 9") - grupo II | MAT096500 |  | m | 0,24400000
| Peça de madeira serrada, seção (7,5cm x 7,5cm / 3" x 3") - grupo II | MAT096800 |  | m | 0,40000000
| Prego com cabeça, de (18x30) | MAT112150 |  | Kg | 0,03300000
| Carpinteiro - forma de concreto (desonerado) | MOD900850 |  | h | 0,17000000
| Servente (desonerado) | MOD902450 |  | h | 0,17000000
| 3% incidente sobre mão de obra com Encargos Sociais para cobrir despesas de EPI e ferramentas | EVE000050 |  | % | 3,00000000
ET 19.20.0100 (/)
| Escoramento de formas de 4,00m até 5,00m de pé direito, utilizando madeira serrada, tábuas empregada | RSE904850 | R | m3 | 0,65000000
ET 19.20.0150 (/) (RSE904850) | (RSE904850)
| Madeira serrada, seção (7,5cm x 11,25cm / 3" x 4 1/2") - grupo I | MAT087300 |  | m | 0,27500000
| Peça de madeira serrada, seção (2,5cm x 30cm / 1" x 12") - grupo II | MAT096600 |  | m | 0,58000000
| Prego com cabeça, de (18x30) | MAT112150 |  | Kg | 0,12000000
| Carpinteiro - forma de concreto (desonerado) | MOD900850 |  | h | 0,28500000
| Servente (desonerado) | MOD902450 |  | h | 0,28500000
| 3% incidente sobre mão de obra com Encargos Sociais para cobrir despesas de EPI e ferramentas | EVE000050 |  | % | 3,00000000
ET 19.25.0050 (/)
| Madeira serrada, seção (7,5cm x 11,25cm / 3" x 4 1/2") - grupo I | MAT087300 |  | m | 1,25000000
| Peça de madeira serrada, seção (2,5cm x 30cm / 1" x 12") - grupo II | MAT096600 |  | m | 2,14000000
| Peça de madeira serrada, seção (7,5cm x 7,5cm / 3" x 3") - grupo II | MAT096800 |  | m | 0,26000000
| Prego com cabeça, de (18x30) | MAT112150 |  | Kg | 0,10000000
| Carpinteiro - forma de concreto (desonerado) | MOD900850 |  | h | 1,24000000
| Servente (desonerado) | MOD902450 |  | h | 1,24000000
| 3% incidente sobre mão de obra com Encargos Sociais para cobrir despesas de EPI e ferramentas | EVE000050 |  | % | 3,00000000
ET 19.30.0050 (/) (RSE904840) | (RSE904840)
| Madeira serrada, seção (7,5cm x 11,25cm / 3" x 4 1/2") - grupo I | MAT087300 |  | m | 0,50000000
| Peça de madeira serrada, seção (7,5cm x 7,5cm / 3" x 3") - grupo II | MAT096800 |  | m | 0,85000000
| Prego com cabeça, de (18x30) | MAT112150 |  | Kg | 0,05000000
| Carpinteiro - forma de concreto (desonerado) | MOD900850 |  | h | 0,50000000
| Servente (desonerado) | MOD902450 |  | h | 0,50000000
| 3% incidente sobre mão de obra com Encargos Sociais para cobrir despesas de EPI e ferramentas | EVE000050 |  | % | 3,00000000
ET 19.30.0100 (/) (RSE905050) | (RSE905050)
| Madeira serrada, seção (7,5cm x 11,25cm / 3" x 4 1/2") - grupo I | MAT087300 |  | m | 0,72000000
| Madeira serrada, seção (7,5cm x 15cm / 3" x 6") - grupo I | MAT087700 |  | m | 0,40000000
| Peça de madeira serrada, seção (7,5cm x 7,5cm / 3" x 3") - grupo II | MAT096800 |  | m | 0,40000000
| Prego com cabeça, de (18x30) | MAT112150 |  | Kg | 0,05000000
| Carpinteiro - forma de concreto (desonerado) | MOD900850 |  | h | 0,70000000
| Servente (desonerado) | MOD902450 |  | h | 0,70000000
| 3% incidente sobre mão de obra com Encargos Sociais para cobrir despesas de EPI e ferramentas | EVE000050 |  | % | 3,00000000
ET 19.30.0150 (/)
| Madeira serrada, seção (7,5cm x 11,25cm / 3" x 4 1/2") - grupo I | MAT087300 |  | m | 0,70000000
| Madeira serrada, seção (7,5cm x 22,5cm / 3" x 9") - grupo I | MAT087450 |  | m | 0,35000000
| Madeira serrada, seção (7,5cm x 15cm / 3" x 6") - grupo I | MAT087700 |  | m | 0,45000000
| Peça de madeira serrada, seção (7,5cm x 7,5cm / 3" x 3") - grupo II | MAT096800 |  | m | 0,15000000
| Prego com cabeça, de (18x30) | MAT112150 |  | Kg | 0,05000000
| Carpinteiro - forma de concreto (desonerado) | MOD900850 |  | h | 1,10000000
| Servente (desonerado) | MOD902450 |  | h | 1,10000000
| 3% incidente sobre mão de obra com Encargos Sociais para cobrir despesas de EPI e ferramentas | EVE000050 |  | % | 3,00000000
ET 19.30.0200 (/) (RSE904950) | (RSE904950)
| Madeira serrada, seção (7,5cm x 11,25cm / 3" x 4 1/2") - grupo I | MAT087300 |  | m | 0,52000000
| Madeira serrada, seção (7,5cm x 15cm / 3" x 6") - grupo I | MAT087700 |  | m | 0,28000000
| Peça de madeira serrada, seção (7,5cm x 7,5cm / 3" x 3") - grupo II | MAT096800 |  | m | 0,28000000
| Prego com cabeça, de (18x30) | MAT112150 |  | Kg | 0,05000000
| Carpinteiro - forma de concreto (desonerado) | MOD900850 |  | h | 0,70000000
| Servente (desonerado) | MOD902450 |  | h | 0,70000000
| 3% incidente sobre mão de obra com Encargos Sociais para cobrir despesas de EPI e ferramentas | EVE000050 |  | % | 3,00000000
ET 19.30.0250 (A)
| Madeira serrada, seção (7,5cm x 11,25cm / 3" x 4 1/2") - grupo I | MAT087300 |  | m | 0,32000000
| Madeira serrada, seção (7,5cm x 15cm / 3" x 6") - grupo I | MAT087700 |  | m | 0,52500000
| Peça de madeira serrada, seção (7,5cm x 7,5cm / 3" x 3") - grupo II | MAT096800 |  | m | 0,51000000
| Prego com cabeça, de (18x30) | MAT112150 |  | Kg | 0,05500000
| Carpinteiro - forma de concreto (desonerado) | MOD900850 |  | h | 1,00000000
| Servente (desonerado) | MOD902450 |  | h | 1,00000000
| 3% incidente sobre mão de obra com Encargos Sociais para cobrir despesas de EPI e ferramentas | EVE000050 |  | % | 3,00000000
ET 19.30.0300 (/)
| Madeira serrada, seção (7,5cm x 11,25cm / 3" x 4 1/2") - grupo I | MAT087300 |  | m | 0,40000000
| Madeira serrada, seção (7,5cm x 22,5cm / 3" x 9") - grupo I | MAT087450 |  | m | 0,50000000
| Madeira serrada, seção (7,5cm x 15cm / 3" x 6") - grupo I | MAT087700 |  | m | 0,50000000
| Peça de madeira serrada, seção (7,5cm x 7,5cm / 3" x 3") - grupo II | MAT096800 |  | m | 0,81000000
| Prego com cabeça, de (18x30) | MAT112150 |  | Kg | 0,08000000
| Carpinteiro - forma de concreto (desonerado) | MOD900850 |  | h | 1,55000000
| Servente (desonerado) | MOD902450 |  | h | 1,55000000
| 3% incidente sobre mão de obra com Encargos Sociais para cobrir despesas de EPI e ferramentas | EVE000050 |  | % | 3,00000000
ET 24.05.0050 (A)
| Aço CA-50, 6,30mm | MAT000650 |  | Kg | 1,18992000
| Aço CA-50, 25mm | MAT000950 |  | Kg | 0,90048000
| Arame recozido nº 18 | MAT005700 |  | Kg | 0,01005000
| Broca com ponta de metal duro Wídia ou similar, série 12, com haste de 7/8", medindo: (800x40)mm | MAT018700 |  | un | 0,00036000
| Broca com ponta de metal duro Wídia ou similar, série 12, com haste de 7/8", medindo: (1600x39)mm | MAT018750 |  | un | 0,00036000
| Cabo de aço galvanizado com alma de fibra, 6 pernas de 19 fios, de 1/2" | MAT020200 |  | m | 1,05000000
| Placa de sinalização em alumínio, espessura 1,5mm, com fundo pintado, símbolos e tarjas em película | MAT099700 |  | m2 | 0,01000000
| Tinta - Primer de proteção anticorrosiva Ferroloide, 9.832, Ypiranga ou similar | MAT137500 |  | gl | 0,03300000
| Trilho TR-32 ou similar, usado | MAT141500 |  | Kg | 10,93000000
| Tubo de PVC rígido, roscável, vara com 6m, diâmetro nominal de 1/2" | MAT146400 |  | un | 0,24120000
| Armador - de concreto armado (desonerado) | MOD900450 |  | h | 0,03350000
| Cavouqueiro - operador de perfuratriz ou barra de mina (desonerado) | MOD900900 |  | h | 0,25720000
| Feitor (desonerado) | MOD901100 |  | h | 0,12860000
| Operador de Máquinas Auxiliares - Compressor de Ar, Rolo Compactador Leve, etc. (desonerado) | MOD902050 |  | h | 0,38580000
| Pedreiro: assentamento de tijolo, bloco de concreto, serviços de lançamento de concreto (desonerado) | MOD902150 |  | h | 0,06700000
| Serralheiro - oficial de oficina de esquadria de alumínio e ferro (desonerado) | MOD902400 |  | h | 0,05025000
| Servente (desonerado) | MOD902450 |  | h | 0,35725000
| 3% incidente sobre mão de obra com Encargos Sociais para cobrir despesas de EPI e ferramentas | EVE000050 |  | % | 3,00000000
| Materiais para confecção de concreto estrutural dosado para uma resistência característica à compres | RSE903000 | R | m3 | 0,06030000
| Forma de madeira com utilização de 1,4 vezes e escoramento de laje superior.(desonerado) | RSE905550 | R | m2 | 0,14120000
| Lançamento de concreto em peças armadas, inclusive a colocação, o adensamento e o acabamento, exclus | RSE906050 | R | m3 | 0,06030000
| Pintura interna ou externa sobre ferro, com esmalte sintético Duralack ou Lagomix ou similar, inclus | RSE907150 | R | m2 | 0,33384000
| Preparo mecânico de concreto, compreendendo a mistura e o amassamento em betoneira, exclusive materi | RSE907650 | R | m3 | 0,06030000
| Reaterro de vala, compactado a maço, em camadas de 30cm de espessura máxima, com material de boa qua | RSE907950 | R | m3 | 0,03140000
| Compressor de ar, portátil e rebocável, sem operador, com material de operação e material de manuten | REQ903100 | R | h | 0,01646000
| Compressor de ar, portátil e rebocável, sem operador, com material de operação, com as seguintes esp | REQ903150 | R | h | 0,22119000
| Perfuratriz pneumática manual, com 24Kg de peso, exclusive operador, broca e mangueira, com as segui | REQ905800 | R | h | 0,10576000
| Perfuratriz pneumática manual, com 24Kg de peso, exclusive operador, broca e mangueira, com as segui | REQ905850 | R | h | 0,05144000
ET 24.05.0075 (/)
| Talha Guincho manual, de 1,6t, 20m de cabo de aço de 11,8mm, modelo T-516, Tirfor ou similar | IEQ019150 |  | un | 0,00004000
| Montador A - montagem de estruturas metálicas (desonerado) | MOD901800 |  | h | 2,00000000
| Servente (desonerado) | MOD902450 |  | h | 6,00000000
| Encarregado de Montagem (desonerado) | MOI901400 |  | h | 1,00000000
| 3% incidente sobre mão de obra com Encargos Sociais para cobrir despesas de EPI e ferramentas | EVE000050 |  | % | 3,00000000
ET 24.05.0085 (A)
| Acetileno, em garrafas de 9Kg | MAT000050 |  | Kg | 0,03048400
| Cabo de aço galvanizado com alma de fibra, 6 pernas de 19 fios, de 5/8" | MAT020250 |  | m | 8,71000000
| Chapa de aço carbono, comum, para uso geral, tamanho padrão, borda Universal, espessura de 8,00mm | MAT029850 |  | Kg | 3,86000000
| Eletrodo com diâmetro de 4mm (5/32"), Awse E-6013 | MAT050600 |  | Kg | 1,01000000
| Fixação - Grampo em aço carbono zincado, tipo "U", rosca de 76mm, de 5/8", nº 5 | MAT060250 |  | un | 2,00000000
| Lixa d'água nº 100 | MAT080300 |  | un | 0,61000000
| Oxigênio, em garrafas de 9,3m3 | MAT091600 |  | m3 | 0,18290000
| Perfil "I" de aço carbono, 1ª alma, de (10"x4 5/8") | MAT095500 |  | Kg | 58,90000000
| Solupan técnico em saco de 25Kg | MAT125700 |  | Kg | 0,05000000
| Tela em aço galvanizado, fio 2,7mm, malha hexagonal de 8x10cm | MAT132200 |  | m2 | 1,90000000
| Tinta Epóxi, cor verde floresta | MAT136550 |  | gl | 0,05000000
| Tinta - Zarcão secagem rápida, 078/0033, International ou similar | MAT138450 |  | gl | 0,10000000
| Tubo de aço galvanizado, sem costura, Shedule 40-ASTM-A-106, diâmetro nominal de 1 1/4" | MAT142800 |  | m | 0,42000000
| Pintor - serviço completo de pintura, desde o assentamento até as demãos de acabamento (desonerado) | MOD902200 |  | h | 1,09000000
| Servente (desonerado) | MOD902450 |  | h | 13,10000000
| Soldador - solda elétrica ou de outros tipos simples em obras civis, corte com maçarico (desonerado) | MOD902500 |  | h | 3,20000000
| 3% incidente sobre mão de obra com Encargos Sociais para cobrir despesas de EPI e ferramentas | EVE000050 |  | % | 3,00000000
| Retificador de solda, elétrico, de 430A. Custo horário corrido.(desonerado) | REQ906200 | R | h | 0,83000000
ET 24.05.0100 (A)
| Acetileno, em garrafas de 9Kg | MAT000050 |  | Kg | 0,04000000
| Barra chata de aço, de 2" x 1/4" | MAT010400 |  | Kg | 2,25000000
| Cabo de aço galvanizado com alma de fibra, 6 pernas de 19 fios, de 1/2" | MAT020200 |  | m | 9,00000000
| Cabo de aço galvanizado com alma de fibra, 6 pernas de 19 fios, de 5/8" | MAT020250 |  | m | 1,60000000
| Eletrodo com diâmetro de 4mm (5/32"), Awse E-6013 | MAT050600 |  | Kg | 1,31996700
| Lixa d'água nº 100 | MAT080300 |  | un | 0,80000000
| Oxigênio, em garrafas de 9,3m3 | MAT091600 |  | m3 | 0,24000000
| Perfil "I" de aço carbono, 1ª alma, de (10"x4 5/8") | MAT095500 |  | Kg | 59,68000000
| Solupan técnico em saco de 25Kg | MAT125700 |  | Kg | 0,04000000
| Tela em aço galvanizado, fio 2,7mm, malha hexagonal de 8x10cm | MAT132200 |  | m2 | 3,10000000
| Tinta Epóxi, cor verde floresta | MAT136550 |  | gl | 0,04000000
| Tinta - Zarcão secagem rápida, 078/0033, International ou similar | MAT138450 |  | gl | 0,08000000
| Pintor - serviço completo de pintura, desde o assentamento até as demãos de acabamento (desonerado) | MOD902200 |  | h | 0,88000000
| Servente (desonerado) | MOD902450 |  | h | 17,18000000
| Soldador - solda elétrica ou de outros tipos simples em obras civis, corte com maçarico (desonerado) | MOD902500 |  | h | 4,20000000
| 3% incidente sobre mão de obra com Encargos Sociais para cobrir despesas de EPI e ferramentas | EVE000050 |  | % | 3,00000000
| Retificador de solda, elétrico, de 430A. Custo horário corrido.(desonerado) | REQ906200 | R | h | 1,09000000
ET 24.05.0150 (A)
| Aço CA-50, 10mm | MAT000750 |  | Kg | 0,31000000
| Aço CA-50, 12,50mm | MAT000800 |  | Kg | 1,11000000
| Aço CA-50, 16mm | MAT000850 |  | Kg | 0,08000000
| Chapa de aço carbono, comum, para uso geral, tamanho padrão, borda Universal, espessura de 12,50mm | MAT029950 |  | Kg | 13,53000000
| Chapa de aço USI-SAC 350 | MAT030450 |  | Kg | 0,39000000
| Eletrodo com diâmetro de 4mm (5/32"), Awse E-7018 | MAT050650 |  | Kg | 0,10000000
| Eletrodo com diâmetro de 5mm (3/16"), E-7018-6 G | MAT050700 |  | Kg | 0,10000000
| Parafuso de aço carbono, cabeça sextavada, medindo: (3/8"x1") | MAT092350 |  | un | 0,12500000
| Perfil "I" de aço carbono, padrão americano, de (8"x4") | MAT095550 |  | Kg | 7,53000000
| Porca sextavada de aço galvanizado, de 5/8" | MAT106250 |  | un | 0,44000000
| Montador A - montagem de estruturas metálicas (desonerado) | MOD901800 |  | h | 3,00000000
| Soldador - solda elétrica ou de outros tipos simples em obras civis, corte com maçarico (desonerado) | MOD902500 |  | h | 0,25000000
| Ajudante (desonerado) | MOI900050 |  | h | 3,00000000
| Encarregado de Montagem (desonerado) | MOI901400 |  | h | 0,29000000
| 3% incidente sobre mão de obra com Encargos Sociais para cobrir despesas de EPI e ferramentas | EVE000050 |  | % | 3,00000000
ET 24.05.0160 (/)
| Perfil "I" de aço carbono, padrão americano, de (8"x4") | MAT095550 |  | Kg | 26,60000000
| Serralheiro - oficial de oficina de esquadria de alumínio e ferro (desonerado) | MOD902400 |  | h | 0,30000000
| 3% incidente sobre mão de obra com Encargos Sociais para cobrir despesas de EPI e ferramentas | EVE000050 |  | % | 3,00000000
ET 24.05.0170 (B)
| Cantoneira de aço, com abas iguais, de: (1 1/2"x3/16") | MAT027950 |  | Kg | 4,62000000
| Cantoneira de aço, com abas iguais, de: (2"x3/16") | MAT028000 |  | Kg | 1,00000000
| Chapa de aço USI-SAC 350 | MAT030450 |  | Kg | 8,16000000
| Eletrodo com diâmetro de 5mm (3/16"), E-7018-6 G | MAT050700 |  | Kg | 0,05900000
| Montador A - montagem de estruturas metálicas (desonerado) | MOD901800 |  | h | 4,00000000
| Servente (desonerado) | MOD902450 |  | h | 4,00000000
| Soldador - solda elétrica ou de outros tipos simples em obras civis, corte com maçarico (desonerado) | MOD902500 |  | h | 0,22400000
| Encarregado de Montagem (desonerado) | MOI901400 |  | h | 0,27000000
| 3% incidente sobre mão de obra com Encargos Sociais para cobrir despesas de EPI e ferramentas | EVE000050 |  | % | 3,00000000
ET 24.05.0180 (B)
| Acetileno, em garrafas de 9Kg | MAT000050 |  | Kg | 0,01000000
| Cantoneira de aço, com abas iguais, de: (2"x3/8") | MAT028050 |  | Kg | 0,27000000
| Chapa de aço USI-SAC 350 | MAT030450 |  | Kg | 0,33000000
| Eletrodo com diâmetro de 5mm (3/16"), E-7018-6 G | MAT050700 |  | Kg | 0,02500000
| Oxigênio, em garrafas de 9,3m3 | MAT091600 |  | m3 | 0,05000000
| Perfil "H" de aço carbono, padrão americano, de (6"x6") | MAT095450 |  | Kg | 0,40000000
| Montador A - montagem de estruturas metálicas (desonerado) | MOD901800 |  | h | 0,20000000
| Montador B - montagem de estruturas metálicas de menor categoria (desonerado) | MOD901850 |  | h | 0,20000000
| Servente (desonerado) | MOD902450 |  | h | 0,10000000
| 3% incidente sobre mão de obra com Encargos Sociais para cobrir despesas de EPI e ferramentas | EVE000050 |  | % | 3,00000000
| Perda em perfil de aço carbono tipo "H", de 6"x6" - 5% - equivalente ao elementar MAT095450 | EVE000800 |  | Kg | 0,05000000
| Repintura interna ou externa sobre ferro, inclusive lixamento, limpeza, demão de tinta anti óxido Fe | RSE906600 | R | m2 | 0,05000000
| Retificador de solda, elétrico, de 430A. Custo horário corrido.(desonerado) | REQ906200 | R | h | 0,02500000
| Talha Guincho manual de 10Kg, sem operador, com as seguintes especificações mínimas: capacidade de i | REQ907301 | R | h | 0,50000000
ET 24.05.0200 (B)
| Chapa de aço carbono, comum, para uso geral, tamanho padrão, borda Universal, espessura de 9,50mm | MAT029900 |  | Kg | 5,29000000
| Chapa de aço USI-SAC 350 | MAT030450 |  | Kg | 11,29000000
| Eletrodo com diâmetro de 5mm (3/16"), E-7018-6 G | MAT050700 |  | Kg | 1,10000000
| Parafuso de aço carbono, cabeça sextavada, medindo: (3/8"x1") | MAT092350 |  | un | 0,50000000
| Perfil "I" de aço carbono, 1ª alma, de (10"x4 5/8") | MAT095500 |  | Kg | 24,35000000
| Perfil "I" de aço carbono, padrão americano, de (8"x4") | MAT095550 |  | Kg | 12,45000000
| Porca sextavada de aço galvanizado, de 5/8" | MAT106250 |  | un | 1,76000000
| Feitor (desonerado) | MOD901100 |  | h | 0,65320000
| Montador A - montagem de estruturas metálicas (desonerado) | MOD901800 |  | h | 2,86000000
| Servente (desonerado) | MOD902450 |  | h | 2,17000000
| Ajudante (desonerado) | MOI900050 |  | h | 3,31000000
| Consultor de Serviços Técnicos de Consultoria de Engenharia e Arquitetura (desonerado) | MOI900950 |  | h | 0,07058340
| Mestre de Obras A - encarregado geral, com mais de 5 anos de experiência (desonerado) | MOI902350 |  | h | 0,65320000
| 3% incidente sobre mão de obra com Encargos Sociais para cobrir despesas de EPI e ferramentas | EVE000050 |  | % | 3,00000000
| Pintura interna ou externa sobre ferro, com esmalte sintético Duralack ou Lagomix ou similar, inclus | RSE907150 | R | m2 | 0,17410000
| Guindaste sobre rodas, inclusive este, capacidade de 30t, com operador e operador auxiliar, material | REQ905000 | R | h | 0,10010000
| Guindaste sobre rodas, inclusive este, capacidade de 30t, com operador, operador auxiliar e um ajuda | REQ905150 | R | h | 0,10040000
ET 24.05.0203 (A)
| Chapa de aço carbono, comum, para uso geral, tamanho padrão, borda Universal, espessura de 9,50mm | MAT029900 |  | Kg | 5,29000000
| Chapa de aço USI-SAC 350 | MAT030450 |  | Kg | 11,29000000
| Eletrodo com diâmetro de 5mm (3/16"), E-7018-6 G | MAT050700 |  | Kg | 1,10000000
| Parafuso de aço carbono, cabeça sextavada, medindo: (3/8"x1") | MAT092350 |  | un | 0,50000000
| Perfil "I" de aço carbono, 1ª alma, de (10"x4 5/8") | MAT095500 |  | Kg | 24,35000000
| Perfil "I" de aço carbono, padrão americano, de (8"x4") | MAT095550 |  | Kg | 12,45000000
| Porca sextavada de aço galvanizado, de 5/8" | MAT106250 |  | un | 1,76000000
| Pintura interna ou externa sobre ferro, com esmalte sintético Duralack ou Lagomix ou similar, inclus | RSE907150 | R | m2 | 0,17410000
| Guindaste sobre rodas, inclusive este, capacidade de 30t, com operador e operador auxiliar, material | REQ905000 | R | h | 0,10010000
| Guindaste sobre rodas, inclusive este, capacidade de 30t, com operador, operador auxiliar e um ajuda | REQ905150 | R | h | 0,10040000
ET 24.05.0206 (/)
| Feitor (desonerado) | MOD901100 |  | h | 0,65320000
| Montador A - montagem de estruturas metálicas (desonerado) | MOD901800 |  | h | 2,86000000
| Servente (desonerado) | MOD902450 |  | h | 2,17000000
| Ajudante (desonerado) | MOI900050 |  | h | 3,31000000
| Consultor de Serviços Técnicos de Consultoria de Engenharia e Arquitetura (desonerado) | MOI900950 |  | h | 0,07058340
| Encarregado de Serviços Técnicos de Consultoria de Engenharia e Arquitetura (desonerado) | MOI901450 |  | h | 0,74402700
| 3% incidente sobre mão de obra com Encargos Sociais para cobrir despesas de EPI e ferramentas | EVE000050 |  | % | 3,00000000
ET 24.05.0290 (/)
| Chapa de aço USI-SAC 350 | MAT030450 |  | Kg | 1050,00000000
ET 24.05.0310 (/)
| Eletrodo com diâmetro de 5mm (3/16"), E-7018-6 G | MAT050700 |  | Kg | 36,00000000
| Ajudante de montador eletromecânico (desonerado) | MOD900200 |  | h | 180,00000000
| Feitor (desonerado) | MOD901100 |  | h | 30,00000000
| Montador A - montagem de estruturas metálicas (desonerado) | MOD901800 |  | h | 180,00000000
| Servente (desonerado) | MOD902450 |  | h | 180,00000000
| Encarregado de Serviços Técnicos de Consultoria de Engenharia e Arquitetura (desonerado) | MOI901450 |  | h | 30,00000000
| Engenheiro Sênior de Serviços Técnicos de Consultoria de Engenharia e Arquitetura (desonerado) | MOI901750 |  | h | 15,00000000
| 3% incidente sobre mão de obra com Encargos Sociais para cobrir despesas de EPI e ferramentas | EVE000050 |  | % | 3,00000000
| Pintura interna ou externa sobre ferro, com esmalte sintético Duralack ou Lagomix ou similar, inclus | RSE907150 | R | m2 | 4,00000000
| Guindaste sobre rodas, inclusive este, capacidade de 30t, com operador e operador auxiliar, material | REQ905000 | R | h | 1,25000000
| Guindaste sobre rodas, inclusive este, capacidade de 30t, com operador, operador auxiliar e um ajuda | REQ905150 | R | h | 2,50000000
| Guindaste sobre rodas, inclusive este, capacidade de 30t, com operador e operador auxiliar, com as s | REQ905200 | R | h | 1,25000000
ET 24.05.0350 (/) (RSE905710) | (RSE905710)
| Galpão Dinamic em aço galvanizado, de (22x18)m, pé direito 5m, revestido em PVC, fechamento abóboda | MAT063550 |  | m2 | 1,00000000
ET 24.05.0450 (A)
| Chapa de aço carbono, comum, para uso geral, tamanho padrão, borda Universal, espessura de 9,50mm | MAT029900 |  | Kg | 1,10000000
| Galvanização por imersão à quente | MAT063650 |  | t | 0,00110000
| Ajudante de serralheiro (desonerado) | MOD900250 |  | h | 0,08000000
| Serralheiro - oficial de oficina de esquadria de alumínio e ferro (desonerado) | MOD902400 |  | h | 0,10000000
| 3% incidente sobre mão de obra com Encargos Sociais para cobrir despesas de EPI e ferramentas | EVE000050 |  | % | 3,00000000
ET 24.05.0453 (A)
| Chapa de aço carbono, comum, para uso geral, tamanho padrão, borda Universal, espessura de 9,50mm | MAT029900 |  | Kg | 1,05000000
| Galvanização por imersão à quente | MAT063650 |  | t | 0,00105000
| Ajudante de serralheiro (desonerado) | MOD900250 |  | h | 0,10000000
| Serralheiro - oficial de oficina de esquadria de alumínio e ferro (desonerado) | MOD902400 |  | h | 0,15000000
| 3% incidente sobre mão de obra com Encargos Sociais para cobrir despesas de EPI e ferramentas | EVE000050 |  | % | 3,00000000
ET 24.05.0456 (A)
| Chapa de aço carbono, comum, para uso geral, tamanho padrão, borda Universal, espessura de 9,50mm | MAT029900 |  | Kg | 1,05000000
| Galvanização por imersão à quente | MAT063650 |  | t | 0,00105000
| Ajudante de serralheiro (desonerado) | MOD900250 |  | h | 0,09000000
| Serralheiro - oficial de oficina de esquadria de alumínio e ferro (desonerado) | MOD902400 |  | h | 0,14000000
| 3% incidente sobre mão de obra com Encargos Sociais para cobrir despesas de EPI e ferramentas | EVE000050 |  | % | 3,00000000
ET 24.05.0500 (/)
| Perfil de alumínio sólido, série 25 | MAT095700 |  | Kg | 0,71300000
| Pedreiro: assentamento de tijolo, bloco de concreto, serviços de lançamento de concreto (desonerado) | MOD902150 |  | h | 0,70000000
| Servente (desonerado) | MOD902450 |  | h | 0,70000000
| 3% incidente sobre mão de obra com Encargos Sociais para cobrir despesas de EPI e ferramentas | EVE000050 |  | % | 3,00000000
ET 24.05.0550 (/)
| Acetileno, em garrafas de 9Kg | MAT000050 |  | Kg | 0,01000000
| Chapa de aço carbono, comum, para uso geral, tamanho padrão, borda Universal, espessura de 12,50mm | MAT029950 |  | Kg | 0,40000000
| Eletrodo com diâmetro de 4mm (5/32"), Awse E-6013 | MAT050600 |  | Kg | 0,06000000
| Oxigênio, em garrafas de 9,3m3 | MAT091600 |  | m3 | 0,05000000
| Perfil "I" de aço carbono, padrão americano, de (8"x4") | MAT095550 |  | Kg | 0,60000000
| Ajudante de soldador (desonerado) | MOD900300 |  | h | 0,06000000
| Servente (desonerado) | MOD902450 |  | h | 0,02000000
| Soldador - solda elétrica ou de outros tipos simples em obras civis, corte com maçarico (desonerado) | MOD902500 |  | h | 0,08000000
| 3% incidente sobre mão de obra com Encargos Sociais para cobrir despesas de EPI e ferramentas | EVE000050 |  | % | 3,00000000
| Repintura interna ou externa sobre ferro, inclusive lixamento, limpeza, demão de tinta anti óxido Fe | RSE906600 | R | m2 | 0,01000000
| Retificador de solda, elétrico, de 430A. Custo horário corrido.(desonerado) | REQ906200 | R | h | 0,05300000
ET 29.05.0050 (/)
| Neoprene para placas de apoio, fretado | MAT091200 |  | Kg | 1,00000000
| Placa de isopor, medindo: (0,50x1)m, com espessura de 10mm | MAT099000 |  | m2 | 0,00890000
| SikaGrout, Sika ou similar | MAT124600 |  | Kg | 1,22000000
| Pedreiro: assentamento de tijolo, bloco de concreto, serviços de lançamento de concreto (desonerado) | MOD902150 |  | h | 0,11000000
| 3% incidente sobre mão de obra com Encargos Sociais para cobrir despesas de EPI e ferramentas | EVE000050 |  | % | 3,00000000
ET 29.10.0100 (/)
| Impermeabilizante a frio, cor marron-escuro, Emuplástico-Látex, Texsa ou similar | MAT067400 |  | Kg | 0,50000000
| Placa de isopor, medindo: (0,50x1)m, com espessura de 10mm | MAT099000 |  | m2 | 1,00000000
| Carpinteiro - forma de concreto (desonerado) | MOD900850 |  | h | 0,50000000
| Servente (desonerado) | MOD902450 |  | h | 0,50000000
| 3% incidente sobre mão de obra com Encargos Sociais para cobrir despesas de EPI e ferramentas | EVE000050 |  | % | 3,00000000
ET 29.10.0150 (/)
| Sikaflex 1A Plus, cinza claro, cartucho com 310ml, Sika ou similar | MAT124900 |  | un | 1,70000000
| Pedreiro: assentamento de tijolo, bloco de concreto, serviços de lançamento de concreto (desonerado) | MOD902150 |  | h | 0,40000000
| Servente (desonerado) | MOD902450 |  | h | 0,10000000
| 3% incidente sobre mão de obra com Encargos Sociais para cobrir despesas de EPI e ferramentas | EVE000050 |  | % | 3,00000000
ET 29.10.0200 (/)
| Junta de dilatação e vedação, composta por asfalto elastomérico e agregados aplicado a quente | MAT075800 |  | m3 | 1,00000000
ET 29.10.0250 (/)
| Junta de dilatação e vedação em perfil elastomérico, com lábios poliméricos, de 25mm. Colocado | MAT075500 |  | m | 1,00000000
ET 29.10.0253 (/)
| Junta de dilatação e vedação em perfil elastomérico, com lábios poliméricos, de 35mm. Colocado | MAT075550 |  | m | 1,00000000
ET 29.10.0256 (/)
| Junta de dilatação e vedação em perfil elastomérico, com lábios poliméricos, de 50mm. Colocado | MAT075600 |  | m | 1,00000000
ET 29.10.0259 (/)
| Junta de dilatação e vedação em perfil elastomérico, com lábios poliméricos, de 60mm. Colocado | MAT075650 |  | m | 1,00000000
ET 29.10.0262 (/)
| Junta de dilatação e vedação em perfil elastomérico, com lábios poliméricos, de 80mm. Colocado | MAT075700 |  | m | 1,00000000
ET 29.10.0265 (/)
| Junta de dilatação e vedação em perfil elastomérico, com lábios poliméricos, de 100mm. Colocado | MAT075750 |  | m | 1,00000000
ET 29.10.0300 (/)
| Junta elástica pré-moldada, tipo O-22, Fungenband ou similar | MAT075900 |  | m | 1,10000000
| Servente (desonerado) | MOD902450 |  | h | 0,41700000
| 3% incidente sobre mão de obra com Encargos Sociais para cobrir despesas de EPI e ferramentas | EVE000050 |  | % | 3,00000000
ET 29.10.0350 (/)
| Placa de isopor, medindo: (0,50x1)m, com espessura de 25mm | MAT099050 |  | m2 | 1,00000000
| Sikaflex 1A Plus, cinza claro, cartucho com 310ml, Sika ou similar | MAT124900 |  | un | 1,19355000
| Pedreiro: assentamento de tijolo, bloco de concreto, serviços de lançamento de concreto (desonerado) | MOD902150 |  | h | 0,50000000
| Servente (desonerado) | MOD902450 |  | h | 0,50000000
| 3% incidente sobre mão de obra com Encargos Sociais para cobrir despesas de EPI e ferramentas | EVE000050 |  | % | 3,00000000
ET 29.15.0050 (/)
| Macaco Hidráulico cilíndrico, comando a distância, aluguel | IEQ014900 |  | h | 12,00000000
| Operador de Máquinas Auxiliares - Compressor de Ar, Rolo Compactador Leve, etc. (desonerado) | MOD902050 |  | h | 54,25000000
| Servente (desonerado) | MOD902450 |  | h | 14,25000000
| 3% incidente sobre mão de obra com Encargos Sociais para cobrir despesas de EPI e ferramentas | EVE000050 |  | % | 3,00000000
ET 34.05.0050 (A)
| Anel GEWI, para compensação angular, de 15° | MAT004650 |  | un | 1,00000000
| Chapa de aço carbono, comum, para uso geral, tamanho padrão, borda Universal, espessura de 12,50mm | MAT029950 |  | Kg | 3,20000000
| Primer epóxi tipo Quinnducot 5800/14 na cor vermelha, Química União ou similar | MAT112600 |  | gl | 0,02000000
| Primer epóxi tipo Quinnducot 5806 na cor branca, Química União ou similar | MAT112650 |  | gl | 0,02000000
| Servente (desonerado) | MOD902450 |  | h | 2,00000000
| Torneiro Mecânico Horizontal (desonerado) | MOD902750 |  | h | 1,50000000
| 3% incidente sobre mão de obra com Encargos Sociais para cobrir despesas de EPI e ferramentas | EVE000050 |  | % | 3,00000000
| Argamassa de cimento e areia no traço 1:3 e Sika Fix ou similar.(desonerado) | RSE901550 | R | m3 | 0,04000000
| Formas de madeira para moldagem de peças de concreto armado com paramentos planos, em lajes, vigas, | RSE905350 | R | m2 | 0,64000000
ET 34.05.0053 (A)
| Anel GEWI, para compensação angular, de 15° | MAT004650 |  | un | 1,00000000
| Chapa de aço carbono, comum, para uso geral, tamanho padrão, borda Universal, espessura de 12,50mm | MAT029950 |  | Kg | 3,20000000
| Primer epóxi tipo Quinnducot 5800/14 na cor vermelha, Química União ou similar | MAT112600 |  | gl | 0,02000000
| Primer epóxi tipo Quinnducot 5806 na cor branca, Química União ou similar | MAT112650 |  | gl | 0,02000000
| Bomba manual, modelo P-1, Stup ou similar, aluguel | IEQ002550 |  | dia | 0,60000000
| Macaco Freyssinet modelo K101 ou similar, 7 cordoalhas de 1/2", aluguel | IEQ014800 |  | dia | 0,60000000
| Servente (desonerado) | MOD902450 |  | h | 12,00000000
| Sondador A - especialista da mais alta qualidade (desonerado) | MOD902550 |  | h | 3,00000000
| Torneiro Mecânico Horizontal (desonerado) | MOD902750 |  | h | 1,50000000
| 3% incidente sobre mão de obra com Encargos Sociais para cobrir despesas de EPI e ferramentas | EVE000050 |  | % | 3,00000000
| Argamassa de cimento e areia no traço 1:3 e Sika Fix ou similar.(desonerado) | RSE901550 | R | m3 | 0,04000000
| Formas de madeira para moldagem de peças de concreto armado com paramentos planos, em lajes, vigas, | RSE905350 | R | m2 | 0,64000000
ET 34.05.0100 (A)
| Anel GEWI, para compensação angular, de 15° | MAT004650 |  | un | 1,00000000
| Chapa de aço carbono, comum, para uso geral, tamanho padrão, borda Universal, espessura de 12,50mm | MAT029950 |  | Kg | 4,00000000
| Primer epóxi tipo Quinnducot 5800/14 na cor vermelha, Química União ou similar | MAT112600 |  | gl | 0,02000000
| Primer epóxi tipo Quinnducot 5806 na cor branca, Química União ou similar | MAT112650 |  | gl | 0,02000000
| Servente (desonerado) | MOD902450 |  | h | 2,00000000
| Torneiro Mecânico Horizontal (desonerado) | MOD902750 |  | h | 2,00000000
| 3% incidente sobre mão de obra com Encargos Sociais para cobrir despesas de EPI e ferramentas | EVE000050 |  | % | 3,00000000
| Argamassa de cimento e areia no traço 1:3 e Sika Fix ou similar.(desonerado) | RSE901550 | R | m3 | 0,04000000
| Formas de madeira para moldagem de peças de concreto armado com paramentos planos, em lajes, vigas, | RSE905350 | R | m2 | 0,64000000
ET 34.05.0103 (A)
| Anel GEWI, para compensação angular, de 15° | MAT004650 |  | un | 1,00000000
| Chapa de aço carbono, comum, para uso geral, tamanho padrão, borda Universal, espessura de 12,50mm | MAT029950 |  | Kg | 4,00000000
| Primer epóxi tipo Quinnducot 5800/14 na cor vermelha, Química União ou similar | MAT112600 |  | gl | 0,02000000
| Primer epóxi tipo Quinnducot 5806 na cor branca, Química União ou similar | MAT112650 |  | gl | 0,02000000
| Bomba manual, modelo P-1, Stup ou similar, aluguel | IEQ002550 |  | dia | 0,60000000
| Macaco Freyssinet modelo K101 ou similar, 7 cordoalhas de 1/2", aluguel | IEQ014800 |  | dia | 0,60000000
| Servente (desonerado) | MOD902450 |  | h | 12,00000000
| Sondador A - especialista da mais alta qualidade (desonerado) | MOD902550 |  | h | 3,00000000
| Torneiro Mecânico Horizontal (desonerado) | MOD902750 |  | h | 2,00000000
| 3% incidente sobre mão de obra com Encargos Sociais para cobrir despesas de EPI e ferramentas | EVE000050 |  | % | 3,00000000
| Argamassa de cimento e areia no traço 1:3 e Sika Fix ou similar.(desonerado) | RSE901550 | R | m3 | 0,04000000
| Formas de madeira para moldagem de peças de concreto armado com paramentos planos, em lajes, vigas, | RSE905350 | R | m2 | 0,64000000
ET 34.05.0115 (/)
| Contra porca de ancoragem em aço. | MAT041175 |  | un | 1,00000000
| Placa metálica para ancoragem de tirante de aço medindo 200mm x 200mm até 20mm. | MAT100160 |  | un | 1,00000000
| Porca de ancoragem sextavada em aço. | MAT105580 |  | un | 1,00000000
| Primer epóxi tipo Quinnducot 5800/14 na cor vermelha, Química União ou similar | MAT112600 |  | gl | 0,02000000
| Primer epóxi tipo Quinnducot 5806 na cor branca, Química União ou similar | MAT112650 |  | gl | 0,02000000
| Servente (desonerado) | MOD902450 |  | h | 0,50000000
| 3% incidente sobre mão de obra com Encargos Sociais para cobrir despesas de EPI e ferramentas | EVE000050 |  | % | 3,00000000
ET 34.05.0150 (/)
| Placa metálica, para ancoragem, medindo: (120x120x20)mm | MAT100100 |  | un | 1,00000000
| Porca sextavada de aço, para protensão, de (30x40)mm, com proteção anticorrosiva, Diwidag ou similar | MAT105800 |  | un | 1,00000000
| Servente (desonerado) | MOD902450 |  | h | 0,20000000
| 3% incidente sobre mão de obra com Encargos Sociais para cobrir despesas de EPI e ferramentas | EVE000050 |  | % | 3,00000000
ET 34.05.0200 (C)
| Arame galvanizado nº 6 | MAT005650 |  | Kg | 0,34400000
| Bainha plástica | MAT008600 |  | m | 0,36400000
| Tinta de proteção anticorrosiva e impermeável - Texfilm Ferroso ou simular | MAT136301 |  | Kg | 0,02010560
| Tirante de aço, diâmetro nominal de até 40mm, com carga de trabalho permanente mínima de 20tf, tensã | MAT138480 |  | m | 1,00000000
| Graxa comum (chassis 2), tambores com 170Kg | IEQ013350 |  | Kg | 0,07300000
| Armador - de concreto armado (desonerado) | MOD900450 |  | h | 0,29000000
| Servente (desonerado) | MOD902450 |  | h | 0,87000000
| Sondador A - especialista da mais alta qualidade (desonerado) | MOD902550 |  | h | 0,14000000
| Consultor de Serviços Técnicos de Consultoria de Engenharia e Arquitetura (desonerado) | MOI900950 |  | h | 0,01000000
| Técnico de Sondagem - chefes de turma de sondagem ou injeções (desonerado) | MOI903150 |  | h | 0,14000000
| 3% incidente sobre mão de obra com Encargos Sociais para cobrir despesas de EPI e ferramentas | EVE000050 |  | % | 3,00000000
ET 34.05.0250 (B)
| Arame galvanizado nº 6 | MAT005650 |  | Kg | 0,27000000
| Bainha metálica preta, diâmetro de 75mm | MAT008550 |  | m | 0,53000000
| Primer epóxi tipo Quinnducot 5800/14 na cor vermelha, Química União ou similar | MAT112600 |  | gl | 0,01000000
| Primer epóxi tipo Quinnducot 5806 na cor branca, Química União ou similar | MAT112650 |  | gl | 0,01000000
| Tirante de aço, diâmetro nominal de até 40mm, com carga de trabalho permanente mínima de 35 tf, tens | MAT138475 |  | m | 1,10000000
| Tubo de PVC rígido, PBV, Série R, vara com 3m, diâmetro nominal de 50mm | MAT146800 |  | un | 0,33000000
| Graxa comum (chassis 2), tambores com 170Kg | IEQ013350 |  | Kg | 0,10000000
| Armador - de concreto armado (desonerado) | MOD900450 |  | h | 0,60000000
| Servente (desonerado) | MOD902450 |  | h | 1,50000000
| Sondador A - especialista da mais alta qualidade (desonerado) | MOD902550 |  | h | 0,30000000
| Técnico de Sondagem - chefes de turma de sondagem ou injeções (desonerado) | MOI903150 |  | h | 0,30000000
| 3% incidente sobre mão de obra com Encargos Sociais para cobrir despesas de EPI e ferramentas | EVE000050 |  | % | 3,00000000
ET 34.05.0300 (A)
| Bomba manual, modelo P-1, Stup ou similar, aluguel | IEQ002550 |  | dia | 2,00000000
| Macaco Freyssinet modelo K101 ou similar, 7 cordoalhas de 1/2", aluguel | IEQ014800 |  | dia | 2,00000000
| Servente (desonerado) | MOD902450 |  | h | 4,00000000
| Sondador A - especialista da mais alta qualidade (desonerado) | MOD902550 |  | h | 2,00000000
| Técnico de Sondagem - chefes de turma de sondagem ou injeções (desonerado) | MOI903150 |  | h | 2,00000000
| 3% incidente sobre mão de obra com Encargos Sociais para cobrir despesas de EPI e ferramentas | EVE000050 |  | % | 3,00000000
| Primer convertedor de ferrugem em fundo de proteção, (P.C.F) ou similar. Fornecimento e aplicação co | RSE908650 | R | m2 | 0,16000000
ET 34.10.0050 (/)
| Tubo de PVC rígido, PB, soldável, vara com 6m, diâmetro nominal de 250mm | MAT145850 |  | m | 0,62000000
| Servente (desonerado) | MOD902450 |  | h | 0,50000000
| 3% incidente sobre mão de obra com Encargos Sociais para cobrir despesas de EPI e ferramentas | EVE000050 |  | % | 3,00000000
ET 34.13.0050 (/)
| Bainha metálica preta, diâmetro de 75mm | MAT008550 |  | m | 0,21000000
| Cordoalha de aço de 1/2", CP-190 | MAT041800 |  | Kg | 1,10000000
ET 34.13.0100 (/)
| Bainha metálica preta, diâmetro de 75mm | MAT008550 |  | m | 0,11000000
| Cordoalha de aço de 1/2", CP-190 | MAT041800 |  | Kg | 1,10000000
ET 34.13.0150 (/)
| Bainha metálica preta, diâmetro de 75mm | MAT008550 |  | m | 0,07000000
| Cordoalha de aço de 1/2", CP-190 | MAT041800 |  | Kg | 1,10000000
ET 34.13.0500 (A) (RSE907570) | (RSE907570)
| Cimento Portland, tipo 320, saco de 50Kg | MAT033700 |  | Kg | 2,23400000
| Impermeabilizante - Intraplast-N ou similar, lata de 20Kg | MAT067650 |  | Kg | 0,01120000
| Armador - de concreto armado (desonerado) | MOD900450 |  | h | 0,28510000
| Operador de Máquinas Auxiliares - Compressor de Ar, Rolo Compactador Leve, etc. (desonerado) | MOD902050 |  | h | 0,07130000
| Servente (desonerado) | MOD902450 |  | h | 0,19010000
| 3% incidente sobre mão de obra com Encargos Sociais para cobrir despesas de EPI e ferramentas | EVE000050 |  | % | 3,00000000
| Perda em cimento CP-32 - 5% - equivalente ao elementar MAT033700 | EVE000700 |  | Kg | 0,11170000
| Guincho para transporte vertical de cargas, exclusive o operador, a torre e o respectivo estaiamento | REQ904750 | R | h | 0,03800000
| Guincho para transporte vertical de cargas, exclusive o operador, a torre e o respectivo estaiamento | REQ904803 | R | h | 0,03800000
ET 34.13.0550 (A)
| Cimento Portland, tipo 320, saco de 50Kg | MAT033700 |  | Kg | 3,80000000
| Impermeabilizante - Intraplast-N ou similar, lata de 20Kg | MAT067650 |  | Kg | 0,19000000
| Armador - de concreto armado (desonerado) | MOD900450 |  | h | 0,62000000
| Operador de Máquinas Auxiliares - Compressor de Ar, Rolo Compactador Leve, etc. (desonerado) | MOD902050 |  | h | 0,20000000
| Servente (desonerado) | MOD902450 |  | h | 0,43000000
| 3% incidente sobre mão de obra com Encargos Sociais para cobrir despesas de EPI e ferramentas | EVE000050 |  | % | 3,00000000
| Perda em cimento CP-32 - 5% - equivalente ao elementar MAT033700 | EVE000700 |  | Kg | 0,19000000
| Guincho para transporte vertical de cargas, exclusive o operador, a torre e o respectivo estaiamento | REQ904750 | R | h | 0,10000000
| Guincho para transporte vertical de cargas, exclusive o operador, a torre e o respectivo estaiamento | REQ904803 | R | h | 0,10000000
ET 34.13.0600 (A)
| Cimento Portland, tipo 320, saco de 50Kg | MAT033700 |  | Kg | 1,76000000
| Impermeabilizante - Intraplast-N ou similar, lata de 20Kg | MAT067650 |  | Kg | 0,08100000
| Armador - de concreto armado (desonerado) | MOD900450 |  | h | 0,33300000
| Operador de Máquinas Auxiliares - Compressor de Ar, Rolo Compactador Leve, etc. (desonerado) | MOD902050 |  | h | 0,11900000
| Servente (desonerado) | MOD902450 |  | h | 0,23800000
| 3% incidente sobre mão de obra com Encargos Sociais para cobrir despesas de EPI e ferramentas | EVE000050 |  | % | 3,00000000
| Perda em cimento CP-32 - 5% - equivalente ao elementar MAT033700 | EVE000700 |  | Kg | 0,08800000
| Guincho para transporte vertical de cargas, exclusive o operador, a torre e o respectivo estaiamento | REQ904750 | R | h | 0,06200000
| Guincho para transporte vertical de cargas, exclusive o operador, a torre e o respectivo estaiamento | REQ904803 | R | h | 0,06200000
ET 34.15.0050 (/) (RSE907820) | (RSE907820)
| Bomba manual, modelo P-1, Stup ou similar, aluguel | IEQ002550 |  | dia | 1,00000000
| Macaco Freyssinet modelo S-6 ou similar, 12 cordoalhas de 1/2", aluguel | IEQ014850 |  | dia | 1,00000000
| Servente (desonerado) | MOD902450 |  | h | 24,00000000
| Sondador A - especialista da mais alta qualidade (desonerado) | MOD902550 |  | h | 8,00000000
| Sondador B - especialista de menor categoria que o Sondador A (desonerado) | MOD902600 |  | h | 8,00000000
| Técnico de Sondagem - chefes de turma de sondagem ou injeções (desonerado) | MOI903150 |  | h | 8,00000000
| 3% incidente sobre mão de obra com Encargos Sociais para cobrir despesas de EPI e ferramentas | EVE000050 |  | % | 3,00000000
ET 34.15.0100 (A)
| Aço CA-50, 25mm | MAT000950 |  | Kg | 4,00000000
| Arame galvanizado nº 6 | MAT005650 |  | Kg | 0,33000000
| Bainha plástica | MAT008600 |  | m | 0,36000000
| Luva metálica 130mm, diâmetro interno de 2" | MAT085400 |  | un | 0,11000000
| Primer epóxi tipo Quinnducot 5800/14 na cor vermelha, Química União ou similar | MAT112600 |  | gl | 0,01000000
| Primer epóxi tipo Quinnducot 5806 na cor branca, Química União ou similar | MAT112650 |  | gl | 0,01000000
| Graxa comum (chassis 2), tambores com 170Kg | IEQ013350 |  | Kg | 0,07000000
| Armador - de concreto armado (desonerado) | MOD900450 |  | h | 0,25000000
| Servente (desonerado) | MOD902450 |  | h | 1,50000000
| Sondador B - especialista de menor categoria que o Sondador A (desonerado) | MOD902600 |  | h | 0,50000000
| Torneiro Mecânico Horizontal (desonerado) | MOD902750 |  | h | 1,01000000
| 3% incidente sobre mão de obra com Encargos Sociais para cobrir despesas de EPI e ferramentas | EVE000050 |  | % | 3,00000000
| Perda em tirante - 10% (sobre o aço CA-50, 25mm) - equivalente ao elementar MAT000950 | EVE001050 |  | Kg | 0,40000000
ET 34.15.0103 (A)
| Aço CA-50, 25mm | MAT000950 |  | Kg | 4,00000000
| Arame galvanizado nº 6 | MAT005650 |  | Kg | 0,33000000
| Bainha plástica | MAT008600 |  | m | 0,36000000
| Primer epóxi tipo Quinnducot 5800/14 na cor vermelha, Química União ou similar | MAT112600 |  | gl | 0,01000000
| Primer epóxi tipo Quinnducot 5806 na cor branca, Química União ou similar | MAT112650 |  | gl | 0,01000000
| Graxa comum (chassis 2), tambores com 170Kg | IEQ013350 |  | Kg | 0,07000000
| Armador - de concreto armado (desonerado) | MOD900450 |  | h | 0,25000000
| Servente (desonerado) | MOD902450 |  | h | 1,50000000
| Sondador B - especialista de menor categoria que o Sondador A (desonerado) | MOD902600 |  | h | 0,50000000
| Torneiro Mecânico Horizontal (desonerado) | MOD902750 |  | h | 0,67000000
| 3% incidente sobre mão de obra com Encargos Sociais para cobrir despesas de EPI e ferramentas | EVE000050 |  | % | 3,00000000
| Perda em tirante - 10% (sobre o aço CA-50, 25mm) - equivalente ao elementar MAT000950 | EVE001050 |  | Kg | 0,40000000
ET 34.15.0150 (A)
| Aço CA-50, 32mm | MAT001000 |  | Kg | 6,30000000
| Arame galvanizado nº 6 | MAT005650 |  | Kg | 0,33000000
| Bainha plástica | MAT008600 |  | m | 0,36000000
| Luva metálica 130mm, diâmetro interno de 2" | MAT085400 |  | un | 0,11000000
| Primer epóxi tipo Quinnducot 5800/14 na cor vermelha, Química União ou similar | MAT112600 |  | gl | 0,01000000
| Primer epóxi tipo Quinnducot 5806 na cor branca, Química União ou similar | MAT112650 |  | gl | 0,01000000
| Graxa comum (chassis 2), tambores com 170Kg | IEQ013350 |  | Kg | 0,07000000
| Armador - de concreto armado (desonerado) | MOD900450 |  | h | 0,34000000
| Servente (desonerado) | MOD902450 |  | h | 2,00000000
| Sondador B - especialista de menor categoria que o Sondador A (desonerado) | MOD902600 |  | h | 0,67000000
| Torneiro Mecânico Horizontal (desonerado) | MOD902750 |  | h | 1,01000000
| 3% incidente sobre mão de obra com Encargos Sociais para cobrir despesas de EPI e ferramentas | EVE000050 |  | % | 3,00000000
| Perda em tirante - 10% (sobre o aço CA-50, 32mm) - equivalente ao elementar MAT001000 | EVE001100 |  | Kg | 0,63000000
ET 34.15.0153 (A)
| Aço CA-50, 32mm | MAT001000 |  | Kg | 6,30000000
| Arame galvanizado nº 6 | MAT005650 |  | Kg | 0,33000000
| Bainha plástica | MAT008600 |  | m | 0,36000000
| Primer epóxi tipo Quinnducot 5800/14 na cor vermelha, Química União ou similar | MAT112600 |  | gl | 0,01000000
| Primer epóxi tipo Quinnducot 5806 na cor branca, Química União ou similar | MAT112650 |  | gl | 0,01000000
| Graxa comum (chassis 2), tambores com 170Kg | IEQ013350 |  | Kg | 0,07000000
| Armador - de concreto armado (desonerado) | MOD900450 |  | h | 0,25000000
| Servente (desonerado) | MOD902450 |  | h | 1,50000000
| Sondador B - especialista de menor categoria que o Sondador A (desonerado) | MOD902600 |  | h | 0,50000000
| Torneiro Mecânico Horizontal (desonerado) | MOD902750 |  | h | 0,67000000
| 3% incidente sobre mão de obra com Encargos Sociais para cobrir despesas de EPI e ferramentas | EVE000050 |  | % | 3,00000000
| Perda em tirante - 10% (sobre o aço CA-50, 32mm) - equivalente ao elementar MAT001000 | EVE001100 |  | Kg | 0,63000000
ET 34.20.0050 (B)
| Anel de compensação angular de 15graus ou mais, para tirante de aço de diâmetro nominal de até 40mm | MAT004665 |  | un | 1,00000000
| Contra porca de ancoragem para protensão para tirante de aço de diâmetro nominal de até 40mm e carga | MAT041180 |  | un | 1,00000000
| Luva de emenda em aço para tirante de diâmetro nominal de até 40mm e carga de trabalho permanente mí | MAT083870 |  | un | 1,00000000
| Placa metálica para ancoragem para tirante de aço de diâmetro nominal de até 40mm e carga de trabalh | MAT100115 |  | un | 1,00000000
| Porca hexagonal/sextavada em aço para protensão para tirante de aço de diâmetro nominal de até 40mm | MAT105575 |  | un | 1,00000000
| Primer epóxi tipo Quinnducot 5800/14 na cor vermelha, Química União ou similar | MAT112600 |  | gl | 0,02000000
| Primer epóxi tipo Quinnducot 5806 na cor branca, Química União ou similar | MAT112650 |  | gl | 0,02000000
| Bomba manual, modelo P-1, Stup ou similar, aluguel | IEQ002550 |  | dia | 0,60000000
| Macaco Freyssinet modelo K101 ou similar, 7 cordoalhas de 1/2", aluguel | IEQ014800 |  | dia | 0,60000000
| Servente (desonerado) | MOD902450 |  | h | 12,00000000
| Sondador A - especialista da mais alta qualidade (desonerado) | MOD902550 |  | h | 3,00000000
| Técnico de Sondagem - chefes de turma de sondagem ou injeções (desonerado) | MOI903150 |  | h | 1,50000000
| 3% incidente sobre mão de obra com Encargos Sociais para cobrir despesas de EPI e ferramentas | EVE000050 |  | % | 3,00000000
| Argamassa de cimento e areia no traço 1:3 e Sika Fix ou similar.(desonerado) | RSE901550 | R | m3 | 0,04000000
| Formas de madeira para moldagem de peças de concreto armado com paramentos planos, em lajes, vigas, | RSE905350 | R | m2 | 0,64000000
ET 34.20.0065 (/)
| Contra porca de ancoragem em aço. | MAT041175 |  | un | 1,00000000
| Anel de compensação angular de até 20º em aço. | MAT046665 |  | un | 1,00000000
| Luva de emenda de tirante monobarra em aço. | MAT083875 |  | un | 1,00000000
| Placa metálica para ancoragem de tirante de aço medindo 200mm x 200mm até 20mm. | MAT100160 |  | un | 1,00000000
| Porca de ancoragem sextavada em aço. | MAT105580 |  | un | 1,00000000
| Primer epóxi tipo Quinnducot 5800/14 na cor vermelha, Química União ou similar | MAT112600 |  | gl | 0,02000000
| Primer epóxi tipo Quinnducot 5806 na cor branca, Química União ou similar | MAT112650 |  | gl | 0,02000000
| Bomba manual, modelo P-1, Stup ou similar, aluguel | IEQ002550 |  | dia | 0,60000000
| Macaco Freyssinet modelo K101 ou similar, 7 cordoalhas de 1/2", aluguel | IEQ014800 |  | dia | 0,60000000
| Servente (desonerado) | MOD902450 |  | h | 12,00000000
| Sondador A - especialista da mais alta qualidade (desonerado) | MOD902550 |  | h | 3,00000000
| Técnico de Sondagem - chefes de turma de sondagem ou injeções (desonerado) | MOI903150 |  | h | 1,50000000
| 3% incidente sobre mão de obra com Encargos Sociais para cobrir despesas de EPI e ferramentas | EVE000050 |  | % | 3,00000000
| Argamassa de cimento e areia no traço 1:3 e Sika Fix ou similar.(desonerado) | RSE901550 | R | m3 | 0,04000000
| Formas de madeira para moldagem de peças de concreto armado com paramentos planos, em lajes, vigas, | RSE905350 | R | m2 | 0,64000000
ET 34.25.0050 (/)
| Cone de ancoragem completo, para cabos de 6 cordoalhas de 1/2" | MAT038150 |  | un | 1,00000000
| Bomba elétrica, modelo J-6 ou similar, aluguel | IEQ001000 |  | dia | 0,12000000
| Bomba injetora manual, P13, Putzmeister ou similar, com unidade bombeadora KK-139, completa, aluguel | IEQ002500 |  | dia | 0,12000000
| Macaco Freyssinet modelo K101 ou similar, 7 cordoalhas de 1/2", aluguel | IEQ014800 |  | dia | 0,12000000
| Armador - de concreto armado (desonerado) | MOD900450 |  | h | 3,00000000
| Carpinteiro - forma de concreto (desonerado) | MOD900850 |  | h | 2,10000000
| Pedreiro: assentamento de tijolo, bloco de concreto, serviços de lançamento de concreto (desonerado) | MOD902150 |  | h | 1,30000000
| Servente (desonerado) | MOD902450 |  | h | 3,20000000
| 3% incidente sobre mão de obra com Encargos Sociais para cobrir despesas de EPI e ferramentas | EVE000050 |  | % | 3,00000000
ET 34.25.0100 (/)
| Cone de ancoragem completo, para cabos de 12 cordoalhas de 1/2" | MAT038200 |  | un | 1,00000000
| Bomba de alta pressão, motor elétrico, modelo P5M ou similar, aluguel | IEQ000900 |  | dia | 0,14300000
| Bomba elétrica, modelo J-6 ou similar, aluguel | IEQ001000 |  | dia | 0,14300000
| Macaco Freyssinet modelo S-6 ou similar, 12 cordoalhas de 1/2", aluguel | IEQ014850 |  | dia | 0,14300000
| Armador - de concreto armado (desonerado) | MOD900450 |  | h | 3,45000000
| Carpinteiro - forma de concreto (desonerado) | MOD900850 |  | h | 2,50000000
| Pedreiro: assentamento de tijolo, bloco de concreto, serviços de lançamento de concreto (desonerado) | MOD902150 |  | h | 1,50000000
| Servente (desonerado) | MOD902450 |  | h | 3,45000000
| 3% incidente sobre mão de obra com Encargos Sociais para cobrir despesas de EPI e ferramentas | EVE000050 |  | % | 3,00000000
ET 34.25.0150 (/)
| Cone de ancoragem completo, para cabos de 19 cordoalhas de 1/2" | MAT038250 |  | un | 1,00000000
| Bomba de alta pressão, motor elétrico, modelo P5M ou similar, aluguel | IEQ000900 |  | dia | 0,17000000
| Bomba elétrica, modelo J-6 ou similar, aluguel | IEQ001000 |  | dia | 0,17000000
| Macaco Freyssinet modelo K101 ou similar, 7 cordoalhas de 1/2", aluguel | IEQ014800 |  | dia | 0,17000000
| Armador - de concreto armado (desonerado) | MOD900450 |  | h | 4,00000000
| Carpinteiro - forma de concreto (desonerado) | MOD900850 |  | h | 3,20000000
| Pedreiro: assentamento de tijolo, bloco de concreto, serviços de lançamento de concreto (desonerado) | MOD902150 |  | h | 1,80000000
| Servente (desonerado) | MOD902450 |  | h | 3,90000000
| Encarregado de Serviços Técnicos de Consultoria de Engenharia e Arquitetura (desonerado) | MOI901450 |  | h | 0,30000000
| 3% incidente sobre mão de obra com Encargos Sociais para cobrir despesas de EPI e ferramentas | EVE000050 |  | % | 3,00000000
ET 39.05.0050 (/)
| Tela em aço revestido em PVC, fio 2,4mm, malha hexagonal de (8x10)cm | MAT133100 |  | m2 | 1,00000000
ET 39.05.0053 (/)
| Tela em aço galvanizado, fio 2,7mm, malha hexagonal de 8x10cm | MAT132200 |  | m2 | 1,00000000
ET 39.05.0100 (/)
| Tela tipo Q-113, Telcon ou similar | MAT133500 |  | m2 | 1,00000000
| Servente (desonerado) | MOD902450 |  | h | 0,04000000
| 3% incidente sobre mão de obra com Encargos Sociais para cobrir despesas de EPI e ferramentas | EVE000050 |  | % | 3,00000000
ET 39.05.0103 (A)
| Tela tipo Q-138, Telcon ou similar | MAT133550 |  | Kg | 2,42000000
ET 39.05.0109 (/)
| Tela tipo Q-196, Telcon ou similar | MAT133600 |  | m2 | 1,00000000
| Servente (desonerado) | MOD902450 |  | h | 0,04000000
| 3% incidente sobre mão de obra com Encargos Sociais para cobrir despesas de EPI e ferramentas | EVE000050 |  | % | 3,00000000
ET 39.05.0112 (/)
| Tela tipo Q-246, Telcon ou similar | MAT133650 |  | m2 | 1,00000000
| Servente (desonerado) | MOD902450 |  | h | 0,04000000
| 3% incidente sobre mão de obra com Encargos Sociais para cobrir despesas de EPI e ferramentas | EVE000050 |  | % | 3,00000000
ET 39.05.0115 (/)
| Tela tipo Q-283, Telcon ou similar | MAT133700 |  | m2 | 1,00000000
| Servente (desonerado) | MOD902450 |  | h | 0,07000000
| 3% incidente sobre mão de obra com Encargos Sociais para cobrir despesas de EPI e ferramentas | EVE000050 |  | % | 3,00000000
ET 39.05.0118 (/)
| Tela tipo Q-396, Telcon ou similar | MAT133800 |  | m2 | 1,00000000
| Servente (desonerado) | MOD902450 |  | h | 0,07000000
| 3% incidente sobre mão de obra com Encargos Sociais para cobrir despesas de EPI e ferramentas | EVE000050 |  | % | 3,00000000
ET 39.05.0121 (/)
| Tela tipo Q-503, Telcon ou similar | MAT133850 |  | m2 | 1,00000000
| Servente (desonerado) | MOD902450 |  | h | 0,07000000
| 3% incidente sobre mão de obra com Encargos Sociais para cobrir despesas de EPI e ferramentas | EVE000050 |  | % | 3,00000000
ET 39.05.0127 (/)
| Tela tipo Q-636, Telcon ou similar | MAT133900 |  | m2 | 1,00000000
| Servente (desonerado) | MOD902450 |  | h | 0,07000000
| 3% incidente sobre mão de obra com Encargos Sociais para cobrir despesas de EPI e ferramentas | EVE000050 |  | % | 3,00000000
ET 39.05.0150 (/)
| Tela tipo Q-61, Telcon ou similar | MAT133350 |  | m2 | 1,00000000
| Servente (desonerado) | MOD902450 |  | h | 0,04000000
| 3% incidente sobre mão de obra com Encargos Sociais para cobrir despesas de EPI e ferramentas | EVE000050 |  | % | 3,00000000
ET 39.05.0153 (/)
| Tela tipo Q-75, Telcon ou similar | MAT133400 |  | m2 | 1,00000000
ET 39.05.0156 (/)
| Tela tipo Q-92, Telcon ou similar | MAT133450 |  | m2 | 1,00000000
| Servente (desonerado) | MOD902450 |  | h | 0,04000000
| 3% incidente sobre mão de obra com Encargos Sociais para cobrir despesas de EPI e ferramentas | EVE000050 |  | % | 3,00000000
ET 39.05.0159 (/)
| Tela tipo Q-335, Telcon ou similar | MAT133750 |  | m2 | 1,00000000
| Servente (desonerado) | MOD902450 |  | h | 0,07000000
| 3% incidente sobre mão de obra com Encargos Sociais para cobrir despesas de EPI e ferramentas | EVE000050 |  | % | 3,00000000
ET 39.05.0200 (/)
| Tela tipo L-159, Telcon ou similar | MAT133300 |  | m2 | 1,00000000
ET 39.05.0250 (/)
| Servente (desonerado) | MOD902450 |  | h | 0,04000000
| 3% incidente sobre mão de obra com Encargos Sociais para cobrir despesas de EPI e ferramentas | EVE000050 |  | % | 3,00000000
ET 44.05.0050 (A)
| Areia grossa lavada, com transporte | MAT006100 |  | m3 | 0,60000000
| Brita nº 0, com transporte | MAT018450 |  | m3 | 0,70000000
| Cimento Portland, tipo 320, saco de 50Kg | MAT033700 |  | Kg | 355,00000000
| Sigunit M, saco de 25kg, Sika ou similar | MAT124450 |  | Kg | 14,00000000
| Operador de Máquinas - trator, escavadeira, etc. (desonerado) | MOD902000 |  | h | 4,00000000
| Servente (desonerado) | MOD902450 |  | h | 12,00000000
| 3% incidente sobre mão de obra com Encargos Sociais para cobrir despesas de EPI e ferramentas | EVE000050 |  | % | 3,00000000
| Perda em areia grossa - 5% - equivalente ao elementar MAT006100 | EVE000250 |  | m3 | 0,03000000
| Perda em brita 0 - 5% - equivalente ao elementar MAT018450 | EVE000350 |  | m3 | 0,03500000
| Perda em cimento CP-32 - 5% - equivalente ao elementar MAT033700 | EVE000700 |  | Kg | 17,75000000
| Betoneira com capacidade de 320l de mistura seca, sem operador, com material de operação e material | REQ900650 | R | h | 4,00000000
| Compressor de ar, portátil e rebocável, sem operador, com material de operação e material de manuten | REQ903250 | R | h | 4,00000000
| Conjunto para projeção de concreto. Custo horário produtivo.(desonerado) | REQ903450 | R | h | 4,00000000
ET 44.05.0100 (/)
| Armador - de concreto armado (desonerado) | MOD900450 |  | h | 1,00000000
| Eletricista - instalação elétrica predial e industrial comum (desonerado) | MOD900950 |  | h | 1,00000000
| Pedreiro: assentamento de tijolo, bloco de concreto, serviços de lançamento de concreto (desonerado) | MOD902150 |  | h | 1,00000000
| Servente (desonerado) | MOD902450 |  | h | 2,00000000
| Soldador - solda elétrica ou de outros tipos simples em obras civis, corte com maçarico (desonerado) | MOD902500 |  | h | 1,00000000
| Consultor de Serviços Técnicos de Consultoria de Engenharia e Arquitetura (desonerado) | MOI900950 |  | h | 0,50000000
| Coordenador de Serviços Técnicos de Consultoria de Engenharia e Arquitetura (desonerado) | MOI901000 |  | h | 0,50000000
| Encarregado de Serviços Técnicos de Consultoria de Engenharia e Arquitetura (desonerado) | MOI901450 |  | h | 0,50000000
| Engenheiro Sênior de Serviços Técnicos de Consultoria de Engenharia e Arquitetura (desonerado) | MOI901750 |  | h | 0,50000000
| Projetista Sênior de Serviços Técnicos de Consultoria de Engenharia e Arquitetura (desonerado) | MOI902900 |  | h | 0,50000000
| 3% incidente sobre mão de obra com Encargos Sociais para cobrir despesas de EPI e ferramentas | EVE000050 |  | % | 3,00000000
| Argamassa de cimento e areia no traço 1:3 e Sika Fix ou similar.(desonerado) | RSE901550 | R | m3 | 0,20000000
| Berço de argamassa Epóxi (Grout).(desonerado) | RSE902225 | R | m3 | 0,01000000
| Estrutura de fixação de quadros constituído por barra chata de ferro de (2"x3/8"). Fornecimento e in | RSE905125 | R | m | 6,00000000
| Aplicação de 2 demãos de impermeabilizante por cristalização da Texas, Denver, Reax, Viapol ou simil | RSE905727 | R | m2 | 1,00000000
| Injeção de calda de cimento, admitindo uma produção média bruta de 0,5saco/h, inclusive fornecimento | RSE905730 | R | saco | 0,50000000
| Injeção de resina Epóxica em fissuras de concreto estrutural, inclusive preparo do local, perfuração | RSE905735 | R | m | 1,00000000
| Pintura interna ou externa sobre ferro, com tinta a óleo brilhante Marveline ou Coral Óleo ou simila | RSE906500 | R | m2 | 0,08000000
| Pintura Epóxi, com preparo em massa Epóxi.(desonerado) | RSE906900 | R | m2 | 1,00000000
| Solda de topo em vergalhões de aço, com diâmetro de 1/2".(desonerado) | RSE908425 | R | un | 30,00000000
| Tela para proteção de fachada, Sampa ou similar, malha de (3x3)mm, na cor azul, larguras de 1,50m ou | RSE908625 | R | m2 | 2,00000000
| Betoneira com capacidade de 320l de mistura seca, sem operador, com material de operação, energia el | REQ900700 | R | h | 0,10000000
| Betoneira com capacidade de 320l de mistura seca, sem operador, com as seguintes especificações míni | REQ900750 | R | h | 0,10000000
| Caminhão com Carroceria Fixa, capacidade de 3,5t, com motorista, material de operação e material de | REQ901350 | R | h | 0,50000000
| Caminhão com Carroceria Fixa, capacidade de 3,5t, com motorista e material de operação, com as segui | REQ901400 | R | h | 0,50000000
| Caminhão com Carroceria Fixa, capacidade de 3,5t, com motorista, com as seguintes especificações mín | REQ901425 | R | h | 0,50000000
ET 44.10.0053 (/)
| Concreto bombeado, aditivo e transporte, com resistência característica à compressão de 15MPa | MAT035950 |  | m3 | 1,05000000
| Instalação avulsa de Bomba de Concreto | IEQ013850 |  | m3 | 1,00000000
| Pedreiro: assentamento de tijolo, bloco de concreto, serviços de lançamento de concreto (desonerado) | MOD902150 |  | h | 0,60000000
| Servente (desonerado) | MOD902450 |  | h | 1,60000000
| 3% incidente sobre mão de obra com Encargos Sociais para cobrir despesas de EPI e ferramentas | EVE000050 |  | % | 3,00000000
| Argamassa de cimento e areia, no traço 1:3.(desonerado) | RSE901500 | R | m3 | 0,01250000
ET 44.10.0056 (/)
| Concreto bombeado, aditivo e transporte, com resistência característica à compressão de 18MPa | MAT036000 |  | m3 | 1,05000000
| Instalação avulsa de Bomba de Concreto | IEQ013850 |  | m3 | 1,00000000
| Pedreiro: assentamento de tijolo, bloco de concreto, serviços de lançamento de concreto (desonerado) | MOD902150 |  | h | 0,60000000
| Servente (desonerado) | MOD902450 |  | h | 1,60000000
| 3% incidente sobre mão de obra com Encargos Sociais para cobrir despesas de EPI e ferramentas | EVE000050 |  | % | 3,00000000
| Argamassa de cimento e areia, no traço 1:3.(desonerado) | RSE901500 | R | m3 | 0,01250000
ET 44.10.0059 (/)
| Concreto bombeado, aditivo e transporte, com resistência característica à compressão de 20MPa | MAT036050 |  | m3 | 1,05000000
| Instalação avulsa de Bomba de Concreto | IEQ013850 |  | m3 | 1,00000000
| Pedreiro: assentamento de tijolo, bloco de concreto, serviços de lançamento de concreto (desonerado) | MOD902150 |  | h | 0,60000000
| Servente (desonerado) | MOD902450 |  | h | 1,60000000
| 3% incidente sobre mão de obra com Encargos Sociais para cobrir despesas de EPI e ferramentas | EVE000050 |  | % | 3,00000000
| Argamassa de cimento e areia, no traço 1:3.(desonerado) | RSE901500 | R | m3 | 0,01250000
ET 44.10.0065 (/)
| Concreto bombeado, aditivo e transporte, com resistência característica à compressão de 22,5MPa | MAT036100 |  | m3 | 1,05000000
| Instalação avulsa de Bomba de Concreto | IEQ013850 |  | m3 | 1,00000000
| Pedreiro: assentamento de tijolo, bloco de concreto, serviços de lançamento de concreto (desonerado) | MOD902150 |  | h | 0,60000000
| Servente (desonerado) | MOD902450 |  | h | 1,60000000
| 3% incidente sobre mão de obra com Encargos Sociais para cobrir despesas de EPI e ferramentas | EVE000050 |  | % | 3,00000000
| Argamassa de cimento e areia, no traço 1:3.(desonerado) | RSE901500 | R | m3 | 0,01250000
ET 44.10.0067 (/)
| Concreto bombeado, aditivo e transporte, com resistência característica à compressão de 25MPa | MAT036150 |  | m3 | 1,05000000
| Instalação avulsa de Bomba de Concreto | IEQ013850 |  | m3 | 1,00000000
| Pedreiro: assentamento de tijolo, bloco de concreto, serviços de lançamento de concreto (desonerado) | MOD902150 |  | h | 0,60000000
| Servente (desonerado) | MOD902450 |  | h | 1,60000000
| 3% incidente sobre mão de obra com Encargos Sociais para cobrir despesas de EPI e ferramentas | EVE000050 |  | % | 3,00000000
| Argamassa de cimento e areia, no traço 1:3.(desonerado) | RSE901500 | R | m3 | 0,01250000
ET 44.10.0071 (/)
| Concreto bombeado, aditivo e transporte, com resistência característica à compressão de 30MPa | MAT036250 |  | m3 | 1,05000000
| Instalação avulsa de Bomba de Concreto | IEQ013850 |  | m3 | 1,00000000
| Pedreiro: assentamento de tijolo, bloco de concreto, serviços de lançamento de concreto (desonerado) | MOD902150 |  | h | 0,60000000
| Servente (desonerado) | MOD902450 |  | h | 1,60000000
| 3% incidente sobre mão de obra com Encargos Sociais para cobrir despesas de EPI e ferramentas | EVE000050 |  | % | 3,00000000
| Argamassa de cimento e areia, no traço 1:3.(desonerado) | RSE901500 | R | m3 | 0,01250000
ET 44.10.0076 (/)
| Concreto bombeado, aditivo e transporte, com resistência característica à compressão de 35MPa | MAT036300 |  | m3 | 1,05000000
| Instalação avulsa de Bomba de Concreto | IEQ013850 |  | m3 | 1,00000000
| Pedreiro: assentamento de tijolo, bloco de concreto, serviços de lançamento de concreto (desonerado) | MOD902150 |  | h | 0,60000000
| Servente (desonerado) | MOD902450 |  | h | 1,60000000
| 3% incidente sobre mão de obra com Encargos Sociais para cobrir despesas de EPI e ferramentas | EVE000050 |  | % | 3,00000000
| Argamassa de cimento e areia, no traço 1:3.(desonerado) | RSE901500 | R | m3 | 0,01250000
ET 44.10.0080 (/)
| Concreto bombeado, aditivo e transporte, com resistência característica à compressão de 40MPa | MAT036350 |  | m3 | 1,05000000
| Instalação avulsa de Bomba de Concreto | IEQ013850 |  | m3 | 1,00000000
| Pedreiro: assentamento de tijolo, bloco de concreto, serviços de lançamento de concreto (desonerado) | MOD902150 |  | h | 0,60000000
| Servente (desonerado) | MOD902450 |  | h | 1,60000000
| 3% incidente sobre mão de obra com Encargos Sociais para cobrir despesas de EPI e ferramentas | EVE000050 |  | % | 3,00000000
| Argamassa de cimento e areia, no traço 1:3.(desonerado) | RSE901500 | R | m3 | 0,01250000
ET 49.05.0050 (D)
| Arame recozido nº 18 | MAT005700 |  | Kg | 0,02700000
| Cimento Portland, tipo 320, saco de 50Kg | MAT033700 |  | Kg | 2,22220000
| Tela tipo Q-138, Telcon ou similar | MAT133550 |  | Kg | 2,66000000
| Tubo de PVC rígido, roscável, vara com 6m, diâmetro nominal de 2" | MAT146600 |  | un | 0,02200000
| Pedreiro: assentamento de tijolo, bloco de concreto, serviços de lançamento de concreto (desonerado) | MOD902150 |  | h | 1,00000000
| Servente (desonerado) | MOD902450 |  | h | 1,00000000
| 3% incidente sobre mão de obra com Encargos Sociais para cobrir despesas de EPI e ferramentas | EVE000050 |  | % | 3,00000000
| Aço CA-50 para armadura de concreto, com saliência ou mossa, coeficiente de conformação superficial | RSE900550 | R | Kg | 0,53330000
| Chapisco de superfície de concreto ou alvenaria, com argamassa de cimento e areia no traço 1:3.(deso | RSE902550 | R | m2 | 1,00000000
| Materiais para confecção de concreto estrutural dosado para uma resistência característica à compres | RSE903125 | R | m3 | 0,09000000
| Lançamento de concreto em peças armadas, inclusive a colocação, o adensamento e o acabamento, exclus | RSE906000 | R | m3 | 0,09000000
| Manta Bidim ou similar tipo OP-30 em drenos subterrâneos, gabiões, filtros de transição, drenos prof | RSE906200 | R | m2 | 0,30000000
| Preparo mecânico de concreto, compreendendo a mistura e o amassamento em betoneira, exclusive materi | RSE907650 | R | m3 | 0,09000000
| Roçado em vegetação espessa com empilhamento lateral e queima dos resíduos.(desonerado) | RSE908250 | R | m2 | 1,00000000
| Suavização e reconformação manual de taludes, com pequeno desmatamento e altura média de 0,50m.(deso | RSE908450 | R | m3 | 0,30000000
ET 49.05.0150 (/)
| Colchão pré-fabricado VSL, com espessura de 15cm, moldado In loco | MAT034950 |  | m2 | 1,00000000
ET 49.05.0200 (A)
| Bloco de concreto estrutural, de (19x19x39)cm | MAT013200 |  | un | 13,00000000
| Pedreiro: assentamento de tijolo, bloco de concreto, serviços de lançamento de concreto (desonerado) | MOD902150 |  | h | 1,10000000
| Servente (desonerado) | MOD902450 |  | h | 1,10000000
| 3% incidente sobre mão de obra com Encargos Sociais para cobrir despesas de EPI e ferramentas | EVE000050 |  | % | 3,00000000
| Aço CA-50 para armadura de concreto, com saliência ou mossa, coeficiente de conformação superficial | RSE900500 | R | Kg | 1,40000000
| Aço CA-50 para armadura de concreto, com saliência ou mossa, coeficiente de conformação superficial | RSE900550 | R | Kg | 9,41000000
| Corte, dobragem, montagem e colocação de ferragens nas formas, aço CA-50, em barra redonda, com diâm | RSE900650 | R | Kg | 10,81000000
| Argamassa de cimento e areia, no traço 1:3.(desonerado) | RSE901500 | R | m3 | 0,05000000
| Carga manual e descarga mecânica de material à granel (agregados, pedra-de-mão, paralelos, terra e e | RSE902500 | R | t | 0,48000000
| Concreto dosado racionalmente para uma resistência mínima característica à compressão de 15MPa, incl | RSE903400 | R | m3 | 0,40000000
| Escavação manual de vala em material de 1ª categoria (areia, argila ou piçarra), até 1,50m, exclusiv | RSE904600 | R | m3 | 0,36000000
| Reaterro de vala, compactado a maço, em camadas de 30cm de espessura máxima, com material de boa qua | RSE907950 | R | m3 | 0,14000000
| Transporte de carga de qualquer natureza; exclusive as despesas de carga e descarga tanto da espera | RSE908950 | R | t.Km | 14,40000000
ET 54.05.0050 (/)
| Sikadur 31, lata de 1kg, Sika ou similar | MAT124500 |  | Kg | 7,20000000
| Servente (desonerado) | MOD902450 |  | h | 2,53000000
| 3% incidente sobre mão de obra com Encargos Sociais para cobrir despesas de EPI e ferramentas | EVE000050 |  | % | 3,00000000
ET 54.05.0100 (B)
| Fornecimento de vigotas, tijolos e armadura negativa, com sobrecarga de 100kgf/m2, para vão de 4,40m | MAT061750 |  | m2 | 1,00000000
| Peça de madeira serrada, seção (2,5cm x 30cm / 1" x 12") - grupo II | MAT096600 |  | m | 0,30000000
| Peça de madeira serrada, seção (7,5cm x 7,5cm / 3" x 3") - grupo II | MAT096800 |  | m | 1,10000000
| Prego com cabeça, de (18x30) | MAT112150 |  | Kg | 0,02000000
| Carpinteiro - forma de concreto (desonerado) | MOD900850 |  | h | 0,16000000
| Pedreiro: assentamento de tijolo, bloco de concreto, serviços de lançamento de concreto (desonerado) | MOD902150 |  | h | 0,30000000
| Servente (desonerado) | MOD902450 |  | h | 0,80000000
| 3% incidente sobre mão de obra com Encargos Sociais para cobrir despesas de EPI e ferramentas | EVE000050 |  | % | 3,00000000
| Materiais para confecção de concreto estrutural dosado para uma resistência característica à compres | RSE903450 | R | m3 | 0,04000000
| Lançamento de concreto em peças armadas, inclusive a colocação, o adensamento e o acabamento, exclus | RSE906000 | R | m3 | 0,04000000
| Preparo mecânico de concreto, compreendendo a mistura e o amassamento em betoneira, exclusive materi | RSE907650 | R | m3 | 0,04000000
ET 54.05.0103 (B)
| Fornecimento de vigotas, tijolos e armadura negativa, com sobrecarga de 350kgf/m2, para vão de 4,10m | MAT061800 |  | m2 | 1,00000000
| Peça de madeira serrada, seção (2,5cm x 30cm / 1" x 12") - grupo II | MAT096600 |  | m | 0,30000000
| Peça de madeira serrada, seção (7,5cm x 7,5cm / 3" x 3") - grupo II | MAT096800 |  | m | 1,10000000
| Prego com cabeça, de (18x30) | MAT112150 |  | Kg | 0,02000000
| Carpinteiro - forma de concreto (desonerado) | MOD900850 |  | h | 0,19000000
| Pedreiro: assentamento de tijolo, bloco de concreto, serviços de lançamento de concreto (desonerado) | MOD902150 |  | h | 0,35000000
| Servente (desonerado) | MOD902450 |  | h | 0,85000000
| 3% incidente sobre mão de obra com Encargos Sociais para cobrir despesas de EPI e ferramentas | EVE000050 |  | % | 3,00000000
| Materiais para confecção de concreto estrutural dosado para uma resistência característica à compres | RSE903450 | R | m3 | 0,04000000
| Lançamento de concreto em peças armadas, inclusive a colocação, o adensamento e o acabamento, exclus | RSE906000 | R | m3 | 0,04000000
| Preparo mecânico de concreto, compreendendo a mistura e o amassamento em betoneira, exclusive materi | RSE907650 | R | m3 | 0,04000000
ET 54.05.0150 (B)
| Aço CA-50, 6,30mm | MAT000650 |  | Kg | 1,66320000
| Aço CA-50, 8mm | MAT000700 |  | Kg | 1,44880000
| Chapa de madeira plastificada, medindo: (2200 x 1100 x 17)mm, Madeirit ou similar - grupo II | MAT031200 |  | m2 | 0,33300000
| Peça de madeira serrada, seção (2,5cm x 30cm / 1" x 12") - grupo II | MAT096600 |  | m | 0,12530000
| Peça de madeira serrada, seção (7,5cm x 7,5cm / 3" x 3") - grupo II | MAT096800 |  | m | 0,27950000
| Prego com cabeça, de (18x30) | MAT112150 |  | Kg | 0,05000000
| Armador - de concreto armado (desonerado) | MOD900450 |  | h | 0,20000000
| Carpinteiro - forma de concreto (desonerado) | MOD900850 |  | h | 0,20000000
| Pedreiro: assentamento de tijolo, bloco de concreto, serviços de lançamento de concreto (desonerado) | MOD902150 |  | h | 0,20000000
| Servente (desonerado) | MOD902450 |  | h | 0,60000000
| 3% incidente sobre mão de obra com Encargos Sociais para cobrir despesas de EPI e ferramentas | EVE000050 |  | % | 3,00000000
| Materiais para confecção de concreto estrutural dosado para uma resistência característica à compres | RSE903450 | R | m3 | 0,12000000
| Lançamento de concreto em peças armadas, inclusive a colocação, o adensamento e o acabamento, exclus | RSE906000 | R | m3 | 0,12000000
| Preparo mecânico de concreto, compreendendo a mistura e o amassamento em betoneira, exclusive materi | RSE907650 | R | m3 | 0,12000000
ET 54.05.0156 (A)
| Fornecimento de vigotas, tijolos e armadura negativa, com sobrecarga de 350kgf/m2, para vão de 5,20m | MAT061850 |  | m2 | 1,00000000
| Peça de madeira serrada, seção (2,5cm x 30cm / 1" x 12") - grupo II | MAT096600 |  | m | 0,30000000
| Peça de madeira serrada, seção (7,5cm x 7,5cm / 3" x 3") - grupo II | MAT096800 |  | m | 1,10000000
| Prego com cabeça, de (18x30) | MAT112150 |  | Kg | 0,02500000
| Carpinteiro - forma de concreto (desonerado) | MOD900850 |  | h | 0,25000000
| Pedreiro: assentamento de tijolo, bloco de concreto, serviços de lançamento de concreto (desonerado) | MOD902150 |  | h | 0,40000000
| Servente (desonerado) | MOD902450 |  | h | 0,90000000
| 3% incidente sobre mão de obra com Encargos Sociais para cobrir despesas de EPI e ferramentas | EVE000050 |  | % | 3,00000000
| Materiais para confecção de concreto estrutural dosado para uma resistência característica à compres | RSE902950 | R | m3 | 0,05500000
| Lançamento de concreto em peças armadas, inclusive a colocação, o adensamento e o acabamento, exclus | RSE906000 | R | m3 | 0,05500000
| Preparo mecânico de concreto, compreendendo a mistura e o amassamento em betoneira, exclusive materi | RSE907650 | R | m3 | 0,05500000
ET 54.05.0159 (B)
| Aço CA-50, 6,30mm | MAT000650 |  | Kg | 1,66320000
| Aço CA-50, 8mm | MAT000700 |  | Kg | 1,44880000
| Chapa de madeira plastificada, medindo: (2200 x 1100 x 17)mm, Madeirit ou similar - grupo II | MAT031200 |  | m2 | 0,33300000
| Peça de madeira serrada, seção (2,5cm x 30cm / 1" x 12") - grupo II | MAT096600 |  | m | 0,12530000
| Peça de madeira serrada, seção (7,5cm x 7,5cm / 3" x 3") - grupo II | MAT096800 |  | m | 0,27950000
| Prego com cabeça, de (18x30) | MAT112150 |  | Kg | 0,05000000
| Armador - de concreto armado (desonerado) | MOD900450 |  | h | 0,30000000
| Carpinteiro - forma de concreto (desonerado) | MOD900850 |  | h | 0,30000000
| Pedreiro: assentamento de tijolo, bloco de concreto, serviços de lançamento de concreto (desonerado) | MOD902150 |  | h | 0,30000000
| Servente (desonerado) | MOD902450 |  | h | 0,90000000
| 3% incidente sobre mão de obra com Encargos Sociais para cobrir despesas de EPI e ferramentas | EVE000050 |  | % | 3,00000000
| Materiais para confecção de concreto estrutural dosado para uma resistência característica à compres | RSE903450 | R | m3 | 0,16000000
| Lançamento de concreto em peças armadas, inclusive a colocação, o adensamento e o acabamento, exclus | RSE906000 | R | m3 | 0,16000000
| Preparo mecânico de concreto, compreendendo a mistura e o amassamento em betoneira, exclusive materi | RSE907650 | R | m3 | 0,16000000
| Guindaste sobre rodas, capacidade de 15t, com operador e um auxiliar, com as seguintes especificaçõe | REQ905050 | R | h | 0,00500000
| Guindaste sobre rodas, capacidade de 15t, com operador e um auxiliar, material de operação e materia | REQ905100 | R | h | 0,03500000
ET 54.05.0165 (B)
| Fornecimento de vigotas, tijolos e armadura negativa, com sobrecarga de 350kgf/m2, para vão de 6,20m | MAT061900 |  | m2 | 1,00000000
| Peça de madeira serrada, seção (2,5cm x 30cm / 1" x 12") - grupo II | MAT096600 |  | m | 0,30000000
| Peça de madeira serrada, seção (7,5cm x 7,5cm / 3" x 3") - grupo II | MAT096800 |  | m | 1,10000000
| Prego com cabeça, de (18x30) | MAT112150 |  | Kg | 0,02000000
| Carpinteiro - forma de concreto (desonerado) | MOD900850 |  | h | 0,25000000
| Pedreiro: assentamento de tijolo, bloco de concreto, serviços de lançamento de concreto (desonerado) | MOD902150 |  | h | 0,45000000
| Servente (desonerado) | MOD902450 |  | h | 0,90000000
| 3% incidente sobre mão de obra com Encargos Sociais para cobrir despesas de EPI e ferramentas | EVE000050 |  | % | 3,00000000
| Materiais para confecção de concreto estrutural dosado para uma resistência característica à compres | RSE903450 | R | m3 | 0,04000000
| Lançamento de concreto em peças armadas, inclusive a colocação, o adensamento e o acabamento, exclus | RSE906000 | R | m3 | 0,04000000
| Preparo mecânico de concreto, compreendendo a mistura e o amassamento em betoneira, exclusive materi | RSE907650 | R | m3 | 0,04000000
ET 54.05.0171 (B)
| Aço CA-50, 6,30mm | MAT000650 |  | Kg | 1,66320000
| Aço CA-50, 8mm | MAT000700 |  | Kg | 1,44880000
| Chapa de madeira plastificada, medindo: (2200 x 1100 x 17)mm, Madeirit ou similar - grupo II | MAT031200 |  | m2 | 0,33300000
| Peça de madeira serrada, seção (2,5cm x 30cm / 1" x 12") - grupo II | MAT096600 |  | m | 0,12530000
| Peça de madeira serrada, seção (7,5cm x 7,5cm / 3" x 3") - grupo II | MAT096800 |  | m | 0,27950000
| Prego com cabeça, de (18x30) | MAT112150 |  | Kg | 0,05000000
| Armador - de concreto armado (desonerado) | MOD900450 |  | h | 0,40000000
| Carpinteiro - forma de concreto (desonerado) | MOD900850 |  | h | 0,40000000
| Pedreiro: assentamento de tijolo, bloco de concreto, serviços de lançamento de concreto (desonerado) | MOD902150 |  | h | 0,40000000
| Servente (desonerado) | MOD902450 |  | h | 1,20000000
| 3% incidente sobre mão de obra com Encargos Sociais para cobrir despesas de EPI e ferramentas | EVE000050 |  | % | 3,00000000
| Materiais para confecção de concreto estrutural dosado para uma resistência característica à compres | RSE903450 | R | m3 | 0,20000000
| Lançamento de concreto em peças armadas, inclusive a colocação, o adensamento e o acabamento, exclus | RSE906000 | R | m3 | 0,20000000
| Preparo mecânico de concreto, compreendendo a mistura e o amassamento em betoneira, exclusive materi | RSE907650 | R | m3 | 0,20000000
| Guindaste sobre rodas, capacidade de 15t, com operador e um auxiliar, com as seguintes especificaçõe | REQ905050 | R | h | 0,00500000
| Guindaste sobre rodas, capacidade de 15t, com operador e um auxiliar, material de operação e materia | REQ905100 | R | h | 0,03500000
ET 54.10.0050 (/)
| Bloco de concreto intertravado, medindo (40x40x20)cm, Terrae W, sem jardineira, exclusive transporte | MAT013250 |  | un | 1,00000000
ET 54.10.0053 (/)
| Bloco de concreto, intertravado, medindo (40x40x20)cm, Terrae F, com jardineira, Terrae ou similar | MAT013650 |  | un | 1,00000000
ET 54.10.0100 (A)
| Armador - de concreto armado (desonerado) | MOD900450 |  | h | 0,14080000
| Carpinteiro - forma de concreto (desonerado) | MOD900850 |  | h | 0,42250000
| Montador B - montagem de estruturas metálicas de menor categoria (desonerado) | MOD901850 |  | h | 0,28170000
| Pedreiro: assentamento de tijolo, bloco de concreto, serviços de lançamento de concreto (desonerado) | MOD902150 |  | h | 0,42250000
| Servente (desonerado) | MOD902450 |  | h | 0,70420000
| Auxiliar de topografia - serviços de campo (desonerado) | MOI900600 |  | h | 0,28170000
| Encarregado de Montagem (desonerado) | MOI901400 |  | h | 0,14080000
| Topógrafo B - serviços de campo (desonerado) | MOI903400 |  | h | 0,14080000
| 3% incidente sobre mão de obra com Encargos Sociais para cobrir despesas de EPI e ferramentas | EVE000050 |  | % | 3,00000000
| Aço CA-50 para armadura de concreto, com saliência ou mossa, coeficiente de conformação superficial | RSE900300 | R | Kg | 1,20000000
| Corte, dobragem, montagem e colocação de ferragens nas formas, aço CA-50, em barra redonda, com diâm | RSE900450 | R | Kg | 12,04000000
| Aço CA-50 para armadura de concreto, com saliência ou mossa, coeficiente de conformação superficial | RSE900500 | R | Kg | 4,82000000
| Aço CA-50 para armadura de concreto, com saliência ou mossa, coeficiente de conformação superficial | RSE900550 | R | Kg | 6,02000000
| Concreto (Sikagrout ou similar) incluindo 50% de pedrisco, compreendendo fornecimento, preparo e lan | RSE902750 | R | m3 | 0,00560000
| Concreto para meios agressivos com utilização de cimento resistente a sulfatos (baixo teor de C3A), | RSE903500 | R | m3 | 0,20000000
| Escoramento de formas de paramentos verticais de mais de 1,50m e até 5m de altura, utilizando madeir | RSE905050 | R | m2 | 2,10000000
| Formas de placas de Madeirit ou similar, de 20mm de espessura, plastificadas, servindo 2 vezes e mad | RSE905450 | R | m2 | 2,10000000
| Lançamento de concreto em peças armadas, inclusive a colocação, o adensamento e o acabamento, exclus | RSE906000 | R | m3 | 0,20560000
| Preparo mecânico de concreto, compreendendo a mistura e o amassamento em betoneira, exclusive materi | RSE907650 | R | m3 | 0,20560000
| Carreta para transporte pesado, com capacidade de carga útil de 60/80t, com motorista operador, mate | REQ902550 | R | h | 0,08450000
| Carreta para transporte pesado, com capacidade de carga útil de 60/80t, com motorista operador e mat | REQ902600 | R | h | 0,05630000
| Guindaste sobre rodas, inclusive este, capacidade de 30t, com operador e operador auxiliar, material | REQ905000 | R | h | 0,07040000
| Guindaste sobre rodas, inclusive este, capacidade de 30t, com operador, operador auxiliar e um ajuda | REQ905150 | R | h | 0,07040000
| Pórtico móvel metálico, com talha manual de 10t, vão de 5m, curso de 30m em trilhos, exclusive opera | REQ906100 | R | h | 0,05630000
| Pórtico móvel metálico, com talha manual de 10t, vão de 5m, curso de 30m em trilhos, exclusive opera | REQ906150 | R | h | 0,08450000
| Teodolito eletrônico, com tripé, bateria, recarregador e demais acessórios, sem equipe de topografia | REQ907350 | R | h | 0,29010000
ET 54.10.0150 (A)
| Armador - de concreto armado (desonerado) | MOD900450 |  | h | 0,14080000
| Carpinteiro - forma de concreto (desonerado) | MOD900850 |  | h | 0,42250000
| Montador B - montagem de estruturas metálicas de menor categoria (desonerado) | MOD901850 |  | h | 0,28170000
| Pedreiro: assentamento de tijolo, bloco de concreto, serviços de lançamento de concreto (desonerado) | MOD902150 |  | h | 0,42250000
| Servente (desonerado) | MOD902450 |  | h | 0,70420000
| Encarregado de Montagem (desonerado) | MOI901400 |  | h | 0,14080000
| 3% incidente sobre mão de obra com Encargos Sociais para cobrir despesas de EPI e ferramentas | EVE000050 |  | % | 3,00000000
| Aço CA-50 para armadura de concreto, com saliência ou mossa, coeficiente de conformação superficial | RSE900300 | R | Kg | 1,90800000
| Corte, dobragem, montagem e colocação de ferragens nas formas, aço CA-50, em barra redonda, com diâm | RSE900450 | R | Kg | 17,99800000
| Aço CA-50 para armadura de concreto, com saliência ou mossa, coeficiente de conformação superficial | RSE900500 | R | Kg | 7,23000000
| Aço CA-50 para armadura de concreto, com saliência ou mossa, coeficiente de conformação superficial | RSE900550 | R | Kg | 8,86000000
| Concreto (Sikagrout ou similar) incluindo 50% de pedrisco, compreendendo fornecimento, preparo e lan | RSE902750 | R | m3 | 0,00560000
| Concreto para meios agressivos com utilização de cimento resistente a sulfatos (baixo teor de C3A), | RSE903500 | R | m3 | 0,30000000
| Escoramento de formas de paramentos verticais de mais de 1,50m e até 5m de altura, utilizando madeir | RSE905050 | R | m2 | 2,00000000
| Formas de placas de Madeirit ou similar, de 20mm de espessura, plastificadas, servindo 2 vezes e mad | RSE905450 | R | m2 | 2,00000000
| Lançamento de concreto em peças armadas, inclusive a colocação, o adensamento e o acabamento, exclus | RSE906000 | R | m3 | 0,30560000
| Preparo mecânico de concreto, compreendendo a mistura e o amassamento em betoneira, exclusive materi | RSE907650 | R | m3 | 0,30560000
| Carreta para transporte pesado, com capacidade de carga útil de 60/80t, com motorista operador, mate | REQ902550 | R | h | 0,08450000
| Carreta para transporte pesado, com capacidade de carga útil de 60/80t, com motorista operador e mat | REQ902600 | R | h | 0,05630000
| Guindaste sobre rodas, inclusive este, capacidade de 30t, com operador e operador auxiliar, material | REQ905000 | R | h | 0,07040000
| Guindaste sobre rodas, inclusive este, capacidade de 30t, com operador, operador auxiliar e um ajuda | REQ905150 | R | h | 0,07040000
| Pórtico móvel metálico, com talha manual de 10t, vão de 5m, curso de 30m em trilhos, exclusive opera | REQ906100 | R | h | 0,05630000
| Pórtico móvel metálico, com talha manual de 10t, vão de 5m, curso de 30m em trilhos, exclusive opera | REQ906150 | R | h | 0,08450000
ET 54.10.0301 (/)
| Concreto importado de usina, dosado racionalmente para resistência a compressão de 50 Mpa | MAT037200 |  | m3 | 0,46100000
| Cordoalha de aço de 1/2", CP-190 | MAT041800 |  | Kg | 10,46000000
| Manta em geotêxtil de poliéster, não-tecido, tipo OP-40, Bidim ou similar | MAT088800 |  | m2 | 0,44000000
| Armador - de concreto armado (desonerado) | MOD900450 |  | h | 5,79000000
| Carpinteiro - forma de concreto (desonerado) | MOD900850 |  | h | 5,37000000
| Operador de Máquinas - trator, escavadeira, etc. (desonerado) | MOD902000 |  | h | 4,53000000
| Pedreiro: assentamento de tijolo, bloco de concreto, serviços de lançamento de concreto (desonerado) | MOD902150 |  | h | 2,30000000
| Serralheiro - oficial de oficina de esquadria de alumínio e ferro (desonerado) | MOD902400 |  | h | 0,77500000
| Servente (desonerado) | MOD902450 |  | h | 19,52066000
| Sondador A - especialista da mais alta qualidade (desonerado) | MOD902550 |  | h | 0,40000000
| Sondador B - especialista de menor categoria que o Sondador A (desonerado) | MOD902600 |  | h | 0,40000000
| Ajudante (desonerado) | MOI900050 |  | h | 8,00000000
| Auxiliar de topografia - serviços de campo (desonerado) | MOI900600 |  | h | 3,00000000
| Mestre de Obras A - encarregado geral, com mais de 5 anos de experiência (desonerado) | MOI902350 |  | h | 4,20000000
| Técnico de Sondagem - chefes de turma de sondagem ou injeções (desonerado) | MOI903150 |  | h | 0,40000000
| Topógrafo B - serviços de campo (desonerado) | MOI903400 |  | h | 3,00000000
| 3% incidente sobre mão de obra com Encargos Sociais para cobrir despesas de EPI e ferramentas | EVE000050 |  | % | 3,00000000
| Despesas diversas - equivalente em hora de Engenheiro Júnior ao elementar MOI901550 (desonerado) | EVE900150 |  | h | 2,00000000
| Aço CA-50 para armadura de concreto, com saliência ou mossa, coeficiente de conformação superficial | RSE900300 | R | Kg | 9,00000000
| Corte, dobragem, montagem e colocação de ferragens nas formas, aço CA-60, em fio redondo, com diâmet | RSE900400 | R | Kg | 3,00000000
| Corte, dobragem, montagem e colocação de ferragens nas formas, aço CA-50, em barra redonda, com diâm | RSE900450 | R | Kg | 39,94000000
| Aço CA-50 para armadura de concreto, com saliência ou mossa, coeficiente de conformação superficial | RSE900480 | R | Kg | 9,00000000
| Aço CA-50 para armadura de concreto, com saliência ou mossa, coeficiente de conformação superficial | RSE900500 | R | Kg | 12,94000000
| Aço CA-50 para armadura de concreto, com saliência ou mossa, coeficiente de conformação superficial | RSE900550 | R | Kg | 9,00000000
| Aço CA-50 para armadura de concreto, com saliência ou mossa, coeficiente de conformação superficial | RSE900570 | R | Kg | 6,00000000
| Aço CA-50 para armadura de concreto, com saliência ou mossa, coeficiente de conformação superficial | RSE900600 | R | Kg | 6,00000000
| Corte, dobragem, montagem e colocação de ferragens nas formas, aço CA-50, em barra redonda, com diâm | RSE900650 | R | Kg | 12,00000000
| Aço CA-60 para armadura de concreto, redondo, sem saliência ou mossa, coeficiente de conformação sup | RSE900700 | R | Kg | 6,00000000
| Aço CA-60 para armadura de concreto, redondo, sem saliência ou mossa, coeficiente de conformação sup | RSE900710 | R | Kg | 3,00000000
| Aço CA-60 para armadura de concreto, redondo, sem saliência ou mossa, coeficiente de conformação sup | RSE900720 | R | Kg | 3,00000000
| Corte, dobragem, montagem e colocação de ferragens nas formas, aço CA-60, em fio redondo, com diâmet | RSE900750 | R | Kg | 9,00000000
| Concreto importado de usina dosado racionalmente para uma resistência característica à compressão de | RSE903270 | R | m3 | 0,08000000
| Engenheiro sênior de serviços técnicos especializados de consultoria de engenharia e arquitetura.(de | RSE903510 | R | h | 5,00000000
| Projetista sênior de serviços técnicos especializados de consultoria de engenharia e arquitetura.(de | RSE903515 | R | h | 2,00000000
| Controle tecnológico de obras em concreto armado, considerando-se apenas o controle do concreto e co | RSE903520 | R | m3 | 0,46100000
| Escoramento de formas de caixas de concreto em geral, cintas, blocos de fundação e ou paramentos ver | RSE904840 | R | m2 | 3,91200000
| Formas de placas de Madeirit ou similar, empregando-se as de 14mm, resinadas e também as de 20mm de | RSE905420 | R | m2 | 0,01200000
| Forma metálica para concreto, inclusive fornecimento, confecção, montagem e desmontagem sem utilizaç | RSE905600 | R | m2 | 3,90000000
| Galpão com (18x22)m com 5m de pé direito lateral, em estrutura de aço galvanizado a fogo, utilizado | RSE905710 | R | m2 | 0,01760000
| Guarda-corpo metálico com 1,00m de altura, em módulos de 1,88m com montantes em chapa de aço USI-SAC | RSE905726 | R | m | 2,00000000
| Lançamento de concreto em peças armadas, inclusive a colocação, o adensamento e o acabamento, exclus | RSE906000 | R | m3 | 0,54100000
| Locação de obra com aparelho topográfico, sobre cerca de marcação, inclusive construção desta e sua | RSE906180 | R | m | 2,40000000
| Lona de polietileno (lona terreiro) com espessura de 0,20mm para impermeabilização de solo, medida p | RSE906190 | R | m2 | 0,46200000
| Preparo e colocação de 6 cordoalhas de 12,5mm nas formas, compreendendo corte, montagem, enfiação na | RSE907570 | R | m | 12,00000000
| Preparo de solo até 30cm de profundidade, compreedendo escavação e acerto manuais e compactação mecâ | RSE907700 | R | m2 | 0,44000000
| Serviços de elaboração de projeto estrutural final de engenharia de obras-de-arte especiais (pontes, | RSE907810 | R | m2 | 4,00000000
| Protensão de tirante de 10 e 12 cordoalhas de 1/2", exclusive o fornecimentos dos materiais.(desoner | RSE907820 | R | un | 0,20000000
| Água comercial. Fornecimento, exclusive transporte.(desonerado) | RSE908600 | R | m3 | 0,02066000
| Transporte horizontal de material à granel em carrinho de mão, inclusive carga a pá.(desonerado) | RSE909100 | R | t.dam | 6,09000000
| Caminhão tanque, capacidade de 10.000l, com motorista, material de operação e material de manutenção | REQ901870 | R | h | 0,01800000
| Caminhoneta de servico, capacidade mínima para 13 passageiros ou 1650Kg, com motorista, material de | REQ901970 | R | h | 4,00000000
| Carreta para transporte pesado, com capacidade de carga útil de 30t, com motorista operador, materia | REQ902570 | R | h | 1,00000000
| Guindaste sobre rodas, inclusive este, capacidade de 30t, com operador e operador auxiliar, material | REQ905000 | R | h | 3,50000000
ET 54.10.0303 (/)
| Concreto importado de usina, dosado racionalmente para resistência a compressão de 50 Mpa | MAT037200 |  | m3 | 0,59930000
| Cordoalha de aço de 1/2", CP-190 | MAT041800 |  | Kg | 13,59800000
| Manta em geotêxtil de poliéster, não-tecido, tipo OP-40, Bidim ou similar | MAT088800 |  | m2 | 0,57200000
| Armador - de concreto armado (desonerado) | MOD900450 |  | h | 7,52700000
| Carpinteiro - forma de concreto (desonerado) | MOD900850 |  | h | 6,98100000
| Operador de Máquinas - trator, escavadeira, etc. (desonerado) | MOD902000 |  | h | 5,88900000
| Pedreiro: assentamento de tijolo, bloco de concreto, serviços de lançamento de concreto (desonerado) | MOD902150 |  | h | 2,99000000
| Serralheiro - oficial de oficina de esquadria de alumínio e ferro (desonerado) | MOD902400 |  | h | 1,00750000
| Servente (desonerado) | MOD902450 |  | h | 25,37690000
| Sondador A - especialista da mais alta qualidade (desonerado) | MOD902550 |  | h | 0,52000000
| Sondador B - especialista de menor categoria que o Sondador A (desonerado) | MOD902600 |  | h | 0,52000000
| Ajudante (desonerado) | MOI900050 |  | h | 10,40000000
| Auxiliar de topografia - serviços de campo (desonerado) | MOI900600 |  | h | 3,90000000
| Mestre de Obras A - encarregado geral, com mais de 5 anos de experiência (desonerado) | MOI902350 |  | h | 5,46000000
| Técnico de Sondagem - chefes de turma de sondagem ou injeções (desonerado) | MOI903150 |  | h | 0,52000000
| Topógrafo B - serviços de campo (desonerado) | MOI903400 |  | h | 3,90000000
| 3% incidente sobre mão de obra com Encargos Sociais para cobrir despesas de EPI e ferramentas | EVE000050 |  | % | 3,00000000
| Despesas diversas - equivalente em hora de Engenheiro Júnior ao elementar MOI901550 (desonerado) | EVE900150 |  | h | 2,60000000
| Aço CA-50 para armadura de concreto, com saliência ou mossa, coeficiente de conformação superficial | RSE900300 | R | Kg | 11,70000000
| Corte, dobragem, montagem e colocação de ferragens nas formas, aço CA-60, em fio redondo, com diâmet | RSE900400 | R | Kg | 3,90000000
| Corte, dobragem, montagem e colocação de ferragens nas formas, aço CA-50, em barra redonda, com diâm | RSE900450 | R | Kg | 51,92200000
| Aço CA-50 para armadura de concreto, com saliência ou mossa, coeficiente de conformação superficial | RSE900480 | R | Kg | 11,70000000
| Aço CA-50 para armadura de concreto, com saliência ou mossa, coeficiente de conformação superficial | RSE900500 | R | Kg | 16,82200000
| Aço CA-50 para armadura de concreto, com saliência ou mossa, coeficiente de conformação superficial | RSE900550 | R | Kg | 11,70000000
| Aço CA-50 para armadura de concreto, com saliência ou mossa, coeficiente de conformação superficial | RSE900570 | R | Kg | 7,80000000
| Aço CA-50 para armadura de concreto, com saliência ou mossa, coeficiente de conformação superficial | RSE900600 | R | Kg | 7,80000000
| Corte, dobragem, montagem e colocação de ferragens nas formas, aço CA-50, em barra redonda, com diâm | RSE900650 | R | Kg | 15,60000000
| Aço CA-60 para armadura de concreto, redondo, sem saliência ou mossa, coeficiente de conformação sup | RSE900700 | R | Kg | 7,80000000
| Aço CA-60 para armadura de concreto, redondo, sem saliência ou mossa, coeficiente de conformação sup | RSE900710 | R | Kg | 3,90000000
| Aço CA-60 para armadura de concreto, redondo, sem saliência ou mossa, coeficiente de conformação sup | RSE900720 | R | Kg | 3,90000000
| Corte, dobragem, montagem e colocação de ferragens nas formas, aço CA-60, em fio redondo, com diâmet | RSE900750 | R | Kg | 11,70000000
| Concreto importado de usina dosado racionalmente para uma resistência característica à compressão de | RSE903270 | R | m3 | 0,10400000
| Engenheiro sênior de serviços técnicos especializados de consultoria de engenharia e arquitetura.(de | RSE903510 | R | h | 6,50000000
| Projetista sênior de serviços técnicos especializados de consultoria de engenharia e arquitetura.(de | RSE903515 | R | h | 2,60000000
| Controle tecnológico de obras em concreto armado, considerando-se apenas o controle do concreto e co | RSE903520 | R | m3 | 0,59930000
| Escoramento de formas de caixas de concreto em geral, cintas, blocos de fundação e ou paramentos ver | RSE904840 | R | m2 | 5,08560000
| Formas de placas de Madeirit ou similar, empregando-se as de 14mm, resinadas e também as de 20mm de | RSE905420 | R | m2 | 0,01560000
| Forma metálica para concreto, inclusive fornecimento, confecção, montagem e desmontagem sem utilizaç | RSE905600 | R | m2 | 5,07000000
| Galpão com (18x22)m com 5m de pé direito lateral, em estrutura de aço galvanizado a fogo, utilizado | RSE905710 | R | m2 | 0,02290000
| Guarda-corpo metálico com 1,00m de altura, em módulos de 1,88m com montantes em chapa de aço USI-SAC | RSE905726 | R | m | 2,60000000
| Lançamento de concreto em peças armadas, inclusive a colocação, o adensamento e o acabamento, exclus | RSE906000 | R | m3 | 0,70330000
| Locação de obra com aparelho topográfico, sobre cerca de marcação, inclusive construção desta e sua | RSE906180 | R | m | 3,12000000
| Lona de polietileno (lona terreiro) com espessura de 0,20mm para impermeabilização de solo, medida p | RSE906190 | R | m2 | 0,60060000
| Preparo e colocação de 6 cordoalhas de 12,5mm nas formas, compreendendo corte, montagem, enfiação na | RSE907570 | R | m | 15,60000000
| Preparo de solo até 30cm de profundidade, compreedendo escavação e acerto manuais e compactação mecâ | RSE907700 | R | m2 | 0,57200000
| Serviços de elaboração de projeto estrutural final de engenharia de obras-de-arte especiais (pontes, | RSE907810 | R | m2 | 5,20000000
| Protensão de tirante de 10 e 12 cordoalhas de 1/2", exclusive o fornecimentos dos materiais.(desoner | RSE907820 | R | un | 0,26000000
| Água comercial. Fornecimento, exclusive transporte.(desonerado) | RSE908600 | R | m3 | 0,02690000
| Transporte horizontal de material à granel em carrinho de mão, inclusive carga a pá.(desonerado) | RSE909100 | R | t.dam | 7,91700000
| Caminhão tanque, capacidade de 10.000l, com motorista, material de operação e material de manutenção | REQ901870 | R | h | 0,02340000
| Caminhoneta de servico, capacidade mínima para 13 passageiros ou 1650Kg, com motorista, material de | REQ901970 | R | h | 5,20000000
| Carreta para transporte pesado, com capacidade de carga útil de 30t, com motorista operador, materia | REQ902570 | R | h | 1,30000000
| Guindaste sobre rodas, inclusive este, capacidade de 30t, com operador e operador auxiliar, material | REQ905000 | R | h | 4,55000000
ET 54.10.0306 (/)
| Concreto importado de usina, dosado racionalmente para resistência a compressão de 50 Mpa | MAT037200 |  | m3 | 0,62240000
| Cordoalha de aço de 1/2", CP-190 | MAT041800 |  | Kg | 14,12100000
| Manta em geotêxtil de poliéster, não-tecido, tipo OP-40, Bidim ou similar | MAT088800 |  | m2 | 0,59400000
| Armador - de concreto armado (desonerado) | MOD900450 |  | h | 7,81650000
| Carpinteiro - forma de concreto (desonerado) | MOD900850 |  | h | 7,24950000
| Operador de Máquinas - trator, escavadeira, etc. (desonerado) | MOD902000 |  | h | 6,11550000
| Pedreiro: assentamento de tijolo, bloco de concreto, serviços de lançamento de concreto (desonerado) | MOD902150 |  | h | 3,10500000
| Serralheiro - oficial de oficina de esquadria de alumínio e ferro (desonerado) | MOD902400 |  | h | 1,04630000
| Servente (desonerado) | MOD902450 |  | h | 26,35290000
| Sondador A - especialista da mais alta qualidade (desonerado) | MOD902550 |  | h | 0,54000000
| Sondador B - especialista de menor categoria que o Sondador A (desonerado) | MOD902600 |  | h | 0,54000000
| Ajudante (desonerado) | MOI900050 |  | h | 10,80000000
| Auxiliar de topografia - serviços de campo (desonerado) | MOI900600 |  | h | 4,05000000
| Mestre de Obras A - encarregado geral, com mais de 5 anos de experiência (desonerado) | MOI902350 |  | h | 5,67000000
| Técnico de Sondagem - chefes de turma de sondagem ou injeções (desonerado) | MOI903150 |  | h | 0,54000000
| Topógrafo B - serviços de campo (desonerado) | MOI903400 |  | h | 4,05000000
| 3% incidente sobre mão de obra com Encargos Sociais para cobrir despesas de EPI e ferramentas | EVE000050 |  | % | 3,00000000
| Despesas diversas - equivalente em hora de Engenheiro Júnior ao elementar MOI901550 (desonerado) | EVE900150 |  | h | 2,70000000
| Aço CA-50 para armadura de concreto, com saliência ou mossa, coeficiente de conformação superficial | RSE900300 | R | Kg | 12,15000000
| Corte, dobragem, montagem e colocação de ferragens nas formas, aço CA-60, em fio redondo, com diâmet | RSE900400 | R | Kg | 4,05000000
| Corte, dobragem, montagem e colocação de ferragens nas formas, aço CA-50, em barra redonda, com diâm | RSE900450 | R | Kg | 53,91900000
| Aço CA-50 para armadura de concreto, com saliência ou mossa, coeficiente de conformação superficial | RSE900480 | R | Kg | 12,15000000
| Aço CA-50 para armadura de concreto, com saliência ou mossa, coeficiente de conformação superficial | RSE900500 | R | Kg | 17,46900000
| Aço CA-50 para armadura de concreto, com saliência ou mossa, coeficiente de conformação superficial | RSE900550 | R | Kg | 12,15000000
| Aço CA-50 para armadura de concreto, com saliência ou mossa, coeficiente de conformação superficial | RSE900570 | R | Kg | 8,10000000
| Aço CA-50 para armadura de concreto, com saliência ou mossa, coeficiente de conformação superficial | RSE900600 | R | Kg | 8,10000000
| Corte, dobragem, montagem e colocação de ferragens nas formas, aço CA-50, em barra redonda, com diâm | RSE900650 | R | Kg | 16,20000000
| Aço CA-60 para armadura de concreto, redondo, sem saliência ou mossa, coeficiente de conformação sup | RSE900700 | R | Kg | 8,10000000
| Aço CA-60 para armadura de concreto, redondo, sem saliência ou mossa, coeficiente de conformação sup | RSE900710 | R | Kg | 4,05000000
| Aço CA-60 para armadura de concreto, redondo, sem saliência ou mossa, coeficiente de conformação sup | RSE900720 | R | Kg | 4,05000000
| Corte, dobragem, montagem e colocação de ferragens nas formas, aço CA-60, em fio redondo, com diâmet | RSE900750 | R | Kg | 12,15000000
| Concreto importado de usina dosado racionalmente para uma resistência característica à compressão de | RSE903270 | R | m3 | 0,10800000
| Engenheiro sênior de serviços técnicos especializados de consultoria de engenharia e arquitetura.(de | RSE903510 | R | h | 6,75000000
| Projetista sênior de serviços técnicos especializados de consultoria de engenharia e arquitetura.(de | RSE903515 | R | h | 2,70000000
| Controle tecnológico de obras em concreto armado, considerando-se apenas o controle do concreto e co | RSE903520 | R | m3 | 0,62240000
| Escoramento de formas de caixas de concreto em geral, cintas, blocos de fundação e ou paramentos ver | RSE904840 | R | m2 | 5,28120000
| Formas de placas de Madeirit ou similar, empregando-se as de 14mm, resinadas e também as de 20mm de | RSE905420 | R | m2 | 0,01620000
| Forma metálica para concreto, inclusive fornecimento, confecção, montagem e desmontagem sem utilizaç | RSE905600 | R | m2 | 5,26500000
| Galpão com (18x22)m com 5m de pé direito lateral, em estrutura de aço galvanizado a fogo, utilizado | RSE905710 | R | m2 | 0,02380000
| Guarda-corpo metálico com 1,00m de altura, em módulos de 1,88m com montantes em chapa de aço USI-SAC | RSE905726 | R | m | 2,70000000
| Lançamento de concreto em peças armadas, inclusive a colocação, o adensamento e o acabamento, exclus | RSE906000 | R | m3 | 0,73040000
| Locação de obra com aparelho topográfico, sobre cerca de marcação, inclusive construção desta e sua | RSE906180 | R | m | 3,24000000
| Lona de polietileno (lona terreiro) com espessura de 0,20mm para impermeabilização de solo, medida p | RSE906190 | R | m2 | 0,62370000
| Preparo e colocação de 6 cordoalhas de 12,5mm nas formas, compreendendo corte, montagem, enfiação na | RSE907570 | R | m | 16,20000000
| Preparo de solo até 30cm de profundidade, compreedendo escavação e acerto manuais e compactação mecâ | RSE907700 | R | m2 | 0,59400000
| Serviços de elaboração de projeto estrutural final de engenharia de obras-de-arte especiais (pontes, | RSE907810 | R | m2 | 5,40000000
| Protensão de tirante de 10 e 12 cordoalhas de 1/2", exclusive o fornecimentos dos materiais.(desoner | RSE907820 | R | un | 0,27000000
| Água comercial. Fornecimento, exclusive transporte.(desonerado) | RSE908600 | R | m3 | 0,02790000
| Transporte horizontal de material à granel em carrinho de mão, inclusive carga a pá.(desonerado) | RSE909100 | R | t.dam | 8,22150000
| Caminhão tanque, capacidade de 10.000l, com motorista, material de operação e material de manutenção | REQ901870 | R | h | 0,02430000
| Caminhoneta de servico, capacidade mínima para 13 passageiros ou 1650Kg, com motorista, material de | REQ901970 | R | h | 5,40000000
| Carreta para transporte pesado, com capacidade de carga útil de 30t, com motorista operador, materia | REQ902570 | R | h | 1,35000000
| Guindaste sobre rodas, inclusive este, capacidade de 30t, com operador e operador auxiliar, material | REQ905000 | R | h | 4,72500000
ET 54.10.0500 (/)
| Concreto importado de usina, dosado racionalmente para resistência a compressão de 50 Mpa | MAT037200 |  | m3 | 1,21000000
| Cordoalha de aço de 1/2", CP-190 | MAT041800 |  | Kg | 20,91000000
| Manta em geotêxtil de poliéster, não-tecido, tipo OP-40, Bidim ou similar | MAT088800 |  | m2 | 1,01200000
| Armador - de concreto armado (desonerado) | MOD900450 |  | h | 11,58000000
| Carpinteiro - forma de concreto (desonerado) | MOD900850 |  | h | 9,13000000
| Operador de Máquinas - trator, escavadeira, etc. (desonerado) | MOD902000 |  | h | 9,06000000
| Pedreiro: assentamento de tijolo, bloco de concreto, serviços de lançamento de concreto (desonerado) | MOD902150 |  | h | 4,61000000
| Serralheiro - oficial de oficina de esquadria de alumínio e ferro (desonerado) | MOD902400 |  | h | 1,55000000
| Servente (desonerado) | MOD902450 |  | h | 25,24800000
| Sondador A - especialista da mais alta qualidade (desonerado) | MOD902550 |  | h | 0,80000000
| Sondador B - especialista de menor categoria que o Sondador A (desonerado) | MOD902600 |  | h | 0,80000000
| Ajudante (desonerado) | MOI900050 |  | h | 16,00000000
| Auxiliar de topografia - serviços de campo (desonerado) | MOI900600 |  | h | 4,40000000
| Mestre de Obras A - encarregado geral, com mais de 5 anos de experiência (desonerado) | MOI902350 |  | h | 8,40000000
| Técnico de Sondagem - chefes de turma de sondagem ou injeções (desonerado) | MOI903150 |  | h | 0,80000000
| Topógrafo B - serviços de campo (desonerado) | MOI903400 |  | h | 4,40000000
| 3% incidente sobre mão de obra com Encargos Sociais para cobrir despesas de EPI e ferramentas | EVE000050 |  | % | 3,00000000
| Despesas diversas - equivalente em hora de Engenheiro Júnior ao elementar MOI901550 (desonerado) | EVE900150 |  | h | 10,00000000
| Aço CA-50 para armadura de concreto, com saliência ou mossa, coeficiente de conformação superficial | RSE900300 | R | Kg | 23,60000000
| Corte, dobragem, montagem e colocação de ferragens nas formas, aço CA-60, em fio redondo, com diâmet | RSE900400 | R | Kg | 7,86000000
| Corte, dobragem, montagem e colocação de ferragens nas formas, aço CA-50, em barra redonda, com diâm | RSE900450 | R | Kg | 103,46000000
| Aço CA-50 para armadura de concreto, com saliência ou mossa, coeficiente de conformação superficial | RSE900480 | R | Kg | 23,60000000
| Aço CA-50 para armadura de concreto, com saliência ou mossa, coeficiente de conformação superficial | RSE900500 | R | Kg | 32,66000000
| Aço CA-50 para armadura de concreto, com saliência ou mossa, coeficiente de conformação superficial | RSE900550 | R | Kg | 23,60000000
| Aço CA-50 para armadura de concreto, com saliência ou mossa, coeficiente de conformação superficial | RSE900570 | R | Kg | 15,73000000
| Aço CA-50 para armadura de concreto, com saliência ou mossa, coeficiente de conformação superficial | RSE900600 | R | Kg | 15,73000000
| Corte, dobragem, montagem e colocação de ferragens nas formas, aço CA-50, em barra redonda, com diâm | RSE900650 | R | Kg | 31,46000000
| Aço CA-60 para armadura de concreto, redondo, sem saliência ou mossa, coeficiente de conformação sup | RSE900700 | R | Kg | 15,73000000
| Aço CA-60 para armadura de concreto, redondo, sem saliência ou mossa, coeficiente de conformação sup | RSE900710 | R | Kg | 7,86000000
| Aço CA-60 para armadura de concreto, redondo, sem saliência ou mossa, coeficiente de conformação sup | RSE900720 | R | Kg | 7,86000000
| Corte, dobragem, montagem e colocação de ferragens nas formas, aço CA-60, em fio redondo, com diâmet | RSE900750 | R | Kg | 23,59000000
| Concreto importado de usina dosado racionalmente para uma resistência característica à compressão de | RSE903270 | R | m3 | 0,18400000
| Engenheiro sênior de serviços técnicos especializados de consultoria de engenharia e arquitetura.(de | RSE903510 | R | h | 9,00000000
| Projetista sênior de serviços técnicos especializados de consultoria de engenharia e arquitetura.(de | RSE903515 | R | h | 2,50000000
| Controle tecnológico de obras em concreto armado, considerando-se apenas o controle do concreto e co | RSE903520 | R | m3 | 1,21000000
| Escoramento de formas de caixas de concreto em geral, cintas, blocos de fundação e ou paramentos ver | RSE904840 | R | m2 | 15,75800000
| Formas de placas de Madeirit ou similar, empregando-se as de 14mm, resinadas e também as de 20mm de | RSE905420 | R | m2 | 0,02800000
| Forma metálica para concreto, inclusive fornecimento, confecção, montagem e desmontagem sem utilizaç | RSE905600 | R | m2 | 9,50000000
| Galpão com (18x22)m com 5m de pé direito lateral, em estrutura de aço galvanizado a fogo, utilizado | RSE905710 | R | m2 | 0,40500000
| Guarda-corpo metálico com 1,00m de altura, em módulos de 1,88m com montantes em chapa de aço USI-SAC | RSE905726 | R | m | 2,00000000
| Lançamento de concreto em peças armadas, inclusive a colocação, o adensamento e o acabamento, exclus | RSE906000 | R | m3 | 1,22840000
| Locação de obra com aparelho topográfico, sobre cerca de marcação, inclusive construção desta e sua | RSE906180 | R | m | 1,92000000
| Lona de polietileno (lona terreiro) com espessura de 0,20mm para impermeabilização de solo, medida p | RSE906190 | R | m2 | 1,06300000
| Preparo e colocação de 6 cordoalhas de 12,5mm nas formas, compreendendo corte, montagem, enfiação na | RSE907570 | R | m | 24,00000000
| Preparo de solo até 30cm de profundidade, compreedendo escavação e acerto manuais e compactação mecâ | RSE907700 | R | m2 | 1,02000000
| Serviços de elaboração de projeto estrutural final de engenharia de obras-de-arte especiais (pontes, | RSE907810 | R | m2 | 11,50000000
| Protensão de tirante de 10 e 12 cordoalhas de 1/2", exclusive o fornecimentos dos materiais.(desoner | RSE907820 | R | un | 0,40000000
| Água comercial. Fornecimento, exclusive transporte.(desonerado) | RSE908600 | R | m3 | 0,04800000
| Transporte horizontal de material à granel em carrinho de mão, inclusive carga a pá.(desonerado) | RSE909100 | R | t.dam | 15,97000000
| Caminhão tanque, capacidade de 10.000l, com motorista, material de operação e material de manutenção | REQ901870 | R | h | 0,04300000
| Caminhoneta de servico, capacidade mínima para 13 passageiros ou 1650Kg, com motorista, material de | REQ901970 | R | h | 7,00000000
| Carreta para transporte pesado, com capacidade de carga útil de 30t, com motorista operador, materia | REQ902570 | R | h | 3,00000000
| Guindaste sobre rodas, inclusive este, capacidade de 30t, com operador e operador auxiliar, material | REQ905000 | R | h | 8,00000000
ET 54.10.0503 (/)
| Concreto importado de usina, dosado racionalmente para resistência a compressão de 50 Mpa | MAT037200 |  | m3 | 1,39150000
| Cordoalha de aço de 1/2", CP-190 | MAT041800 |  | Kg | 24,04650000
| Manta em geotêxtil de poliéster, não-tecido, tipo OP-40, Bidim ou similar | MAT088800 |  | m2 | 1,16380000
| Armador - de concreto armado (desonerado) | MOD900450 |  | h | 13,31700000
| Carpinteiro - forma de concreto (desonerado) | MOD900850 |  | h | 10,49950000
| Operador de Máquinas - trator, escavadeira, etc. (desonerado) | MOD902000 |  | h | 10,41900000
| Pedreiro: assentamento de tijolo, bloco de concreto, serviços de lançamento de concreto (desonerado) | MOD902150 |  | h | 5,30150000
| Serralheiro - oficial de oficina de esquadria de alumínio e ferro (desonerado) | MOD902400 |  | h | 1,78250000
| Servente (desonerado) | MOD902450 |  | h | 29,03520000
| Sondador A - especialista da mais alta qualidade (desonerado) | MOD902550 |  | h | 0,92000000
| Sondador B - especialista de menor categoria que o Sondador A (desonerado) | MOD902600 |  | h | 0,92000000
| Ajudante (desonerado) | MOI900050 |  | h | 18,40000000
| Auxiliar de topografia - serviços de campo (desonerado) | MOI900600 |  | h | 5,06000000
| Mestre de Obras A - encarregado geral, com mais de 5 anos de experiência (desonerado) | MOI902350 |  | h | 9,66000000
| Técnico de Sondagem - chefes de turma de sondagem ou injeções (desonerado) | MOI903150 |  | h | 0,92000000
| Topógrafo B - serviços de campo (desonerado) | MOI903400 |  | h | 5,06000000
| 3% incidente sobre mão de obra com Encargos Sociais para cobrir despesas de EPI e ferramentas | EVE000050 |  | % | 3,00000000
| Despesas diversas - equivalente em hora de Engenheiro Júnior ao elementar MOI901550 (desonerado) | EVE900150 |  | h | 11,50000000
| Aço CA-50 para armadura de concreto, com saliência ou mossa, coeficiente de conformação superficial | RSE900300 | R | Kg | 27,14000000
| Corte, dobragem, montagem e colocação de ferragens nas formas, aço CA-60, em fio redondo, com diâmet | RSE900400 | R | Kg | 9,03900000
| Corte, dobragem, montagem e colocação de ferragens nas formas, aço CA-50, em barra redonda, com diâm | RSE900450 | R | Kg | 118,97900000
| Aço CA-50 para armadura de concreto, com saliência ou mossa, coeficiente de conformação superficial | RSE900480 | R | Kg | 27,14000000
| Aço CA-50 para armadura de concreto, com saliência ou mossa, coeficiente de conformação superficial | RSE900500 | R | Kg | 37,55900000
| Aço CA-50 para armadura de concreto, com saliência ou mossa, coeficiente de conformação superficial | RSE900550 | R | Kg | 27,14000000
| Aço CA-50 para armadura de concreto, com saliência ou mossa, coeficiente de conformação superficial | RSE900570 | R | Kg | 18,08950000
| Aço CA-50 para armadura de concreto, com saliência ou mossa, coeficiente de conformação superficial | RSE900600 | R | Kg | 18,08950000
| Corte, dobragem, montagem e colocação de ferragens nas formas, aço CA-50, em barra redonda, com diâm | RSE900650 | R | Kg | 36,17900000
| Aço CA-60 para armadura de concreto, redondo, sem saliência ou mossa, coeficiente de conformação sup | RSE900700 | R | Kg | 18,08950000
| Aço CA-60 para armadura de concreto, redondo, sem saliência ou mossa, coeficiente de conformação sup | RSE900710 | R | Kg | 9,03900000
| Aço CA-60 para armadura de concreto, redondo, sem saliência ou mossa, coeficiente de conformação sup | RSE900720 | R | Kg | 9,03900000
| Corte, dobragem, montagem e colocação de ferragens nas formas, aço CA-60, em fio redondo, com diâmet | RSE900750 | R | Kg | 27,12850000
| Concreto importado de usina dosado racionalmente para uma resistência característica à compressão de | RSE903270 | R | m3 | 0,21160000
| Engenheiro sênior de serviços técnicos especializados de consultoria de engenharia e arquitetura.(de | RSE903510 | R | h | 10,35000000
| Projetista sênior de serviços técnicos especializados de consultoria de engenharia e arquitetura.(de | RSE903515 | R | h | 2,87500000
| Controle tecnológico de obras em concreto armado, considerando-se apenas o controle do concreto e co | RSE903520 | R | m3 | 1,39150000
| Escoramento de formas de caixas de concreto em geral, cintas, blocos de fundação e ou paramentos ver | RSE904840 | R | m2 | 18,12170000
| Formas de placas de Madeirit ou similar, empregando-se as de 14mm, resinadas e também as de 20mm de | RSE905420 | R | m2 | 0,03220000
| Forma metálica para concreto, inclusive fornecimento, confecção, montagem e desmontagem sem utilizaç | RSE905600 | R | m2 | 10,92500000
| Galpão com (18x22)m com 5m de pé direito lateral, em estrutura de aço galvanizado a fogo, utilizado | RSE905710 | R | m2 | 0,46580000
| Guarda-corpo metálico com 1,00m de altura, em módulos de 1,88m com montantes em chapa de aço USI-SAC | RSE905726 | R | m | 2,30000000
| Lançamento de concreto em peças armadas, inclusive a colocação, o adensamento e o acabamento, exclus | RSE906000 | R | m3 | 1,41270000
| Locação de obra com aparelho topográfico, sobre cerca de marcação, inclusive construção desta e sua | RSE906180 | R | m | 2,20800000
| Lona de polietileno (lona terreiro) com espessura de 0,20mm para impermeabilização de solo, medida p | RSE906190 | R | m2 | 1,22250000
| Preparo e colocação de 6 cordoalhas de 12,5mm nas formas, compreendendo corte, montagem, enfiação na | RSE907570 | R | m | 27,60000000
| Preparo de solo até 30cm de profundidade, compreedendo escavação e acerto manuais e compactação mecâ | RSE907700 | R | m2 | 1,17300000
| Serviços de elaboração de projeto estrutural final de engenharia de obras-de-arte especiais (pontes, | RSE907810 | R | m2 | 13,22500000
| Protensão de tirante de 10 e 12 cordoalhas de 1/2", exclusive o fornecimentos dos materiais.(desoner | RSE907820 | R | un | 0,46000000
| Água comercial. Fornecimento, exclusive transporte.(desonerado) | RSE908600 | R | m3 | 0,05520000
| Transporte horizontal de material à granel em carrinho de mão, inclusive carga a pá.(desonerado) | RSE909100 | R | t.dam | 18,36550000
| Caminhão tanque, capacidade de 10.000l, com motorista, material de operação e material de manutenção | REQ901870 | R | h | 0,04950000
| Caminhoneta de servico, capacidade mínima para 13 passageiros ou 1650Kg, com motorista, material de | REQ901970 | R | h | 8,05000000
| Carreta para transporte pesado, com capacidade de carga útil de 30t, com motorista operador, materia | REQ902570 | R | h | 3,45000000
| Guindaste sobre rodas, inclusive este, capacidade de 30t, com operador e operador auxiliar, material | REQ905000 | R | h | 9,20000000
ET 54.10.0506 (/)
| Concreto importado de usina, dosado racionalmente para resistência a compressão de 50 Mpa | MAT037200 |  | m3 | 1,48230000
| Cordoalha de aço de 1/2", CP-190 | MAT041800 |  | Kg | 25,61480000
| Manta em geotêxtil de poliéster, não-tecido, tipo OP-40, Bidim ou similar | MAT088800 |  | m2 | 1,23970000
| Armador - de concreto armado (desonerado) | MOD900450 |  | h | 14,18550000
| Carpinteiro - forma de concreto (desonerado) | MOD900850 |  | h | 11,18430000
| Operador de Máquinas - trator, escavadeira, etc. (desonerado) | MOD902000 |  | h | 11,09850000
| Pedreiro: assentamento de tijolo, bloco de concreto, serviços de lançamento de concreto (desonerado) | MOD902150 |  | h | 5,64730000
| Serralheiro - oficial de oficina de esquadria de alumínio e ferro (desonerado) | MOD902400 |  | h | 1,89880000
| Servente (desonerado) | MOD902450 |  | h | 30,92880000
| Sondador A - especialista da mais alta qualidade (desonerado) | MOD902550 |  | h | 0,98000000
| Sondador B - especialista de menor categoria que o Sondador A (desonerado) | MOD902600 |  | h | 0,98000000
| Ajudante (desonerado) | MOI900050 |  | h | 19,60000000
| Auxiliar de topografia - serviços de campo (desonerado) | MOI900600 |  | h | 5,39000000
| Mestre de Obras A - encarregado geral, com mais de 5 anos de experiência (desonerado) | MOI902350 |  | h | 10,29000000
| Técnico de Sondagem - chefes de turma de sondagem ou injeções (desonerado) | MOI903150 |  | h | 0,98000000
| Topógrafo B - serviços de campo (desonerado) | MOI903400 |  | h | 5,39000000
| 3% incidente sobre mão de obra com Encargos Sociais para cobrir despesas de EPI e ferramentas | EVE000050 |  | % | 3,00000000
| Despesas diversas - equivalente em hora de Engenheiro Júnior ao elementar MOI901550 (desonerado) | EVE900150 |  | h | 12,25000000
| Aço CA-50 para armadura de concreto, com saliência ou mossa, coeficiente de conformação superficial | RSE900300 | R | Kg | 28,91000000
| Corte, dobragem, montagem e colocação de ferragens nas formas, aço CA-60, em fio redondo, com diâmet | RSE900400 | R | Kg | 9,62850000
| Corte, dobragem, montagem e colocação de ferragens nas formas, aço CA-50, em barra redonda, com diâm | RSE900450 | R | Kg | 126,73850000
| Aço CA-50 para armadura de concreto, com saliência ou mossa, coeficiente de conformação superficial | RSE900480 | R | Kg | 28,91000000
| Aço CA-50 para armadura de concreto, com saliência ou mossa, coeficiente de conformação superficial | RSE900500 | R | Kg | 40,00850000
| Aço CA-50 para armadura de concreto, com saliência ou mossa, coeficiente de conformação superficial | RSE900550 | R | Kg | 28,91000000
| Aço CA-50 para armadura de concreto, com saliência ou mossa, coeficiente de conformação superficial | RSE900570 | R | Kg | 19,26930000
| Aço CA-50 para armadura de concreto, com saliência ou mossa, coeficiente de conformação superficial | RSE900600 | R | Kg | 19,26930000
| Corte, dobragem, montagem e colocação de ferragens nas formas, aço CA-50, em barra redonda, com diâm | RSE900650 | R | Kg | 38,53850000
| Aço CA-60 para armadura de concreto, redondo, sem saliência ou mossa, coeficiente de conformação sup | RSE900700 | R | Kg | 19,26930000
| Aço CA-60 para armadura de concreto, redondo, sem saliência ou mossa, coeficiente de conformação sup | RSE900710 | R | Kg | 9,62850000
| Aço CA-60 para armadura de concreto, redondo, sem saliência ou mossa, coeficiente de conformação sup | RSE900720 | R | Kg | 9,62850000
| Corte, dobragem, montagem e colocação de ferragens nas formas, aço CA-60, em fio redondo, com diâmet | RSE900750 | R | Kg | 28,89780000
| Concreto importado de usina dosado racionalmente para uma resistência característica à compressão de | RSE903270 | R | m3 | 0,22540000
| Engenheiro sênior de serviços técnicos especializados de consultoria de engenharia e arquitetura.(de | RSE903510 | R | h | 11,02500000
| Projetista sênior de serviços técnicos especializados de consultoria de engenharia e arquitetura.(de | RSE903515 | R | h | 3,06250000
| Controle tecnológico de obras em concreto armado, considerando-se apenas o controle do concreto e co | RSE903520 | R | m3 | 1,48230000
| Escoramento de formas de caixas de concreto em geral, cintas, blocos de fundação e ou paramentos ver | RSE904840 | R | m2 | 19,30360000
| Formas de placas de Madeirit ou similar, empregando-se as de 14mm, resinadas e também as de 20mm de | RSE905420 | R | m2 | 0,03430000
| Forma metálica para concreto, inclusive fornecimento, confecção, montagem e desmontagem sem utilizaç | RSE905600 | R | m2 | 11,63750000
| Galpão com (18x22)m com 5m de pé direito lateral, em estrutura de aço galvanizado a fogo, utilizado | RSE905710 | R | m2 | 0,49610000
| Guarda-corpo metálico com 1,00m de altura, em módulos de 1,88m com montantes em chapa de aço USI-SAC | RSE905726 | R | m | 2,45000000
| Lançamento de concreto em peças armadas, inclusive a colocação, o adensamento e o acabamento, exclus | RSE906000 | R | m3 | 1,50480000
| Locação de obra com aparelho topográfico, sobre cerca de marcação, inclusive construção desta e sua | RSE906180 | R | m | 2,35200000
| Lona de polietileno (lona terreiro) com espessura de 0,20mm para impermeabilização de solo, medida p | RSE906190 | R | m2 | 1,30220000
| Preparo e colocação de 6 cordoalhas de 12,5mm nas formas, compreendendo corte, montagem, enfiação na | RSE907570 | R | m | 29,40000000
| Preparo de solo até 30cm de profundidade, compreedendo escavação e acerto manuais e compactação mecâ | RSE907700 | R | m2 | 1,24950000
| Serviços de elaboração de projeto estrutural final de engenharia de obras-de-arte especiais (pontes, | RSE907810 | R | m2 | 14,08750000
| Protensão de tirante de 10 e 12 cordoalhas de 1/2", exclusive o fornecimentos dos materiais.(desoner | RSE907820 | R | un | 0,49000000
| Água comercial. Fornecimento, exclusive transporte.(desonerado) | RSE908600 | R | m3 | 0,05880000
| Transporte horizontal de material à granel em carrinho de mão, inclusive carga a pá.(desonerado) | RSE909100 | R | t.dam | 19,56330000
| Caminhão tanque, capacidade de 10.000l, com motorista, material de operação e material de manutenção | REQ901870 | R | h | 0,05270000
| Caminhoneta de servico, capacidade mínima para 13 passageiros ou 1650Kg, com motorista, material de | REQ901970 | R | h | 8,57500000
| Carreta para transporte pesado, com capacidade de carga útil de 30t, com motorista operador, materia | REQ902570 | R | h | 3,67500000
| Guindaste sobre rodas, inclusive este, capacidade de 30t, com operador e operador auxiliar, material | REQ905000 | R | h | 9,80000000
ET 54.10.0509 (/)
| Concreto importado de usina, dosado racionalmente para resistência a compressão de 50 Mpa | MAT037200 |  | m3 | 1,57300000
| Cordoalha de aço de 1/2", CP-190 | MAT041800 |  | Kg | 27,18300000
| Manta em geotêxtil de poliéster, não-tecido, tipo OP-40, Bidim ou similar | MAT088800 |  | m2 | 1,31560000
| Armador - de concreto armado (desonerado) | MOD900450 |  | h | 15,05400000
| Carpinteiro - forma de concreto (desonerado) | MOD900850 |  | h | 11,86900000
| Operador de Máquinas - trator, escavadeira, etc. (desonerado) | MOD902000 |  | h | 11,77800000
| Pedreiro: assentamento de tijolo, bloco de concreto, serviços de lançamento de concreto (desonerado) | MOD902150 |  | h | 5,99300000
| Serralheiro - oficial de oficina de esquadria de alumínio e ferro (desonerado) | MOD902400 |  | h | 2,01500000
| Servente (desonerado) | MOD902450 |  | h | 32,82240000
| Sondador A - especialista da mais alta qualidade (desonerado) | MOD902550 |  | h | 1,04000000
| Sondador B - especialista de menor categoria que o Sondador A (desonerado) | MOD902600 |  | h | 1,04000000
| Ajudante (desonerado) | MOI900050 |  | h | 20,80000000
| Auxiliar de topografia - serviços de campo (desonerado) | MOI900600 |  | h | 5,72000000
| Mestre de Obras A - encarregado geral, com mais de 5 anos de experiência (desonerado) | MOI902350 |  | h | 10,92000000
| Técnico de Sondagem - chefes de turma de sondagem ou injeções (desonerado) | MOI903150 |  | h | 1,04000000
| Topógrafo B - serviços de campo (desonerado) | MOI903400 |  | h | 5,72000000
| 3% incidente sobre mão de obra com Encargos Sociais para cobrir despesas de EPI e ferramentas | EVE000050 |  | % | 3,00000000
| Despesas diversas - equivalente em hora de Engenheiro Júnior ao elementar MOI901550 (desonerado) | EVE900150 |  | h | 13,00000000
| Aço CA-50 para armadura de concreto, com saliência ou mossa, coeficiente de conformação superficial | RSE900300 | R | Kg | 30,68000000
| Corte, dobragem, montagem e colocação de ferragens nas formas, aço CA-60, em fio redondo, com diâmet | RSE900400 | R | Kg | 10,21800000
| Corte, dobragem, montagem e colocação de ferragens nas formas, aço CA-50, em barra redonda, com diâm | RSE900450 | R | Kg | 134,49800000
| Aço CA-50 para armadura de concreto, com saliência ou mossa, coeficiente de conformação superficial | RSE900480 | R | Kg | 30,68000000
| Aço CA-50 para armadura de concreto, com saliência ou mossa, coeficiente de conformação superficial | RSE900500 | R | Kg | 42,45800000
| Aço CA-50 para armadura de concreto, com saliência ou mossa, coeficiente de conformação superficial | RSE900550 | R | Kg | 30,68000000
| Aço CA-50 para armadura de concreto, com saliência ou mossa, coeficiente de conformação superficial | RSE900570 | R | Kg | 20,44900000
| Aço CA-50 para armadura de concreto, com saliência ou mossa, coeficiente de conformação superficial | RSE900600 | R | Kg | 20,44900000
| Corte, dobragem, montagem e colocação de ferragens nas formas, aço CA-50, em barra redonda, com diâm | RSE900650 | R | Kg | 40,89800000
| Aço CA-60 para armadura de concreto, redondo, sem saliência ou mossa, coeficiente de conformação sup | RSE900700 | R | Kg | 20,44900000
| Aço CA-60 para armadura de concreto, redondo, sem saliência ou mossa, coeficiente de conformação sup | RSE900710 | R | Kg | 10,21800000
| Aço CA-60 para armadura de concreto, redondo, sem saliência ou mossa, coeficiente de conformação sup | RSE900720 | R | Kg | 10,21800000
| Corte, dobragem, montagem e colocação de ferragens nas formas, aço CA-60, em fio redondo, com diâmet | RSE900750 | R | Kg | 30,66700000
| Concreto importado de usina dosado racionalmente para uma resistência característica à compressão de | RSE903270 | R | m3 | 0,23920000
| Engenheiro sênior de serviços técnicos especializados de consultoria de engenharia e arquitetura.(de | RSE903510 | R | h | 11,70000000
| Projetista sênior de serviços técnicos especializados de consultoria de engenharia e arquitetura.(de | RSE903515 | R | h | 3,25000000
| Controle tecnológico de obras em concreto armado, considerando-se apenas o controle do concreto e co | RSE903520 | R | m3 | 1,57300000
| Escoramento de formas de caixas de concreto em geral, cintas, blocos de fundação e ou paramentos ver | RSE904840 | R | m2 | 20,48540000
| Formas de placas de Madeirit ou similar, empregando-se as de 14mm, resinadas e também as de 20mm de | RSE905420 | R | m2 | 0,03640000
| Forma metálica para concreto, inclusive fornecimento, confecção, montagem e desmontagem sem utilizaç | RSE905600 | R | m2 | 12,35000000
| Galpão com (18x22)m com 5m de pé direito lateral, em estrutura de aço galvanizado a fogo, utilizado | RSE905710 | R | m2 | 0,52650000
| Guarda-corpo metálico com 1,00m de altura, em módulos de 1,88m com montantes em chapa de aço USI-SAC | RSE905726 | R | m | 2,60000000
| Lançamento de concreto em peças armadas, inclusive a colocação, o adensamento e o acabamento, exclus | RSE906000 | R | m3 | 1,59690000
| Locação de obra com aparelho topográfico, sobre cerca de marcação, inclusive construção desta e sua | RSE906180 | R | m | 2,49600000
| Lona de polietileno (lona terreiro) com espessura de 0,20mm para impermeabilização de solo, medida p | RSE906190 | R | m2 | 1,38190000
| Preparo e colocação de 6 cordoalhas de 12,5mm nas formas, compreendendo corte, montagem, enfiação na | RSE907570 | R | m | 31,20000000
| Preparo de solo até 30cm de profundidade, compreedendo escavação e acerto manuais e compactação mecâ | RSE907700 | R | m2 | 1,32600000
| Serviços de elaboração de projeto estrutural final de engenharia de obras-de-arte especiais (pontes, | RSE907810 | R | m2 | 14,95000000
| Protensão de tirante de 10 e 12 cordoalhas de 1/2", exclusive o fornecimentos dos materiais.(desoner | RSE907820 | R | un | 0,52000000
| Água comercial. Fornecimento, exclusive transporte.(desonerado) | RSE908600 | R | m3 | 0,06240000
| Transporte horizontal de material à granel em carrinho de mão, inclusive carga a pá.(desonerado) | RSE909100 | R | t.dam | 20,76100000
| Caminhão tanque, capacidade de 10.000l, com motorista, material de operação e material de manutenção | REQ901870 | R | h | 0,05590000
| Caminhoneta de servico, capacidade mínima para 13 passageiros ou 1650Kg, com motorista, material de | REQ901970 | R | h | 9,10000000
| Carreta para transporte pesado, com capacidade de carga útil de 30t, com motorista operador, materia | REQ902570 | R | h | 3,90000000
| Guindaste sobre rodas, inclusive este, capacidade de 30t, com operador e operador auxiliar, material | REQ905000 | R | h | 10,40000000
ET 54.10.0600 (/)
| Concreto importado de usina, dosado racionalmente para resistência a compressão de 50 Mpa | MAT037200 |  | m3 | 2,34000000
| Cordoalha de aço de 1/2", CP-190 | MAT041800 |  | Kg | 41,82000000
| Manta em geotêxtil de poliéster, não-tecido, tipo OP-40, Bidim ou similar | MAT088800 |  | m2 | 1,76000000
| Armador - de concreto armado (desonerado) | MOD900450 |  | h | 23,16000000
| Carpinteiro - forma de concreto (desonerado) | MOD900850 |  | h | 17,07000000
| Operador de Máquinas - trator, escavadeira, etc. (desonerado) | MOD902000 |  | h | 9,46000000
| Pedreiro: assentamento de tijolo, bloco de concreto, serviços de lançamento de concreto (desonerado) | MOD902150 |  | h | 21,22000000
| Serralheiro - oficial de oficina de esquadria de alumínio e ferro (desonerado) | MOD902400 |  | h | 3,10000000
| Servente (desonerado) | MOD902450 |  | h | 64,93000000
| Sondador A - especialista da mais alta qualidade (desonerado) | MOD902550 |  | h | 1,60000000
| Sondador B - especialista de menor categoria que o Sondador A (desonerado) | MOD902600 |  | h | 1,60000000
| Ajudante (desonerado) | MOI900050 |  | h | 72,00000000
| Auxiliar de topografia - serviços de campo (desonerado) | MOI900600 |  | h | 7,66000000
| Mestre de Obras A - encarregado geral, com mais de 5 anos de experiência (desonerado) | MOI902350 |  | h | 26,80000000
| Técnico de Sondagem - chefes de turma de sondagem ou injeções (desonerado) | MOI903150 |  | h | 1,60000000
| Topógrafo B - serviços de campo (desonerado) | MOI903400 |  | h | 7,66000000
| 3% incidente sobre mão de obra com Encargos Sociais para cobrir despesas de EPI e ferramentas | EVE000050 |  | % | 3,00000000
| Despesas diversas - equivalente em hora de Engenheiro Júnior ao elementar MOI901550 (desonerado) | EVE900150 |  | h | 20,00000000
| Aço CA-50 para armadura de concreto, com saliência ou mossa, coeficiente de conformação superficial | RSE900300 | R | Kg | 45,63000000
| Corte, dobragem, montagem e colocação de ferragens nas formas, aço CA-60, em fio redondo, com diâmet | RSE900400 | R | Kg | 15,21000000
| Corte, dobragem, montagem e colocação de ferragens nas formas, aço CA-50, em barra redonda, com diâm | RSE900450 | R | Kg | 198,28000000
| Aço CA-50 para armadura de concreto, com saliência ou mossa, coeficiente de conformação superficial | RSE900480 | R | Kg | 45,63000000
| Aço CA-50 para armadura de concreto, com saliência ou mossa, coeficiente de conformação superficial | RSE900500 | R | Kg | 61,39000000
| Aço CA-50 para armadura de concreto, com saliência ou mossa, coeficiente de conformação superficial | RSE900550 | R | Kg | 45,63000000
| Aço CA-50 para armadura de concreto, com saliência ou mossa, coeficiente de conformação superficial | RSE900570 | R | Kg | 30,42000000
| Aço CA-50 para armadura de concreto, com saliência ou mossa, coeficiente de conformação superficial | RSE900600 | R | Kg | 30,42000000
| Corte, dobragem, montagem e colocação de ferragens nas formas, aço CA-50, em barra redonda, com diâm | RSE900650 | R | Kg | 60,84000000
| Aço CA-60 para armadura de concreto, redondo, sem saliência ou mossa, coeficiente de conformação sup | RSE900700 | R | Kg | 30,42000000
| Aço CA-60 para armadura de concreto, redondo, sem saliência ou mossa, coeficiente de conformação sup | RSE900710 | R | Kg | 15,21000000
| Aço CA-60 para armadura de concreto, redondo, sem saliência ou mossa, coeficiente de conformação sup | RSE900720 | R | Kg | 15,21000000
| Corte, dobragem, montagem e colocação de ferragens nas formas, aço CA-60, em fio redondo, com diâmet | RSE900750 | R | Kg | 45,63000000
| Concreto importado de usina dosado racionalmente para uma resistência característica à compressão de | RSE903270 | R | m3 | 0,32000000
| Engenheiro sênior de serviços técnicos especializados de consultoria de engenharia e arquitetura.(de | RSE903510 | R | h | 49,00000000
| Projetista sênior de serviços técnicos especializados de consultoria de engenharia e arquitetura.(de | RSE903515 | R | h | 30,00000000
| Controle tecnológico de obras em concreto armado, considerando-se apenas o controle do concreto e co | RSE903520 | R | m3 | 2,34000000
| Escoramento de formas de caixas de concreto em geral, cintas, blocos de fundação e ou paramentos ver | RSE904840 | R | m2 | 18,58000000
| Formas de placas de Madeirit ou similar, empregando-se as de 14mm, resinadas e também as de 20mm de | RSE905420 | R | m2 | 0,04800000
| Forma metálica para concreto, inclusive fornecimento, confecção, montagem e desmontagem sem utilizaç | RSE905600 | R | m2 | 18,10000000
| Galpão com (18x22)m com 5m de pé direito lateral, em estrutura de aço galvanizado a fogo, utilizado | RSE905710 | R | m2 | 0,70400000
| Lançamento de concreto em peças armadas, inclusive a colocação, o adensamento e o acabamento, exclus | RSE906000 | R | m3 | 2,66000000
| Locação de obra com aparelho topográfico, sobre cerca de marcação, inclusive construção desta e sua | RSE906180 | R | m | 3,60000000
| Lona de polietileno (lona terreiro) com espessura de 0,20mm para impermeabilização de solo, medida p | RSE906190 | R | m2 | 1,85000000
| Preparo e colocação de 6 cordoalhas de 12,5mm nas formas, compreendendo corte, montagem, enfiação na | RSE907570 | R | m | 48,00000000
| Preparo de solo até 30cm de profundidade, compreedendo escavação e acerto manuais e compactação mecâ | RSE907700 | R | m2 | 1,76000000
| Serviços de elaboração de projeto estrutural final de engenharia de obras-de-arte especiais (pontes, | RSE907810 | R | m2 | 28,00000000
| Protensão de tirante de 10 e 12 cordoalhas de 1/2", exclusive o fornecimentos dos materiais.(desoner | RSE907820 | R | un | 0,80000000
| Água comercial. Fornecimento, exclusive transporte.(desonerado) | RSE908600 | R | m3 | 0,08270000
| Transporte horizontal de material à granel em carrinho de mão, inclusive carga a pá.(desonerado) | RSE909100 | R | t.dam | 30,89000000
| Caminhão tanque, capacidade de 10.000l, com motorista, material de operação e material de manutenção | REQ901870 | R | h | 0,07440000
| Caminhoneta de servico, capacidade mínima para 13 passageiros ou 1650Kg, com motorista, material de | REQ901970 | R | h | 12,70000000
| Carreta para transporte pesado, com capacidade de carga útil de 30t, com motorista operador, materia | REQ902570 | R | h | 6,00000000
| Guindaste sobre rodas, inclusive este, capacidade de 30t, com operador e operador auxiliar, material | REQ905000 | R | h | 24,00000000
ET 54.10.0603 (/)
| Concreto importado de usina, dosado racionalmente para resistência a compressão de 50 Mpa | MAT037200 |  | m3 | 2,57400000
| Cordoalha de aço de 1/2", CP-190 | MAT041800 |  | Kg | 46,00200000
| Manta em geotêxtil de poliéster, não-tecido, tipo OP-40, Bidim ou similar | MAT088800 |  | m2 | 1,93600000
| Armador - de concreto armado (desonerado) | MOD900450 |  | h | 25,47600000
| Carpinteiro - forma de concreto (desonerado) | MOD900850 |  | h | 18,77700000
| Operador de Máquinas - trator, escavadeira, etc. (desonerado) | MOD902000 |  | h | 10,40600000
| Pedreiro: assentamento de tijolo, bloco de concreto, serviços de lançamento de concreto (desonerado) | MOD902150 |  | h | 23,34200000
| Serralheiro - oficial de oficina de esquadria de alumínio e ferro (desonerado) | MOD902400 |  | h | 3,41000000
| Servente (desonerado) | MOD902450 |  | h | 71,42300000
| Sondador A - especialista da mais alta qualidade (desonerado) | MOD902550 |  | h | 1,76000000
| Sondador B - especialista de menor categoria que o Sondador A (desonerado) | MOD902600 |  | h | 1,76000000
| Ajudante (desonerado) | MOI900050 |  | h | 79,20000000
| Auxiliar de topografia - serviços de campo (desonerado) | MOI900600 |  | h | 8,42600000
| Mestre de Obras A - encarregado geral, com mais de 5 anos de experiência (desonerado) | MOI902350 |  | h | 29,48000000
| Técnico de Sondagem - chefes de turma de sondagem ou injeções (desonerado) | MOI903150 |  | h | 1,76000000
| Topógrafo B - serviços de campo (desonerado) | MOI903400 |  | h | 8,42600000
| 3% incidente sobre mão de obra com Encargos Sociais para cobrir despesas de EPI e ferramentas | EVE000050 |  | % | 3,00000000
| Despesas diversas - equivalente em hora de Engenheiro Júnior ao elementar MOI901550 (desonerado) | EVE900150 |  | h | 22,00000000
| Aço CA-50 para armadura de concreto, com saliência ou mossa, coeficiente de conformação superficial | RSE900300 | R | Kg | 50,19300000
| Corte, dobragem, montagem e colocação de ferragens nas formas, aço CA-60, em fio redondo, com diâmet | RSE900400 | R | Kg | 16,73100000
| Corte, dobragem, montagem e colocação de ferragens nas formas, aço CA-50, em barra redonda, com diâm | RSE900450 | R | Kg | 218,10800000
| Aço CA-50 para armadura de concreto, com saliência ou mossa, coeficiente de conformação superficial | RSE900480 | R | Kg | 50,19300000
| Aço CA-50 para armadura de concreto, com saliência ou mossa, coeficiente de conformação superficial | RSE900500 | R | Kg | 67,52900000
| Aço CA-50 para armadura de concreto, com saliência ou mossa, coeficiente de conformação superficial | RSE900550 | R | Kg | 50,19300000
| Aço CA-50 para armadura de concreto, com saliência ou mossa, coeficiente de conformação superficial | RSE900570 | R | Kg | 33,46200000
| Aço CA-50 para armadura de concreto, com saliência ou mossa, coeficiente de conformação superficial | RSE900600 | R | Kg | 33,46200000
| Corte, dobragem, montagem e colocação de ferragens nas formas, aço CA-50, em barra redonda, com diâm | RSE900650 | R | Kg | 66,92400000
| Aço CA-60 para armadura de concreto, redondo, sem saliência ou mossa, coeficiente de conformação sup | RSE900700 | R | Kg | 33,46200000
| Aço CA-60 para armadura de concreto, redondo, sem saliência ou mossa, coeficiente de conformação sup | RSE900710 | R | Kg | 16,73100000
| Aço CA-60 para armadura de concreto, redondo, sem saliência ou mossa, coeficiente de conformação sup | RSE900720 | R | Kg | 16,73100000
| Corte, dobragem, montagem e colocação de ferragens nas formas, aço CA-60, em fio redondo, com diâmet | RSE900750 | R | Kg | 50,19300000
| Concreto importado de usina dosado racionalmente para uma resistência característica à compressão de | RSE903270 | R | m3 | 0,35200000
| Engenheiro sênior de serviços técnicos especializados de consultoria de engenharia e arquitetura.(de | RSE903510 | R | h | 53,90000000
| Projetista sênior de serviços técnicos especializados de consultoria de engenharia e arquitetura.(de | RSE903515 | R | h | 33,00000000
| Controle tecnológico de obras em concreto armado, considerando-se apenas o controle do concreto e co | RSE903520 | R | m3 | 2,57400000
| Escoramento de formas de caixas de concreto em geral, cintas, blocos de fundação e ou paramentos ver | RSE904840 | R | m2 | 20,43800000
| Formas de placas de Madeirit ou similar, empregando-se as de 14mm, resinadas e também as de 20mm de | RSE905420 | R | m2 | 0,05280000
| Forma metálica para concreto, inclusive fornecimento, confecção, montagem e desmontagem sem utilizaç | RSE905600 | R | m2 | 19,91000000
| Galpão com (18x22)m com 5m de pé direito lateral, em estrutura de aço galvanizado a fogo, utilizado | RSE905710 | R | m2 | 0,77440000
| Lançamento de concreto em peças armadas, inclusive a colocação, o adensamento e o acabamento, exclus | RSE906000 | R | m3 | 2,92600000
| Locação de obra com aparelho topográfico, sobre cerca de marcação, inclusive construção desta e sua | RSE906180 | R | m | 3,96000000
| Lona de polietileno (lona terreiro) com espessura de 0,20mm para impermeabilização de solo, medida p | RSE906190 | R | m2 | 2,03500000
| Preparo e colocação de 6 cordoalhas de 12,5mm nas formas, compreendendo corte, montagem, enfiação na | RSE907570 | R | m | 52,80000000
| Preparo de solo até 30cm de profundidade, compreedendo escavação e acerto manuais e compactação mecâ | RSE907700 | R | m2 | 1,93600000
| Serviços de elaboração de projeto estrutural final de engenharia de obras-de-arte especiais (pontes, | RSE907810 | R | m2 | 30,80000000
| Protensão de tirante de 10 e 12 cordoalhas de 1/2", exclusive o fornecimentos dos materiais.(desoner | RSE907820 | R | un | 0,88000000
| Água comercial. Fornecimento, exclusive transporte.(desonerado) | RSE908600 | R | m3 | 0,09100000
| Transporte horizontal de material à granel em carrinho de mão, inclusive carga a pá.(desonerado) | RSE909100 | R | t.dam | 33,97900000
| Caminhão tanque, capacidade de 10.000l, com motorista, material de operação e material de manutenção | REQ901870 | R | h | 0,08180000
| Caminhoneta de servico, capacidade mínima para 13 passageiros ou 1650Kg, com motorista, material de | REQ901970 | R | h | 13,97000000
| Carreta para transporte pesado, com capacidade de carga útil de 30t, com motorista operador, materia | REQ902570 | R | h | 6,60000000
| Guindaste sobre rodas, inclusive este, capacidade de 30t, com operador e operador auxiliar, material | REQ905000 | R | h | 26,40000000
ET 54.10.0606 (/)
| Concreto importado de usina, dosado racionalmente para resistência a compressão de 50 Mpa | MAT037200 |  | m3 | 2,80800000
| Cordoalha de aço de 1/2", CP-190 | MAT041800 |  | Kg | 50,18400000
| Manta em geotêxtil de poliéster, não-tecido, tipo OP-40, Bidim ou similar | MAT088800 |  | m2 | 2,11200000
| Armador - de concreto armado (desonerado) | MOD900450 |  | h | 27,79200000
| Carpinteiro - forma de concreto (desonerado) | MOD900850 |  | h | 20,48400000
| Operador de Máquinas - trator, escavadeira, etc. (desonerado) | MOD902000 |  | h | 11,35200000
| Pedreiro: assentamento de tijolo, bloco de concreto, serviços de lançamento de concreto (desonerado) | MOD902150 |  | h | 25,46400000
| Serralheiro - oficial de oficina de esquadria de alumínio e ferro (desonerado) | MOD902400 |  | h | 3,72000000
| Servente (desonerado) | MOD902450 |  | h | 77,91600000
| Sondador A - especialista da mais alta qualidade (desonerado) | MOD902550 |  | h | 1,92000000
| Sondador B - especialista de menor categoria que o Sondador A (desonerado) | MOD902600 |  | h | 1,92000000
| Ajudante (desonerado) | MOI900050 |  | h | 86,40000000
| Auxiliar de topografia - serviços de campo (desonerado) | MOI900600 |  | h | 9,19200000
| Mestre de Obras A - encarregado geral, com mais de 5 anos de experiência (desonerado) | MOI902350 |  | h | 32,16000000
| Técnico de Sondagem - chefes de turma de sondagem ou injeções (desonerado) | MOI903150 |  | h | 1,92000000
| Topógrafo B - serviços de campo (desonerado) | MOI903400 |  | h | 9,19200000
| 3% incidente sobre mão de obra com Encargos Sociais para cobrir despesas de EPI e ferramentas | EVE000050 |  | % | 3,00000000
| Despesas diversas - equivalente em hora de Engenheiro Júnior ao elementar MOI901550 (desonerado) | EVE900150 |  | h | 24,00000000
| Aço CA-50 para armadura de concreto, com saliência ou mossa, coeficiente de conformação superficial | RSE900300 | R | Kg | 54,75600000
| Corte, dobragem, montagem e colocação de ferragens nas formas, aço CA-60, em fio redondo, com diâmet | RSE900400 | R | Kg | 18,25200000
| Corte, dobragem, montagem e colocação de ferragens nas formas, aço CA-50, em barra redonda, com diâm | RSE900450 | R | Kg | 237,93600000
| Aço CA-50 para armadura de concreto, com saliência ou mossa, coeficiente de conformação superficial | RSE900480 | R | Kg | 54,75600000
| Aço CA-50 para armadura de concreto, com saliência ou mossa, coeficiente de conformação superficial | RSE900500 | R | Kg | 73,66800000
| Aço CA-50 para armadura de concreto, com saliência ou mossa, coeficiente de conformação superficial | RSE900550 | R | Kg | 54,75600000
| Aço CA-50 para armadura de concreto, com saliência ou mossa, coeficiente de conformação superficial | RSE900570 | R | Kg | 36,50400000
| Aço CA-50 para armadura de concreto, com saliência ou mossa, coeficiente de conformação superficial | RSE900600 | R | Kg | 36,50400000
| Corte, dobragem, montagem e colocação de ferragens nas formas, aço CA-50, em barra redonda, com diâm | RSE900650 | R | Kg | 73,00800000
| Aço CA-60 para armadura de concreto, redondo, sem saliência ou mossa, coeficiente de conformação sup | RSE900700 | R | Kg | 36,50400000
| Aço CA-60 para armadura de concreto, redondo, sem saliência ou mossa, coeficiente de conformação sup | RSE900710 | R | Kg | 18,25200000
| Aço CA-60 para armadura de concreto, redondo, sem saliência ou mossa, coeficiente de conformação sup | RSE900720 | R | Kg | 18,25200000
| Corte, dobragem, montagem e colocação de ferragens nas formas, aço CA-60, em fio redondo, com diâmet | RSE900750 | R | Kg | 54,75600000
| Concreto importado de usina dosado racionalmente para uma resistência característica à compressão de | RSE903270 | R | m3 | 0,38400000
| Engenheiro sênior de serviços técnicos especializados de consultoria de engenharia e arquitetura.(de | RSE903510 | R | h | 58,80000000
| Projetista sênior de serviços técnicos especializados de consultoria de engenharia e arquitetura.(de | RSE903515 | R | h | 36,00000000
| Controle tecnológico de obras em concreto armado, considerando-se apenas o controle do concreto e co | RSE903520 | R | m3 | 2,80800000
| Escoramento de formas de caixas de concreto em geral, cintas, blocos de fundação e ou paramentos ver | RSE904840 | R | m2 | 22,29600000
| Formas de placas de Madeirit ou similar, empregando-se as de 14mm, resinadas e também as de 20mm de | RSE905420 | R | m2 | 0,05760000
| Forma metálica para concreto, inclusive fornecimento, confecção, montagem e desmontagem sem utilizaç | RSE905600 | R | m2 | 21,72000000
| Galpão com (18x22)m com 5m de pé direito lateral, em estrutura de aço galvanizado a fogo, utilizado | RSE905710 | R | m2 | 0,84480000
| Lançamento de concreto em peças armadas, inclusive a colocação, o adensamento e o acabamento, exclus | RSE906000 | R | m3 | 3,19200000
| Locação de obra com aparelho topográfico, sobre cerca de marcação, inclusive construção desta e sua | RSE906180 | R | m | 4,32000000
| Lona de polietileno (lona terreiro) com espessura de 0,20mm para impermeabilização de solo, medida p | RSE906190 | R | m2 | 2,22000000
| Preparo e colocação de 6 cordoalhas de 12,5mm nas formas, compreendendo corte, montagem, enfiação na | RSE907570 | R | m | 57,60000000
| Preparo de solo até 30cm de profundidade, compreedendo escavação e acerto manuais e compactação mecâ | RSE907700 | R | m2 | 2,11200000
| Serviços de elaboração de projeto estrutural final de engenharia de obras-de-arte especiais (pontes, | RSE907810 | R | m2 | 33,60000000
| Protensão de tirante de 10 e 12 cordoalhas de 1/2", exclusive o fornecimentos dos materiais.(desoner | RSE907820 | R | un | 0,96000000
| Água comercial. Fornecimento, exclusive transporte.(desonerado) | RSE908600 | R | m3 | 0,09920000
| Transporte horizontal de material à granel em carrinho de mão, inclusive carga a pá.(desonerado) | RSE909100 | R | t.dam | 37,06800000
| Caminhão tanque, capacidade de 10.000l, com motorista, material de operação e material de manutenção | REQ901870 | R | h | 0,08930000
| Caminhoneta de servico, capacidade mínima para 13 passageiros ou 1650Kg, com motorista, material de | REQ901970 | R | h | 15,24000000
| Carreta para transporte pesado, com capacidade de carga útil de 30t, com motorista operador, materia | REQ902570 | R | h | 7,20000000
| Guindaste sobre rodas, inclusive este, capacidade de 30t, com operador e operador auxiliar, material | REQ905000 | R | h | 28,80000000
ET 54.10.0609 (/)
| Concreto importado de usina, dosado racionalmente para resistência a compressão de 50 Mpa | MAT037200 |  | m3 | 3,27600000
| Cordoalha de aço de 1/2", CP-190 | MAT041800 |  | Kg | 58,54800000
| Manta em geotêxtil de poliéster, não-tecido, tipo OP-40, Bidim ou similar | MAT088800 |  | m2 | 2,46400000
| Armador - de concreto armado (desonerado) | MOD900450 |  | h | 32,42400000
| Carpinteiro - forma de concreto (desonerado) | MOD900850 |  | h | 23,89800000
| Operador de Máquinas - trator, escavadeira, etc. (desonerado) | MOD902000 |  | h | 13,24400000
| Pedreiro: assentamento de tijolo, bloco de concreto, serviços de lançamento de concreto (desonerado) | MOD902150 |  | h | 29,70800000
| Serralheiro - oficial de oficina de esquadria de alumínio e ferro (desonerado) | MOD902400 |  | h | 4,34000000
| Servente (desonerado) | MOD902450 |  | h | 90,90200000
| Sondador A - especialista da mais alta qualidade (desonerado) | MOD902550 |  | h | 2,24000000
| Sondador B - especialista de menor categoria que o Sondador A (desonerado) | MOD902600 |  | h | 2,24000000
| Ajudante (desonerado) | MOI900050 |  | h | 100,80000000
| Auxiliar de topografia - serviços de campo (desonerado) | MOI900600 |  | h | 10,72400000
| Mestre de Obras A - encarregado geral, com mais de 5 anos de experiência (desonerado) | MOI902350 |  | h | 37,52000000
| Técnico de Sondagem - chefes de turma de sondagem ou injeções (desonerado) | MOI903150 |  | h | 2,24000000
| Topógrafo B - serviços de campo (desonerado) | MOI903400 |  | h | 10,72400000
| 3% incidente sobre mão de obra com Encargos Sociais para cobrir despesas de EPI e ferramentas | EVE000050 |  | % | 3,00000000
| Despesas diversas - equivalente em hora de Engenheiro Júnior ao elementar MOI901550 (desonerado) | EVE900150 |  | h | 28,00000000
| Aço CA-50 para armadura de concreto, com saliência ou mossa, coeficiente de conformação superficial | RSE900300 | R | Kg | 63,88200000
| Corte, dobragem, montagem e colocação de ferragens nas formas, aço CA-60, em fio redondo, com diâmet | RSE900400 | R | Kg | 21,29400000
| Corte, dobragem, montagem e colocação de ferragens nas formas, aço CA-50, em barra redonda, com diâm | RSE900450 | R | Kg | 277,59200000
| Aço CA-50 para armadura de concreto, com saliência ou mossa, coeficiente de conformação superficial | RSE900480 | R | Kg | 63,88200000
| Aço CA-50 para armadura de concreto, com saliência ou mossa, coeficiente de conformação superficial | RSE900500 | R | Kg | 85,94600000
| Aço CA-50 para armadura de concreto, com saliência ou mossa, coeficiente de conformação superficial | RSE900550 | R | Kg | 63,88200000
| Aço CA-50 para armadura de concreto, com saliência ou mossa, coeficiente de conformação superficial | RSE900570 | R | Kg | 42,58800000
| Aço CA-50 para armadura de concreto, com saliência ou mossa, coeficiente de conformação superficial | RSE900600 | R | Kg | 42,58800000
| Corte, dobragem, montagem e colocação de ferragens nas formas, aço CA-50, em barra redonda, com diâm | RSE900650 | R | Kg | 85,17600000
| Aço CA-60 para armadura de concreto, redondo, sem saliência ou mossa, coeficiente de conformação sup | RSE900700 | R | Kg | 42,58800000
| Aço CA-60 para armadura de concreto, redondo, sem saliência ou mossa, coeficiente de conformação sup | RSE900710 | R | Kg | 21,29400000
| Aço CA-60 para armadura de concreto, redondo, sem saliência ou mossa, coeficiente de conformação sup | RSE900720 | R | Kg | 21,29400000
| Corte, dobragem, montagem e colocação de ferragens nas formas, aço CA-60, em fio redondo, com diâmet | RSE900750 | R | Kg | 63,88200000
| Concreto importado de usina dosado racionalmente para uma resistência característica à compressão de | RSE903270 | R | m3 | 0,44800000
| Engenheiro sênior de serviços técnicos especializados de consultoria de engenharia e arquitetura.(de | RSE903510 | R | h | 68,60000000
| Projetista sênior de serviços técnicos especializados de consultoria de engenharia e arquitetura.(de | RSE903515 | R | h | 42,00000000
| Controle tecnológico de obras em concreto armado, considerando-se apenas o controle do concreto e co | RSE903520 | R | m3 | 3,27600000
| Escoramento de formas de caixas de concreto em geral, cintas, blocos de fundação e ou paramentos ver | RSE904840 | R | m2 | 26,01200000
| Formas de placas de Madeirit ou similar, empregando-se as de 14mm, resinadas e também as de 20mm de | RSE905420 | R | m2 | 0,06720000
| Forma metálica para concreto, inclusive fornecimento, confecção, montagem e desmontagem sem utilizaç | RSE905600 | R | m2 | 25,34000000
| Galpão com (18x22)m com 5m de pé direito lateral, em estrutura de aço galvanizado a fogo, utilizado | RSE905710 | R | m2 | 0,98560000
| Lançamento de concreto em peças armadas, inclusive a colocação, o adensamento e o acabamento, exclus | RSE906000 | R | m3 | 3,72400000
| Locação de obra com aparelho topográfico, sobre cerca de marcação, inclusive construção desta e sua | RSE906180 | R | m | 5,04000000
| Lona de polietileno (lona terreiro) com espessura de 0,20mm para impermeabilização de solo, medida p | RSE906190 | R | m2 | 2,59000000
| Preparo e colocação de 6 cordoalhas de 12,5mm nas formas, compreendendo corte, montagem, enfiação na | RSE907570 | R | m | 67,20000000
| Preparo de solo até 30cm de profundidade, compreedendo escavação e acerto manuais e compactação mecâ | RSE907700 | R | m2 | 2,46400000
| Serviços de elaboração de projeto estrutural final de engenharia de obras-de-arte especiais (pontes, | RSE907810 | R | m2 | 39,20000000
| Protensão de tirante de 10 e 12 cordoalhas de 1/2", exclusive o fornecimentos dos materiais.(desoner | RSE907820 | R | un | 1,12000000
| Água comercial. Fornecimento, exclusive transporte.(desonerado) | RSE908600 | R | m3 | 0,11580000
| Transporte horizontal de material à granel em carrinho de mão, inclusive carga a pá.(desonerado) | RSE909100 | R | t.dam | 43,24600000
| Caminhão tanque, capacidade de 10.000l, com motorista, material de operação e material de manutenção | REQ901870 | R | h | 0,10420000
| Caminhoneta de servico, capacidade mínima para 13 passageiros ou 1650Kg, com motorista, material de | REQ901970 | R | h | 17,78000000
| Carreta para transporte pesado, com capacidade de carga útil de 30t, com motorista operador, materia | REQ902570 | R | h | 8,40000000
| Guindaste sobre rodas, inclusive este, capacidade de 30t, com operador e operador auxiliar, material | REQ905000 | R | h | 33,60000000
ET 54.10.0700 (/)
| Concreto importado de usina, dosado racionalmente para resistência a compressão de 50 Mpa | MAT037200 |  | m3 | 2,71000000
| Cordoalha de aço de 1/2", CP-190 | MAT041800 |  | Kg | 41,82000000
| Manta em geotêxtil de poliéster, não-tecido, tipo OP-40, Bidim ou similar | MAT088800 |  | m2 | 2,31000000
| Armador - de concreto armado (desonerado) | MOD900450 |  | h | 30,57000000
| Carpinteiro - forma de concreto (desonerado) | MOD900850 |  | h | 22,49000000
| Operador de Máquinas - trator, escavadeira, etc. (desonerado) | MOD902000 |  | h | 23,92000000
| Pedreiro: assentamento de tijolo, bloco de concreto, serviços de lançamento de concreto (desonerado) | MOD902150 |  | h | 21,11000000
| Serralheiro - oficial de oficina de esquadria de alumínio e ferro (desonerado) | MOD902400 |  | h | 4,09000000
| Servente (desonerado) | MOD902450 |  | h | 85,52270000
| Sondador A - especialista da mais alta qualidade (desonerado) | MOD902550 |  | h | 2,11000000
| Sondador B - especialista de menor categoria que o Sondador A (desonerado) | MOD902600 |  | h | 2,11000000
| Ajudante (desonerado) | MOI900050 |  | h | 70,50000000
| Auxiliar de topografia - serviços de campo (desonerado) | MOI900600 |  | h | 20,00000000
| Mestre de Obras A - encarregado geral, com mais de 5 anos de experiência (desonerado) | MOI902350 |  | h | 29,62000000
| Técnico de Sondagem - chefes de turma de sondagem ou injeções (desonerado) | MOI903150 |  | h | 2,11000000
| Topógrafo B - serviços de campo (desonerado) | MOI903400 |  | h | 10,00000000
| 3% incidente sobre mão de obra com Encargos Sociais para cobrir despesas de EPI e ferramentas | EVE000050 |  | % | 3,00000000
| Despesas diversas - equivalente em hora de Engenheiro Júnior ao elementar MOI901550 (desonerado) | EVE900150 |  | h | 20,00000000
| Aço CA-50 para armadura de concreto, com saliência ou mossa, coeficiente de conformação superficial | RSE900300 | R | Kg | 52,85000000
| Corte, dobragem, montagem e colocação de ferragens nas formas, aço CA-60, em fio redondo, com diâmet | RSE900400 | R | Kg | 17,62000000
| Corte, dobragem, montagem e colocação de ferragens nas formas, aço CA-50, em barra redonda, com diâm | RSE900450 | R | Kg | 232,09000000
| Aço CA-50 para armadura de concreto, com saliência ou mossa, coeficiente de conformação superficial | RSE900480 | R | Kg | 52,85000000
| Aço CA-50 para armadura de concreto, com saliência ou mossa, coeficiente de conformação superficial | RSE900500 | R | Kg | 73,54000000
| Aço CA-50 para armadura de concreto, com saliência ou mossa, coeficiente de conformação superficial | RSE900550 | R | Kg | 52,85000000
| Aço CA-50 para armadura de concreto, com saliência ou mossa, coeficiente de conformação superficial | RSE900570 | R | Kg | 35,23000000
| Aço CA-50 para armadura de concreto, com saliência ou mossa, coeficiente de conformação superficial | RSE900600 | R | Kg | 35,23000000
| Corte, dobragem, montagem e colocação de ferragens nas formas, aço CA-50, em barra redonda, com diâm | RSE900650 | R | Kg | 70,46000000
| Aço CA-60 para armadura de concreto, redondo, sem saliência ou mossa, coeficiente de conformação sup | RSE900700 | R | Kg | 35,23000000
| Aço CA-60 para armadura de concreto, redondo, sem saliência ou mossa, coeficiente de conformação sup | RSE900710 | R | Kg | 17,62000000
| Aço CA-60 para armadura de concreto, redondo, sem saliência ou mossa, coeficiente de conformação sup | RSE900720 | R | Kg | 17,62000000
| Corte, dobragem, montagem e colocação de ferragens nas formas, aço CA-60, em fio redondo, com diâmet | RSE900750 | R | Kg | 52,82000000
| Concreto importado de usina dosado racionalmente para uma resistência característica à compressão de | RSE903270 | R | m3 | 0,42000000
| Engenheiro sênior de serviços técnicos especializados de consultoria de engenharia e arquitetura.(de | RSE903510 | R | h | 32,00000000
| Projetista sênior de serviços técnicos especializados de consultoria de engenharia e arquitetura.(de | RSE903515 | R | h | 10,00000000
| Controle tecnológico de obras em concreto armado, considerando-se apenas o controle do concreto e co | RSE903520 | R | m3 | 2,71000000
| Escoramento de formas de caixas de concreto em geral, cintas, blocos de fundação e ou paramentos ver | RSE904840 | R | m2 | 22,46300000
| Formas de placas de Madeirit ou similar, empregando-se as de 14mm, resinadas e também as de 20mm de | RSE905420 | R | m2 | 0,06300000
| Forma metálica para concreto, inclusive fornecimento, confecção, montagem e desmontagem sem utilizaç | RSE905600 | R | m2 | 22,40000000
| Galpão com (18x22)m com 5m de pé direito lateral, em estrutura de aço galvanizado a fogo, utilizado | RSE905710 | R | m2 | 0,92400000
| Guarda-corpo metálico com 1,00m de altura, em módulos de 1,88m com montantes em chapa de aço USI-SAC | RSE905726 | R | m | 2,00000000
| Lançamento de concreto em peças armadas, inclusive a colocação, o adensamento e o acabamento, exclus | RSE906000 | R | m3 | 3,13000000
| Locação de obra com aparelho topográfico, sobre cerca de marcação, inclusive construção desta e sua | RSE906180 | R | m | 4,10000000
| Lona de polietileno (lona terreiro) com espessura de 0,20mm para impermeabilização de solo, medida p | RSE906190 | R | m2 | 2,43000000
| Preparo e colocação de 6 cordoalhas de 12,5mm nas formas, compreendendo corte, montagem, enfiação na | RSE907570 | R | m | 48,00000000
| Preparo de solo até 30cm de profundidade, compreedendo escavação e acerto manuais e compactação mecâ | RSE907700 | R | m2 | 2,31000000
| Serviços de elaboração de projeto estrutural final de engenharia de obras-de-arte especiais (pontes, | RSE907810 | R | m2 | 30,15000000
| Protensão de tirante de 10 e 12 cordoalhas de 1/2", exclusive o fornecimentos dos materiais.(desoner | RSE907820 | R | un | 0,80000000
| Água comercial. Fornecimento, exclusive transporte.(desonerado) | RSE908600 | R | m3 | 0,01850000
| Transporte horizontal de material à granel em carrinho de mão, inclusive carga a pá.(desonerado) | RSE909100 | R | t.dam | 35,77000000
| Caminhão tanque, capacidade de 10.000l, com motorista, material de operação e material de manutenção | REQ901870 | R | h | 0,09700000
| Caminhoneta de servico, capacidade mínima para 13 passageiros ou 1650Kg, com motorista, material de | REQ901970 | R | h | 19,32000000
| Carreta para transporte pesado, com capacidade de carga útil de 30t, com motorista operador, materia | REQ902570 | R | h | 7,30000000
| Guindaste sobre rodas, inclusive este, capacidade de 30t, com operador e operador auxiliar, material | REQ905000 | R | h | 28,20000000
ET 54.10.0703 (/)
| Concreto importado de usina, dosado racionalmente para resistência a compressão de 50 Mpa | MAT037200 |  | m3 | 2,98100000
| Cordoalha de aço de 1/2", CP-190 | MAT041800 |  | Kg | 46,00200000
| Manta em geotêxtil de poliéster, não-tecido, tipo OP-40, Bidim ou similar | MAT088800 |  | m2 | 2,54100000
| Armador - de concreto armado (desonerado) | MOD900450 |  | h | 33,62700000
| Carpinteiro - forma de concreto (desonerado) | MOD900850 |  | h | 24,73900000
| Operador de Máquinas - trator, escavadeira, etc. (desonerado) | MOD902000 |  | h | 26,31200000
| Pedreiro: assentamento de tijolo, bloco de concreto, serviços de lançamento de concreto (desonerado) | MOD902150 |  | h | 23,22100000
| Serralheiro - oficial de oficina de esquadria de alumínio e ferro (desonerado) | MOD902400 |  | h | 4,49900000
| Servente (desonerado) | MOD902450 |  | h | 94,07497000
| Sondador A - especialista da mais alta qualidade (desonerado) | MOD902550 |  | h | 2,32100000
| Sondador B - especialista de menor categoria que o Sondador A (desonerado) | MOD902600 |  | h | 2,32100000
| Ajudante (desonerado) | MOI900050 |  | h | 77,55000000
| Auxiliar de topografia - serviços de campo (desonerado) | MOI900600 |  | h | 22,00000000
| Mestre de Obras A - encarregado geral, com mais de 5 anos de experiência (desonerado) | MOI902350 |  | h | 32,58200000
| Técnico de Sondagem - chefes de turma de sondagem ou injeções (desonerado) | MOI903150 |  | h | 2,32100000
| Topógrafo B - serviços de campo (desonerado) | MOI903400 |  | h | 11,00000000
| 3% incidente sobre mão de obra com Encargos Sociais para cobrir despesas de EPI e ferramentas | EVE000050 |  | % | 3,00000000
| Despesas diversas - equivalente em hora de Engenheiro Júnior ao elementar MOI901550 (desonerado) | EVE900150 |  | h | 22,00000000
| Aço CA-50 para armadura de concreto, com saliência ou mossa, coeficiente de conformação superficial | RSE900300 | R | Kg | 58,13500000
| Corte, dobragem, montagem e colocação de ferragens nas formas, aço CA-60, em fio redondo, com diâmet | RSE900400 | R | Kg | 19,38200000
| Corte, dobragem, montagem e colocação de ferragens nas formas, aço CA-50, em barra redonda, com diâm | RSE900450 | R | Kg | 255,29900000
| Aço CA-50 para armadura de concreto, com saliência ou mossa, coeficiente de conformação superficial | RSE900480 | R | Kg | 58,13500000
| Aço CA-50 para armadura de concreto, com saliência ou mossa, coeficiente de conformação superficial | RSE900500 | R | Kg | 80,89400000
| Aço CA-50 para armadura de concreto, com saliência ou mossa, coeficiente de conformação superficial | RSE900550 | R | Kg | 58,13500000
| Aço CA-50 para armadura de concreto, com saliência ou mossa, coeficiente de conformação superficial | RSE900570 | R | Kg | 38,75300000
| Aço CA-50 para armadura de concreto, com saliência ou mossa, coeficiente de conformação superficial | RSE900600 | R | Kg | 38,75300000
| Corte, dobragem, montagem e colocação de ferragens nas formas, aço CA-50, em barra redonda, com diâm | RSE900650 | R | Kg | 77,50600000
| Aço CA-60 para armadura de concreto, redondo, sem saliência ou mossa, coeficiente de conformação sup | RSE900700 | R | Kg | 38,75300000
| Aço CA-60 para armadura de concreto, redondo, sem saliência ou mossa, coeficiente de conformação sup | RSE900710 | R | Kg | 19,38200000
| Aço CA-60 para armadura de concreto, redondo, sem saliência ou mossa, coeficiente de conformação sup | RSE900720 | R | Kg | 19,38200000
| Corte, dobragem, montagem e colocação de ferragens nas formas, aço CA-60, em fio redondo, com diâmet | RSE900750 | R | Kg | 58,10200000
| Concreto importado de usina dosado racionalmente para uma resistência característica à compressão de | RSE903270 | R | m3 | 0,46200000
| Engenheiro sênior de serviços técnicos especializados de consultoria de engenharia e arquitetura.(de | RSE903510 | R | h | 35,20000000
| Projetista sênior de serviços técnicos especializados de consultoria de engenharia e arquitetura.(de | RSE903515 | R | h | 11,00000000
| Controle tecnológico de obras em concreto armado, considerando-se apenas o controle do concreto e co | RSE903520 | R | m3 | 2,98100000
| Escoramento de formas de caixas de concreto em geral, cintas, blocos de fundação e ou paramentos ver | RSE904840 | R | m2 | 24,70930000
| Formas de placas de Madeirit ou similar, empregando-se as de 14mm, resinadas e também as de 20mm de | RSE905420 | R | m2 | 0,06930000
| Forma metálica para concreto, inclusive fornecimento, confecção, montagem e desmontagem sem utilizaç | RSE905600 | R | m2 | 24,64000000
| Galpão com (18x22)m com 5m de pé direito lateral, em estrutura de aço galvanizado a fogo, utilizado | RSE905710 | R | m2 | 1,01640000
| Guarda-corpo metálico com 1,00m de altura, em módulos de 1,88m com montantes em chapa de aço USI-SAC | RSE905726 | R | m | 2,20000000
| Lançamento de concreto em peças armadas, inclusive a colocação, o adensamento e o acabamento, exclus | RSE906000 | R | m3 | 3,44300000
| Locação de obra com aparelho topográfico, sobre cerca de marcação, inclusive construção desta e sua | RSE906180 | R | m | 4,51000000
| Lona de polietileno (lona terreiro) com espessura de 0,20mm para impermeabilização de solo, medida p | RSE906190 | R | m2 | 2,67300000
| Preparo e colocação de 6 cordoalhas de 12,5mm nas formas, compreendendo corte, montagem, enfiação na | RSE907570 | R | m | 52,80000000
| Preparo de solo até 30cm de profundidade, compreedendo escavação e acerto manuais e compactação mecâ | RSE907700 | R | m2 | 2,54100000
| Serviços de elaboração de projeto estrutural final de engenharia de obras-de-arte especiais (pontes, | RSE907810 | R | m2 | 33,16500000
| Protensão de tirante de 10 e 12 cordoalhas de 1/2", exclusive o fornecimentos dos materiais.(desoner | RSE907820 | R | un | 0,88000000
| Água comercial. Fornecimento, exclusive transporte.(desonerado) | RSE908600 | R | m3 | 0,02035000
| Transporte horizontal de material à granel em carrinho de mão, inclusive carga a pá.(desonerado) | RSE909100 | R | t.dam | 39,34700000
| Caminhão tanque, capacidade de 10.000l, com motorista, material de operação e material de manutenção | REQ901870 | R | h | 0,10670000
| Caminhoneta de servico, capacidade mínima para 13 passageiros ou 1650Kg, com motorista, material de | REQ901970 | R | h | 21,25200000
| Carreta para transporte pesado, com capacidade de carga útil de 30t, com motorista operador, materia | REQ902570 | R | h | 8,03000000
| Guindaste sobre rodas, inclusive este, capacidade de 30t, com operador e operador auxiliar, material | REQ905000 | R | h | 31,02000000
ET 54.10.0706 (/)
| Concreto importado de usina, dosado racionalmente para resistência a compressão de 50 Mpa | MAT037200 |  | m3 | 3,25200000
| Cordoalha de aço de 1/2", CP-190 | MAT041800 |  | Kg | 50,18400000
| Manta em geotêxtil de poliéster, não-tecido, tipo OP-40, Bidim ou similar | MAT088800 |  | m2 | 2,77200000
| Armador - de concreto armado (desonerado) | MOD900450 |  | h | 36,68400000
| Carpinteiro - forma de concreto (desonerado) | MOD900850 |  | h | 26,98800000
| Operador de Máquinas - trator, escavadeira, etc. (desonerado) | MOD902000 |  | h | 28,70400000
| Pedreiro: assentamento de tijolo, bloco de concreto, serviços de lançamento de concreto (desonerado) | MOD902150 |  | h | 25,33200000
| Serralheiro - oficial de oficina de esquadria de alumínio e ferro (desonerado) | MOD902400 |  | h | 4,90800000
| Servente (desonerado) | MOD902450 |  | h | 102,62724000
| Sondador A - especialista da mais alta qualidade (desonerado) | MOD902550 |  | h | 2,53200000
| Sondador B - especialista de menor categoria que o Sondador A (desonerado) | MOD902600 |  | h | 2,53200000
| Ajudante (desonerado) | MOI900050 |  | h | 84,60000000
| Auxiliar de topografia - serviços de campo (desonerado) | MOI900600 |  | h | 24,00000000
| Mestre de Obras A - encarregado geral, com mais de 5 anos de experiência (desonerado) | MOI902350 |  | h | 35,54400000
| Técnico de Sondagem - chefes de turma de sondagem ou injeções (desonerado) | MOI903150 |  | h | 2,53200000
| Topógrafo B - serviços de campo (desonerado) | MOI903400 |  | h | 12,00000000
| 3% incidente sobre mão de obra com Encargos Sociais para cobrir despesas de EPI e ferramentas | EVE000050 |  | % | 3,00000000
| Despesas diversas - equivalente em hora de Engenheiro Júnior ao elementar MOI901550 (desonerado) | EVE900150 |  | h | 24,00000000
| Aço CA-50 para armadura de concreto, com saliência ou mossa, coeficiente de conformação superficial | RSE900300 | R | Kg | 63,42000000
| Corte, dobragem, montagem e colocação de ferragens nas formas, aço CA-60, em fio redondo, com diâmet | RSE900400 | R | Kg | 21,14400000
| Corte, dobragem, montagem e colocação de ferragens nas formas, aço CA-50, em barra redonda, com diâm | RSE900450 | R | Kg | 278,50800000
| Aço CA-50 para armadura de concreto, com saliência ou mossa, coeficiente de conformação superficial | RSE900480 | R | Kg | 63,42000000
| Aço CA-50 para armadura de concreto, com saliência ou mossa, coeficiente de conformação superficial | RSE900500 | R | Kg | 88,24800000
| Aço CA-50 para armadura de concreto, com saliência ou mossa, coeficiente de conformação superficial | RSE900550 | R | Kg | 63,42000000
| Aço CA-50 para armadura de concreto, com saliência ou mossa, coeficiente de conformação superficial | RSE900570 | R | Kg | 42,27600000
| Aço CA-50 para armadura de concreto, com saliência ou mossa, coeficiente de conformação superficial | RSE900600 | R | Kg | 42,27600000
| Corte, dobragem, montagem e colocação de ferragens nas formas, aço CA-50, em barra redonda, com diâm | RSE900650 | R | Kg | 84,55200000
| Aço CA-60 para armadura de concreto, redondo, sem saliência ou mossa, coeficiente de conformação sup | RSE900700 | R | Kg | 42,27600000
| Aço CA-60 para armadura de concreto, redondo, sem saliência ou mossa, coeficiente de conformação sup | RSE900710 | R | Kg | 21,14400000
| Aço CA-60 para armadura de concreto, redondo, sem saliência ou mossa, coeficiente de conformação sup | RSE900720 | R | Kg | 21,14400000
| Corte, dobragem, montagem e colocação de ferragens nas formas, aço CA-60, em fio redondo, com diâmet | RSE900750 | R | Kg | 63,38400000
| Concreto importado de usina dosado racionalmente para uma resistência característica à compressão de | RSE903270 | R | m3 | 0,50400000
| Engenheiro sênior de serviços técnicos especializados de consultoria de engenharia e arquitetura.(de | RSE903510 | R | h | 38,40000000
| Projetista sênior de serviços técnicos especializados de consultoria de engenharia e arquitetura.(de | RSE903515 | R | h | 12,00000000
| Controle tecnológico de obras em concreto armado, considerando-se apenas o controle do concreto e co | RSE903520 | R | m3 | 3,25200000
| Escoramento de formas de caixas de concreto em geral, cintas, blocos de fundação e ou paramentos ver | RSE904840 | R | m2 | 26,95560000
| Formas de placas de Madeirit ou similar, empregando-se as de 14mm, resinadas e também as de 20mm de | RSE905420 | R | m2 | 0,07560000
| Forma metálica para concreto, inclusive fornecimento, confecção, montagem e desmontagem sem utilizaç | RSE905600 | R | m2 | 26,88000000
| Galpão com (18x22)m com 5m de pé direito lateral, em estrutura de aço galvanizado a fogo, utilizado | RSE905710 | R | m2 | 1,10880000
| Guarda-corpo metálico com 1,00m de altura, em módulos de 1,88m com montantes em chapa de aço USI-SAC | RSE905726 | R | m | 2,40000000
| Lançamento de concreto em peças armadas, inclusive a colocação, o adensamento e o acabamento, exclus | RSE906000 | R | m3 | 3,75600000
| Locação de obra com aparelho topográfico, sobre cerca de marcação, inclusive construção desta e sua | RSE906180 | R | m | 4,92000000
| Lona de polietileno (lona terreiro) com espessura de 0,20mm para impermeabilização de solo, medida p | RSE906190 | R | m2 | 2,91600000
| Preparo e colocação de 6 cordoalhas de 12,5mm nas formas, compreendendo corte, montagem, enfiação na | RSE907570 | R | m | 57,60000000
| Preparo de solo até 30cm de profundidade, compreedendo escavação e acerto manuais e compactação mecâ | RSE907700 | R | m2 | 2,77200000
| Serviços de elaboração de projeto estrutural final de engenharia de obras-de-arte especiais (pontes, | RSE907810 | R | m2 | 36,18000000
| Protensão de tirante de 10 e 12 cordoalhas de 1/2", exclusive o fornecimentos dos materiais.(desoner | RSE907820 | R | un | 0,96000000
| Água comercial. Fornecimento, exclusive transporte.(desonerado) | RSE908600 | R | m3 | 0,02220000
| Transporte horizontal de material à granel em carrinho de mão, inclusive carga a pá.(desonerado) | RSE909100 | R | t.dam | 42,92400000
| Caminhão tanque, capacidade de 10.000l, com motorista, material de operação e material de manutenção | REQ901870 | R | h | 0,11640000
| Caminhoneta de servico, capacidade mínima para 13 passageiros ou 1650Kg, com motorista, material de | REQ901970 | R | h | 23,18400000
| Carreta para transporte pesado, com capacidade de carga útil de 30t, com motorista operador, materia | REQ902570 | R | h | 8,76000000
| Guindaste sobre rodas, inclusive este, capacidade de 30t, com operador e operador auxiliar, material | REQ905000 | R | h | 33,84000000
ET 54.10.0709 (/)
| Concreto importado de usina, dosado racionalmente para resistência a compressão de 50 Mpa | MAT037200 |  | m3 | 3,79400000
| Cordoalha de aço de 1/2", CP-190 | MAT041800 |  | Kg | 58,54800000
| Manta em geotêxtil de poliéster, não-tecido, tipo OP-40, Bidim ou similar | MAT088800 |  | m2 | 3,23400000
| Armador - de concreto armado (desonerado) | MOD900450 |  | h | 42,79800000
| Carpinteiro - forma de concreto (desonerado) | MOD900850 |  | h | 31,48600000
| Operador de Máquinas - trator, escavadeira, etc. (desonerado) | MOD902000 |  | h | 33,48800000
| Pedreiro: assentamento de tijolo, bloco de concreto, serviços de lançamento de concreto (desonerado) | MOD902150 |  | h | 29,55400000
| Serralheiro - oficial de oficina de esquadria de alumínio e ferro (desonerado) | MOD902400 |  | h | 5,72600000
| Servente (desonerado) | MOD902450 |  | h | 119,73178000
| Sondador A - especialista da mais alta qualidade (desonerado) | MOD902550 |  | h | 2,95400000
| Sondador B - especialista de menor categoria que o Sondador A (desonerado) | MOD902600 |  | h | 2,95400000
| Ajudante (desonerado) | MOI900050 |  | h | 98,70000000
| Auxiliar de topografia - serviços de campo (desonerado) | MOI900600 |  | h | 28,00000000
| Mestre de Obras A - encarregado geral, com mais de 5 anos de experiência (desonerado) | MOI902350 |  | h | 41,46800000
| Técnico de Sondagem - chefes de turma de sondagem ou injeções (desonerado) | MOI903150 |  | h | 2,95400000
| Topógrafo B - serviços de campo (desonerado) | MOI903400 |  | h | 14,00000000
| 3% incidente sobre mão de obra com Encargos Sociais para cobrir despesas de EPI e ferramentas | EVE000050 |  | % | 3,00000000
| Despesas diversas - equivalente em hora de Engenheiro Júnior ao elementar MOI901550 (desonerado) | EVE900150 |  | h | 28,00000000
| Aço CA-50 para armadura de concreto, com saliência ou mossa, coeficiente de conformação superficial | RSE900300 | R | Kg | 73,99000000
| Corte, dobragem, montagem e colocação de ferragens nas formas, aço CA-60, em fio redondo, com diâmet | RSE900400 | R | Kg | 24,66800000
| Corte, dobragem, montagem e colocação de ferragens nas formas, aço CA-50, em barra redonda, com diâm | RSE900450 | R | Kg | 324,92600000
| Aço CA-50 para armadura de concreto, com saliência ou mossa, coeficiente de conformação superficial | RSE900480 | R | Kg | 73,99000000
| Aço CA-50 para armadura de concreto, com saliência ou mossa, coeficiente de conformação superficial | RSE900500 | R | Kg | 102,95600000
| Aço CA-50 para armadura de concreto, com saliência ou mossa, coeficiente de conformação superficial | RSE900550 | R | Kg | 73,99000000
| Aço CA-50 para armadura de concreto, com saliência ou mossa, coeficiente de conformação superficial | RSE900570 | R | Kg | 49,32200000
| Aço CA-50 para armadura de concreto, com saliência ou mossa, coeficiente de conformação superficial | RSE900600 | R | Kg | 49,32200000
| Corte, dobragem, montagem e colocação de ferragens nas formas, aço CA-50, em barra redonda, com diâm | RSE900650 | R | Kg | 98,64400000
| Aço CA-60 para armadura de concreto, redondo, sem saliência ou mossa, coeficiente de conformação sup | RSE900700 | R | Kg | 49,32200000
| Aço CA-60 para armadura de concreto, redondo, sem saliência ou mossa, coeficiente de conformação sup | RSE900710 | R | Kg | 24,66800000
| Aço CA-60 para armadura de concreto, redondo, sem saliência ou mossa, coeficiente de conformação sup | RSE900720 | R | Kg | 24,66800000
| Corte, dobragem, montagem e colocação de ferragens nas formas, aço CA-60, em fio redondo, com diâmet | RSE900750 | R | Kg | 73,94800000
| Concreto importado de usina dosado racionalmente para uma resistência característica à compressão de | RSE903270 | R | m3 | 0,58800000
| Engenheiro sênior de serviços técnicos especializados de consultoria de engenharia e arquitetura.(de | RSE903510 | R | h | 44,80000000
| Projetista sênior de serviços técnicos especializados de consultoria de engenharia e arquitetura.(de | RSE903515 | R | h | 14,00000000
| Controle tecnológico de obras em concreto armado, considerando-se apenas o controle do concreto e co | RSE903520 | R | m3 | 3,79400000
| Escoramento de formas de caixas de concreto em geral, cintas, blocos de fundação e ou paramentos ver | RSE904840 | R | m2 | 31,44820000
| Formas de placas de Madeirit ou similar, empregando-se as de 14mm, resinadas e também as de 20mm de | RSE905420 | R | m2 | 0,08820000
| Forma metálica para concreto, inclusive fornecimento, confecção, montagem e desmontagem sem utilizaç | RSE905600 | R | m2 | 31,36000000
| Galpão com (18x22)m com 5m de pé direito lateral, em estrutura de aço galvanizado a fogo, utilizado | RSE905710 | R | m2 | 1,29360000
| Guarda-corpo metálico com 1,00m de altura, em módulos de 1,88m com montantes em chapa de aço USI-SAC | RSE905726 | R | m | 2,80000000
| Lançamento de concreto em peças armadas, inclusive a colocação, o adensamento e o acabamento, exclus | RSE906000 | R | m3 | 4,38200000
| Locação de obra com aparelho topográfico, sobre cerca de marcação, inclusive construção desta e sua | RSE906180 | R | m | 5,74000000
| Lona de polietileno (lona terreiro) com espessura de 0,20mm para impermeabilização de solo, medida p | RSE906190 | R | m2 | 3,40200000
| Preparo e colocação de 6 cordoalhas de 12,5mm nas formas, compreendendo corte, montagem, enfiação na | RSE907570 | R | m | 67,20000000
| Preparo de solo até 30cm de profundidade, compreedendo escavação e acerto manuais e compactação mecâ | RSE907700 | R | m2 | 3,23400000
| Serviços de elaboração de projeto estrutural final de engenharia de obras-de-arte especiais (pontes, | RSE907810 | R | m2 | 42,21000000
| Protensão de tirante de 10 e 12 cordoalhas de 1/2", exclusive o fornecimentos dos materiais.(desoner | RSE907820 | R | un | 1,12000000
| Água comercial. Fornecimento, exclusive transporte.(desonerado) | RSE908600 | R | m3 | 0,02590000
| Transporte horizontal de material à granel em carrinho de mão, inclusive carga a pá.(desonerado) | RSE909100 | R | t.dam | 50,07800000
| Caminhão tanque, capacidade de 10.000l, com motorista, material de operação e material de manutenção | REQ901870 | R | h | 0,13580000
| Caminhoneta de servico, capacidade mínima para 13 passageiros ou 1650Kg, com motorista, material de | REQ901970 | R | h | 27,04800000
| Carreta para transporte pesado, com capacidade de carga útil de 30t, com motorista operador, materia | REQ902570 | R | h | 10,22000000
| Guindaste sobre rodas, inclusive este, capacidade de 30t, com operador e operador auxiliar, material | REQ905000 | R | h | 39,48000000
ET 54.15.0050 (/)
| Aço CA-50, 6,30mm | MAT000650 |  | Kg | 2,05572000
| Aço CA-50, 8mm | MAT000700 |  | Kg | 2,38163000
| Aço CA-50, 10mm | MAT000750 |  | Kg | 2,38163000
| Aço CA-50, 12,50mm | MAT000800 |  | Kg | 2,38163000
| Aço CA-50, 16mm | MAT000850 |  | Kg | 2,05572000
| Aço CA-50, 25mm | MAT000950 |  | Kg | 1,21171000
| Arame recozido nº 18 | MAT005700 |  | Kg | 2,31478000
| Areia grossa lavada, com transporte | MAT006100 |  | m3 | 0,10342000
| Brita nº 1, com transporte | MAT018500 |  | m3 | 0,08092000
| Brita nº 2, com transporte | MAT018550 |  | m3 | 0,08092000
| Cabo de aço polido com alma de fibra, 6 pernas de 19 fios, de 5/8" | MAT020450 |  | m | 4,73819000
| Chapa de aço carbono, comum, para uso geral, tamanho padrão, borda Universal, espessura de 1,50mm | MAT029750 |  | Kg | 0,43103000
| Chapa de madeira resinada, medindo: (2200 x 1100 x 14)mm, Madeirit ou similar - grupo II | MAT031400 |  | m2 | 0,10897000
| Cimento Portland, tipo 320, saco de 50Kg | MAT033700 |  | Kg | 79,38760000
| Eletrodo com diâmetro de 4mm (5/32"), Awse E-6013 | MAT050600 |  | Kg | 0,03876000
| Impermeabilizante - Intraplast-N ou similar, lata de 20Kg | MAT067650 |  | Kg | 1,49583000
| Caçamba basculante em aço, com capacidade de 7m3, para caminhão F-14000 | IEQ003000 |  | un | 0,00008000
| Caminhão, motor diesel de 208CV, Ford F-14000 ou similar | IEQ003700 |  | un | 0,00008000
| Chassis Scânia T 114 GA 4x2 NZ, de 330CV ou similar, extensível até 21m | IEQ004200 |  | un | 0,00006000
| Custo de material de operação - equivalente ao elementar óleo diesel IEQ016450 | IEQ011250 |  | l | 2,54000000
| Minicarregadeira, modelo 226, Caterpillar ou similar | IEQ015300 |  | un | 0,00007000
| Pórtico com capacidade de 10t, vão de 5m, altura de elevação de 5m, com movimento de translação | IEQ017150 |  | un | 0,00007000
| Armador - de concreto armado (desonerado) | MOD900450 |  | h | 0,43454000
| Carpinteiro - forma de concreto (desonerado) | MOD900850 |  | h | 0,21727000
| Operador de Máquinas - trator, escavadeira, etc. (desonerado) | MOD902000 |  | h | 0,57000000
| Serralheiro - oficial de oficina de esquadria de alumínio e ferro (desonerado) | MOD902400 |  | h | 0,43454000
| Servente (desonerado) | MOD902450 |  | h | 1,43000000
| Motorista de Caminhão e Carreta (desonerado) | MOI902450 |  | h | 2,61580000
| 3% incidente sobre mão de obra com Encargos Sociais para cobrir despesas de EPI e ferramentas | EVE000050 |  | % | 3,00000000
| Lançamento de concreto em peças armadas, inclusive a colocação, o adensamento e o acabamento, exclus | RSE906000 | R | m3 | 0,20008000
| Preparo mecânico de concreto, compreendendo a mistura e o amassamento em betoneira, exclusive materi | RSE907650 | R | m3 | 0,25329000
| Carreta para transporte pesado, com capacidade de carga útil de 60/80t, com motorista operador, mate | REQ902550 | R | h | 0,07521000
| Guincho para transporte vertical de cargas, exclusive o operador, a torre e o respectivo estaiamento | REQ904750 | R | h | 0,83721000
| Guindauto sobre chassis, capacidade de 3,5t, exclusive operador, inclusive 2 ajudantes, com material | REQ904850 | R | h | 0,11415000
| Guindauto sobre chassis, capacidade de 3,5t, exclusive operador, inclusive 2 ajudantes, com as segui | REQ904900 | R | h | 0,02266000
| Retificador de solda, elétrico, de 430A. Custo horário corrido.(desonerado) | REQ906200 | R | h | 0,06685000
ET 54.15.0100 (A)
| Caminhão, motor diesel de 162CV, Ford Cargo 1317 ou similar | IEQ003300 |  | un | 0,00002000
| Caminhão, com cesta para 2 pessoas, alcance de 12m, Munck, aluguel | IEQ003500 |  | h | 0,06158000
| Carroceria carga seca em madeira, aberta, para caminhão Ford Cargo 1317 | IEQ004001 |  | un | 0,00068000
| Custo de material de manutenção de Caminhão Ford 1317, 162CV - equivalente ao elementar IEQ003300 | IEQ007850 |  | un | 0,00001000
| Custo de material de manutenção de Carrocerria carga seca Ford 1317-equivalente elementar IEQ004001 | IEQ008551 |  | un | 0,00013000
| Custo de material de manutenção Guindaste hidráulico 1550 Kgf/m - equivalente ao elementar IEQ013650 | IEQ009500 |  | un | 0,00011000
| Custo de material de manutenção de guindaste sobre rodas - equivalente ao elementar IEQ013700 | IEQ009550 |  | un | 0,00001000
| Custo de material de operação - equivalente ao elementar óleo diesel IEQ016450 | IEQ011250 |  | l | 9,73600000
| Guindaste hidráulico com momento de carga útil mínimo de 1550Kgf/m, com alcance de 16m de altura | IEQ013650 |  | un | 0,00015000
| Guindaste hidráulico, capacidade de 10t, modelo MD-10A, Madal ou similar | IEQ013700 |  | un | 0,00002000
| Eletricista - instalação elétrica predial e industrial comum (desonerado) | MOD900950 |  | h | 0,21476000
| Operador de Máquinas - trator, escavadeira, etc. (desonerado) | MOD902000 |  | h | 0,43023000
| Ajudante (desonerado) | MOI900050 |  | h | 3,01164000
| Encarregado de turma (desonerado) | MOI901500 |  | h | 1,72093000
| Engenheiro ou Arquiteto Pleno - com função de supervisão de obras (desonerado) | MOI901800 |  | h | 0,19535000
| 3% incidente sobre mão de obra com Encargos Sociais para cobrir despesas de EPI e ferramentas | EVE000050 |  | % | 3,00000000
ET 59.05.0051 (/)
| Concreto importado de usina, com resistência característica à compressão de 10MPa | MAT036650 |  | m3 | 1,00000000
ET 59.05.0056 (/) (RSE903250) | (RSE903250)
| Concreto importado de usina, com resistência característica à compressão de 15MPa | MAT036750 |  | m3 | 1,00000000
ET 59.05.0059 (/)
| Concreto importado de usina, com resistência característica à compressão de 18MPa | MAT036800 |  | m3 | 1,00000000
ET 59.05.0062 (/) (RSE903270) | (RSE903270)
| Concreto importado de usina, com resistência característica à compressão de 20MPa | MAT036850 |  | m3 | 1,00000000
ET 59.05.0068 (/)
| Concreto importado de usina, com resistência característica à compressão de 22,5MPa | MAT036900 |  | m3 | 1,00000000
ET 59.05.0071 (/)
| Concreto importado de usina, com resistência característica à compressão de 25MPa | MAT036950 |  | m3 | 1,00000000
ET 59.05.0074 (/)
| Concreto importado de usina, com resistência característica à compressão de 30MPa | MAT037000 |  | m3 | 1,00000000
ET 59.05.0077 (/)
| Concreto importado de usina, com resistência característica à compressão de 35MPa | MAT037050 |  | m3 | 1,00000000
ET 59.05.0100 (/)
| Concreto importado de usina, com resistência característica à compressão de 40MPa | MAT037100 |  | m3 | 1,00000000
ET 59.05.0159 (/)
| Concreto importado de usina, com resistência característica à compressão de 15MPa | MAT036750 |  | m3 | 1,00000000
| Pó xadrez, vermelho, com embalagem de 25Kg (Óxido de ferro vermelho sintético) | MAT105000 |  | Kg | 1,20000000
ET 59.10.0300 (/)
| Concreto importado de usina, dosado racionalmente para resistência a compressão de 30 Mpa | MAT037150 |  | m3 | 1,00000000
ET 59.10.0500 (/)
| Concreto importado de usina, dosado racionalmente para resistência a compressão de 50 Mpa | MAT037200 |  | m3 | 1,00000000
ET 59.15.0050 (A)
| Instalação avulsa de Bomba de Concreto | IEQ013850 |  | m3 | 1,00000000
ET 64.05.0050 (/)
| Sika Ferrogard 903 ou similar | MAT067750 |  | Kg | 0,40000000
| Servente (desonerado) | MOD902450 |  | h | 1,00000000
| 3% incidente sobre mão de obra com Encargos Sociais para cobrir despesas de EPI e ferramentas | EVE000050 |  | % | 3,00000000
ET 64.05.0103 (/)
| Aço CA-50, 10mm | MAT000750 |  | Kg | 0,14130000
| Aço CA-50, 12,50mm | MAT000800 |  | Kg | 0,14120000
| Aço CA-50, 16mm | MAT000850 |  | Kg | 0,28250000
| Aço CA-50, 25mm | MAT000950 |  | Kg | 0,28250000
| Arame recozido nº 18 | MAT005700 |  | Kg | 0,00300000
| Armador - de concreto armado (desonerado) | MOD900450 |  | h | 0,50000000
| Servente (desonerado) | MOD902450 |  | h | 0,50000000
| 3% incidente sobre mão de obra com Encargos Sociais para cobrir despesas de EPI e ferramentas | EVE000050 |  | % | 3,00000000
ET 64.05.0106 (A)
| Aço CA-50, 12,50mm | MAT000800 |  | Kg | 1,13000000
| Arame recozido nº 18 | MAT005700 |  | Kg | 0,03000000
| Eletrodo com diâmetro de 4mm (5/32"), Awse E-6013 | MAT050600 |  | Kg | 2,87000000
| Ajudante de soldador (desonerado) | MOD900300 |  | h | 0,20000000
| Armador - de concreto armado (desonerado) | MOD900450 |  | h | 0,50000000
| Servente (desonerado) | MOD902450 |  | h | 0,20000000
| Soldador - solda elétrica ou de outros tipos simples em obras civis, corte com maçarico (desonerado) | MOD902500 |  | h | 0,20000000
| 3% incidente sobre mão de obra com Encargos Sociais para cobrir despesas de EPI e ferramentas | EVE000050 |  | % | 3,00000000
ET 64.05.0153 (A)
| Disco de lixa SIC, carbureto de silício, diâmetro de 7" e furo de 7/8" | MAT047650 |  | un | 2,00000000
| Sikadur 330 (A+B), com 5kg, Sika ou similar | MAT124800 |  | cj | 0,26000000
| SikaWrap 230C, Sika ou similar | MAT125000 |  | m2 | 1,10000000
| Lixadeira elétrica, modelo 1353-GWS-18U, Bosch ou similar, aluguel | IEQ014650 |  | h | 1,00000000
| Pedreiro: assentamento de tijolo, bloco de concreto, serviços de lançamento de concreto (desonerado) | MOD902150 |  | h | 3,00000000
| Servente (desonerado) | MOD902450 |  | h | 3,00000000
| 3% incidente sobre mão de obra com Encargos Sociais para cobrir despesas de EPI e ferramentas | EVE000050 |  | % | 3,00000000
| Fixação de apoios estruturais, ancoragem de cabos, colagem de elementos pré-moldados, juntas de conc | RSE905150 | R | Kg | 0,34000000
ET 64.05.0156 (/)
| Disco de lixa SIC, carbureto de silício, diâmetro de 7" e furo de 7/8" | MAT047650 |  | un | 0,20000000
| SikaCarbodur S512, Sika ou similar | MAT124700 |  | m | 1,10000000
| Sikadur 30 (A+B), com 5kg, Sika ou similar | MAT124750 |  | cj | 0,05000000
| Lixadeira elétrica, modelo 1353-GWS-18U, Bosch ou similar, aluguel | IEQ014650 |  | h | 0,35000000
| Pedreiro: assentamento de tijolo, bloco de concreto, serviços de lançamento de concreto (desonerado) | MOD902150 |  | h | 0,35000000
| Servente (desonerado) | MOD902450 |  | h | 0,70000000
| 3% incidente sobre mão de obra com Encargos Sociais para cobrir despesas de EPI e ferramentas | EVE000050 |  | % | 3,00000000
| Fixação de apoios estruturais, ancoragem de cabos, colagem de elementos pré-moldados, juntas de conc | RSE905150 | R | Kg | 0,00002000
ET 64.05.0200 (/)
| Lixa d'água nº 100 | MAT080300 |  | un | 0,25000000
| SikaTop 108 Armatec, Sika ou similar | MAT124950 |  | Kg | 2,00000000
| Pintor - serviço completo de pintura, desde o assentamento até as demãos de acabamento (desonerado) | MOD902200 |  | h | 0,40000000
| Ajudante (desonerado) | MOI900050 |  | h | 0,20000000
| 3% incidente sobre mão de obra com Encargos Sociais para cobrir despesas de EPI e ferramentas | EVE000050 |  | % | 3,00000000
ET 69.05.0100 (/)
| Cimento Portland, tipo 320, saco de 50Kg | MAT033700 |  | Kg | 11,50000000
| Manta em polipropileno, geotêxtil Tecido 4004, largura de 4,40m | MAT088950 |  | m2 | 0,32000000
| Saibro, com transporte | MAT123450 |  | m3 | 0,06400000
| Pedreiro: assentamento de tijolo, bloco de concreto, serviços de lançamento de concreto (desonerado) | MOD902150 |  | h | 0,05000000
| Servente (desonerado) | MOD902450 |  | h | 0,25000000
| 3% incidente sobre mão de obra com Encargos Sociais para cobrir despesas de EPI e ferramentas | EVE000050 |  | % | 3,00000000
ET 74.05.0050 (/) (RSE902225) | (RSE902225)
| SikaGrout, Sika ou similar | MAT124600 |  | Kg | 2100,00000000
| Pedreiro: assentamento de tijolo, bloco de concreto, serviços de lançamento de concreto (desonerado) | MOD902150 |  | h | 11,55000000
| Servente (desonerado) | MOD902450 |  | h | 5,25000000
| 3% incidente sobre mão de obra com Encargos Sociais para cobrir despesas de EPI e ferramentas | EVE000050 |  | % | 3,00000000
ET 74.05.0100 (/) (RSE905150) | (RSE905150)
| Sikadur 31, lata de 1kg, Sika ou similar | MAT124500 |  | Kg | 1,00000000
| Pedreiro: assentamento de tijolo, bloco de concreto, serviços de lançamento de concreto (desonerado) | MOD902150 |  | h | 0,36000000
| Servente (desonerado) | MOD902450 |  | h | 0,36000000
| 3% incidente sobre mão de obra com Encargos Sociais para cobrir despesas de EPI e ferramentas | EVE000050 |  | % | 3,00000000
ET 74.05.0150 (/)
| SikaGrout, Sika ou similar | MAT124600 |  | Kg | 2100,00000000
| Pedreiro: assentamento de tijolo, bloco de concreto, serviços de lançamento de concreto (desonerado) | MOD902150 |  | h | 0,80000000
| Servente (desonerado) | MOD902450 |  | h | 0,40000000
| 3% incidente sobre mão de obra com Encargos Sociais para cobrir despesas de EPI e ferramentas | EVE000050 |  | % | 3,00000000
ET 74.05.0200 (A) (RSE905730) | (RSE905730)
| Cimento Portland, tipo 320, saco de 50Kg | MAT033700 |  | Kg | 50,00000000
| Tarifa de Energia elétrica tipo comercial | MAT128550 |  | Kwh | 0,75000000
| Bomba de injeção de calda de cimento, elétrica, capacidade 60l/min | IEQ002451 |  | cj | 0,00036400
| Servente (desonerado) | MOD902450 |  | h | 6,00000000
| Sondador B - especialista de menor categoria que o Sondador A (desonerado) | MOD902600 |  | h | 2,00000000
| 3% incidente sobre mão de obra com Encargos Sociais para cobrir despesas de EPI e ferramentas | EVE000050 |  | % | 3,00000000
ET 74.05.0203 (A)
| Cimento Portland, tipo 320, saco de 50Kg | MAT033700 |  | Kg | 50,00000000
| Tarifa de Energia elétrica tipo comercial | MAT128550 |  | Kwh | 0,50000000
| Bomba de injeção de calda de cimento, elétrica, capacidade 60l/min | IEQ002451 |  | cj | 0,00020700
| Servente (desonerado) | MOD902450 |  | h | 3,00000000
| Sondador B - especialista de menor categoria que o Sondador A (desonerado) | MOD902600 |  | h | 1,00000000
| 3% incidente sobre mão de obra com Encargos Sociais para cobrir despesas de EPI e ferramentas | EVE000050 |  | % | 3,00000000
ET 74.05.0206 (A)
| Cimento Portland, tipo 320, saco de 50Kg | MAT033700 |  | Kg | 50,00000000
| Tarifa de Energia elétrica tipo comercial | MAT128550 |  | Kwh | 0,25000000
| Bomba de injeção de calda de cimento, elétrica, capacidade 60l/min | IEQ002451 |  | cj | 0,00011600
| Servente (desonerado) | MOD902450 |  | h | 1,50000000
| Sondador B - especialista de menor categoria que o Sondador A (desonerado) | MOD902600 |  | h | 0,50000000
| 3% incidente sobre mão de obra com Encargos Sociais para cobrir despesas de EPI e ferramentas | EVE000050 |  | % | 3,00000000
ET 74.05.0250 (/)
| Cimento Portland, tipo 320, saco de 50Kg | MAT033700 |  | Kg | 50,00000000
| Luva de PVC rígido, roscável, diâmetro nominal de 3/4" | MAT084650 |  | un | 0,00500000
| Tubo de PVC rígido, roscável, vara com 6m, diâmetro nominal de 3/4" | MAT146450 |  | un | 0,03000000
| Bomba Triplex MT-100, motor diesel de 12CV, 122 l/min, 40Kgf/cm2, 250 rpm, Maquesonda ou similar | IEQ002850 |  | un | 0,00020700
| Conjunto acoplado para manômetro, para bomba injetora manual Putzmeister ou similar | IEQ004900 |  | un | 0,00020700
| Conjunto de manômetro O-100 bar, para bomba injetora manual Putzmeister ou similar | IEQ005300 |  | un | 0,00020700
| Mangueira para bomba injetora manual de 10m, diâmetro nominal de 35mm, Putzmeister ou similar | IEQ015050 |  | un | 0,00020700
| Mangueira para bomba injetora manual de 10m, diâmetro nominal de 50mm, Putzmeister ou similar | IEQ015100 |  | un | 0,00020700
| Óleo diesel, na bomba | IEQ016450 |  | l | 0,20000000
| Servente (desonerado) | MOD902450 |  | h | 0,50000000
| Sondador C - auxiliar das operações de sondagem ou injeções (desonerado) | MOD902650 |  | h | 0,25000000
| 3% incidente sobre mão de obra com Encargos Sociais para cobrir despesas de EPI e ferramentas | EVE000050 |  | % | 3,00000000
ET 74.05.0300 (/) (RSE905735) | (RSE905735)
| Sikadur 31, lata de 1kg, Sika ou similar | MAT124500 |  | Kg | 0,02000000
| Sikadur 52, lata de 1kg, Sika ou similar | MAT124550 |  | Kg | 1,00000000
| Sondador A - especialista da mais alta qualidade (desonerado) | MOD902550 |  | h | 0,36000000
| Sondador C - auxiliar das operações de sondagem ou injeções (desonerado) | MOD902650 |  | h | 0,36000000
| 3% incidente sobre mão de obra com Encargos Sociais para cobrir despesas de EPI e ferramentas | EVE000050 |  | % | 3,00000000
| Perfuração de concreto com perfuratriz pneumática.(desonerado) | RSE906450 | R | m | 0,09000000
ET 74.05.0350 (/)
| Emulsão acrílica, Reaxcril ou similar | MAT052450 |  | l | 0,30000000
| Pedreiro: assentamento de tijolo, bloco de concreto, serviços de lançamento de concreto (desonerado) | MOD902150 |  | h | 0,08500000
| Servente (desonerado) | MOD902450 |  | h | 0,02800000
| 3% incidente sobre mão de obra com Encargos Sociais para cobrir despesas de EPI e ferramentas | EVE000050 |  | % | 3,00000000
ET 79.05.0050 (/)
| Aditivo à base de sílica ativa, dosado sobre o peso de cimento, na proporção média de 10% | MAT002200 |  | Kg | 35,00000000
| Servente (desonerado) | MOD902450 |  | h | 0,50000000
| 3% incidente sobre mão de obra com Encargos Sociais para cobrir despesas de EPI e ferramentas | EVE000050 |  | % | 3,00000000
ET 79.05.0075 (/)
| Agente de cura MSET CURE BAUTECH ou similar | MAT002705 |  | l | 0,25000000
| Pulverizador costal, com 16l | IEQ017500 |  | un | 0,01500000
| Servente (desonerado) | MOD902450 |  | h | 0,25000000
| 3% incidente sobre mão de obra com Encargos Sociais para cobrir despesas de EPI e ferramentas | EVE000050 |  | % | 3,00000000
ET 79.05.0100 (/) (RSE902750) | (RSE902750)
| Brita nº 0, com transporte | MAT018450 |  | m3 | 0,49350000
| SikaGrout, Sika ou similar | MAT124600 |  | Kg | 1260,00000000
| Carpinteiro - forma de concreto (desonerado) | MOD900850 |  | h | 1,05000000
| Operador de Máquinas Auxiliares - Compressor de Ar, Rolo Compactador Leve, etc. (desonerado) | MOD902050 |  | h | 1,05000000
| Pedreiro: assentamento de tijolo, bloco de concreto, serviços de lançamento de concreto (desonerado) | MOD902150 |  | h | 1,05000000
| Servente (desonerado) | MOD902450 |  | h | 12,60000000
| 3% incidente sobre mão de obra com Encargos Sociais para cobrir despesas de EPI e ferramentas | EVE000050 |  | % | 3,00000000
| Betoneira com capacidade de 320l de mistura seca, sem operador, com material de operação, energia el | REQ900700 | R | h | 1,00000000
| Guincho para transporte vertical de cargas, exclusive o operador, a torre e o respectivo estaiamento | REQ904750 | R | h | 1,00000000
| Vibrador de Imersão com tubo de 48mmx480mm, sem operador, com material de operação, energia elétrica | REQ907900 | R | h | 1,00000000
ET 79.05.0125 (/)
| TECNOGROUT 202HP - GROUT microconcreto fruído não retrátil para reparos estruturais rápido | MAT124625 |  | Kg | 2000,00000000
| Carpinteiro - forma de concreto (desonerado) | MOD900850 |  | h | 1,05000000
| Operador de Máquinas Auxiliares - Compressor de Ar, Rolo Compactador Leve, etc. (desonerado) | MOD902050 |  | h | 2,10000000
| Pedreiro: assentamento de tijolo, bloco de concreto, serviços de lançamento de concreto (desonerado) | MOD902150 |  | h | 2,10000000
| Servente (desonerado) | MOD902450 |  | h | 12,60000000
| 3% incidente sobre mão de obra com Encargos Sociais para cobrir despesas de EPI e ferramentas | EVE000050 |  | % | 3,00000000
| Betoneira com capacidade de 320l de mistura seca, sem operador, com material de operação e material | REQ900650 | R | h | 2,10000000
| Vibrador de Imersão com tubo de 48mmx480mm, sem operador, com material de operação, energia elétrica | REQ907900 | R | h | 2,10000000
ET 79.05.0150 (/)
| Plastiment VZ ou similar, líquido | MAT104750 |  | Kg | 1,00000000
ET 84.05.0050 (A)
| Escamas pré-moldadas de concreto fck 21MPa, fornecimento, lançamento e moldagem do concreto | MAT053350 |  | m3 | 0,16000000
| Montagem de maciço, inclusive carga, descarga e transporte de escamas, com auxílio de Munck | MAT091000 |  | m2 | 1,00000000
| Terra Armada para arrimo de maciço tipo Greide, sobrecarga rodoviária com altura de 0 e 6m | MAT135450 |  | m2 | 1,00000000
| Concreto dosado racionalmente para uma resistência mínima característica à compressão de 15MPa, incl | RSE903400 | R | m3 | 0,02000000
ET 84.05.0100 (A)
| Escamas pré-moldadas de concreto fck 21MPa, fornecimento, lançamento e moldagem do concreto | MAT053350 |  | m3 | 0,16000000
| Montagem de maciço, inclusive carga, descarga e transporte de escamas, com auxílio de Munck | MAT091000 |  | m2 | 1,00000000
| Terra Armada para arrimo de maciço tipo Greide, sobrecarga rodoviária com altura de 6 e 9m | MAT135500 |  | m2 | 1,00000000
| Concreto dosado racionalmente para uma resistência mínima característica à compressão de 15MPa, incl | RSE903400 | R | m3 | 0,02000000
ET 84.05.0150 (A)
| Escamas pré-moldadas de concreto fck 21MPa, fornecimento, lançamento e moldagem do concreto | MAT053350 |  | m3 | 0,16000000
| Montagem de maciço, inclusive carga, descarga e transporte de escamas, com auxílio de Munck | MAT091000 |  | m2 | 1,00000000
| Terra Armada para arrimo de maciço tipo Greide, sobrecarga rodoviária com altura de 9 e 12m | MAT135550 |  | m2 | 1,00000000
| Concreto dosado racionalmente para uma resistência mínima característica à compressão de 15MPa, incl | RSE903400 | R | m3 | 0,02000000
ET 89.05.0053 (/)
| Madeira em tora de até 10m de comprimento, com diâmetro médio de 25cm - grupo I | MAT085850 |  | m | 1,00000000
| Carpinteiro - forma de concreto (desonerado) | MOD900850 |  | h | 0,30000000
| Servente (desonerado) | MOD902450 |  | h | 0,90000000
| 3% incidente sobre mão de obra com Encargos Sociais para cobrir despesas de EPI e ferramentas | EVE000050 |  | % | 3,00000000
| Pintura imunizante sobre madeira com 1 demão Pentox ou similar.(desonerado) | RSE906950 | R | m2 | 0,79000000
ET 89.10.0500 (B)
| Aço CA-50, 8mm | MAT000700 |  | Kg | 1,54550000
| Aço CA-50, 10mm | MAT000750 |  | Kg | 3,27280000
| Arame recozido nº 18 | MAT005700 |  | Kg | 0,21820000
| Arruela lisa de aço inox, de 1/2" | MAT007800 |  | un | 0,60000000
| Barra rosqueada em aço inox, de 1,00mx1/2" | MAT011550 |  | un | 0,36370000
| Madeira em tora de até 06m de comprimento, com diâmetro médio de 12cm - grupo I | MAT085750 |  | m | 0,40000000
| Madeira aparelhada, seção (2,5cm x 10cm / 1" x 4") - grupo I | MAT086650 |  | m | 10,23550000
| Madeira serrada, seção (7,5cm x 22,5cm / 3" x 9") - grupo I | MAT087350 |  | m | 2,04550000
| Madeira serrada, seção (7,5cm x 30cm / 3" x 12") - grupo I | MAT087400 |  | m | 0,30370000
| Peça de madeira serrada, seção (2,5cm x 30cm / 1" x 12") - grupo II | MAT096600 |  | m | 2,40000000
| Porca sextavada de aço inox, de 1/2" | MAT106300 |  | un | 0,60000000
| Prego com cabeça, de (18x30) | MAT112150 |  | Kg | 0,05820000
| Prego com cabeça, de (19x36) - (3 1/2"x9 bwg) | MAT112200 |  | Kg | 0,05820000
| Prego quadrado galvanizado a fogo, tipo 1/2 foro, dimensões de (4,38x79)mm | MAT112500 |  | Kg | 0,21820000
| Tubo de PVC rígido, PB, para coletor de esgoto, vara com 6m, diâmetro nominal de 400mm | MAT145500 |  | m | 0,56730000
| Bomba de alta pressão, motor elétrico, modelo P5M ou similar, aluguel | IEQ000900 |  | dia | 0,09460000
| Bomba elétrica, modelo J-6 ou similar, aluguel | IEQ001000 |  | dia | 0,09460000
| Carpinteiro - esquadrias de madeira (desonerado) | MOD900800 |  | h | 4,69640000
| Carpinteiro - forma de concreto (desonerado) | MOD900850 |  | h | 2,68370000
| Pedreiro: assentamento de tijolo, bloco de concreto, serviços de lançamento de concreto (desonerado) | MOD902150 |  | h | 1,34160000
| Servente (desonerado) | MOD902450 |  | h | 8,05090000
| Auxiliar de topografia - serviços de campo (desonerado) | MOI900600 |  | h | 0,33550000
| Encarregado de turma (desonerado) | MOI901500 |  | h | 0,67090000
| Topógrafo B - serviços de campo (desonerado) | MOI903400 |  | h | 0,33550000
| 3% incidente sobre mão de obra com Encargos Sociais para cobrir despesas de EPI e ferramentas | EVE000050 |  | % | 3,00000000
| Corte, dobragem, montagem e colocação de ferragens nas formas, aço CA-60, em fio redondo, com diâmet | RSE900400 | R | Kg | 1,54550000
| Corte, dobragem, montagem e colocação de ferragens nas formas, aço CA-50, em barra redonda, com diâm | RSE900450 | R | Kg | 3,27280000
| Carga e descarga manual de material que exija o concurso de mais de 1 servente para cada peça, verga | RSE902350 | R | t | 0,50000000
| Materiais para confecção de concreto estrutural dosado para uma resistência característica à compres | RSE903450 | R | m3 | 0,08190000
| Lançamento de concreto em peças armadas, inclusive a colocação, o adensamento e o acabamento, exclus | RSE906050 | R | m3 | 0,08190000
| Preparo mecânico de concreto, compreendendo a mistura e o amassamento em betoneira, exclusive materi | RSE907600 | R | m3 | 0,08190000
| Transporte de carga de qualquer natureza; exclusive as despesas de carga e descarga tanto da espera | RSE908800 | R | t.Km | 20,00000000
| Grupo gerador transportável, com potência de 2500W, sem operador, com material de operação e materia | REQ904650 | R | h | 0,87280000
| Grupo gerador transportável, com potência de 2500W, sem operador, com as seguintes especificações mí | REQ904700 | R | h | 0,21820000
ET 98.99.0050 (B)
| Aditivo à base de sílica ativa, dosado sobre o peso de cimento, na proporção média de 10% | MAT002200 |  | Kg | 0,00480000
| Arame recozido nº 18 | MAT005700 |  | Kg | 0,75000000
| Concreto convencional importado de usina 24MPa, brita 1 e 2, com 8% de microssílica | MAT036550 |  | m3 | 0,06000000
| Peça de madeira serrada, seção (2,5cm x 22,5cm / 1" x 9") - grupo II | MAT096500 |  | m | 3,00000000
| Prego com cabeça, de (18x30) | MAT112150 |  | Kg | 0,30000000
| Guindaste sobre rodas, capacidade de 15t, modelo ES-488, Bantan ou similar | IEQ013750 |  | un | 0,00001606
| Armador - de concreto armado (desonerado) | MOD900450 |  | h | 0,51000000
| Pedreiro: assentamento de tijolo, bloco de concreto, serviços de lançamento de concreto (desonerado) | MOD902150 |  | h | 0,03000000
| Servente (desonerado) | MOD902450 |  | h | 0,57800000
| 3% incidente sobre mão de obra com Encargos Sociais para cobrir despesas de EPI e ferramentas | EVE000050 |  | % | 3,00000000
| Aço CA-50 para armadura de concreto, com saliência ou mossa, coeficiente de conformação superficial | RSE900300 | R | Kg | 2,16000000
| Corte, dobragem, montagem e colocação de ferragens nas formas, aço CA-50, em barra redonda, com diâm | RSE900350 | R | Kg | 2,16000000
| Corte, dobragem, montagem e colocação de ferragens nas formas, aço CA-50, em barra redonda, com diâm | RSE900450 | R | Kg | 5,04000000
| Aço CA-50 para armadura de concreto, com saliência ou mossa, coeficiente de conformação superficial | RSE900480 | R | Kg | 5,04000000
| Caminhão basculante, com capacidade de 8m3 a 10m3, com motorista, material de operação e material de | REQ901100 | R | h | 0,03020000
| Vibrador de Imersão com tubo de 48mmx480mm, sem operador, com material de operação, energia elétrica | REQ907900 | R | h | 0,02400000
| Vibrador de Imersão com tubo de 48mmx480mm, sem operador, com as seguintes especificações mínimas: m | REQ907950 | R | h | 0,03600000
FD Fundações
| Descrição do Elementar | Código |  | Unid.Med.
FD 04.05.0050 (A)
| Acetileno, em garrafas de 9Kg | MAT000050 |  | Kg | 0,02000000
| Oxigênio, em garrafas de 9,3m3 | MAT091600 |  | m3 | 0,08500000
| Perfil "H" de aço carbono, padrão americano, de (6"x6") | MAT095450 |  | Kg | 37,10000000
| Servente (desonerado) | MOD902450 |  | h | 1,33000000
| Soldador - solda elétrica ou de outros tipos simples em obras civis, corte com maçarico (desonerado) | MOD902500 |  | h | 0,11000000
| 3% incidente sobre mão de obra com Encargos Sociais para cobrir despesas de EPI e ferramentas | EVE000050 |  | % | 3,00000000
| Perda em perfil de aço carbono tipo "H", de 6"x6" - 5% - equivalente ao elementar MAT095450 | EVE000800 |  | Kg | 1,85500000
| Bate Estacas sobre rolos, de queda simples com martelo de até 0,75t, com operador, encarregado geral | REQ900200 | R | h | 0,11800000
| Bate Estacas sobre rolos, de queda simples com martelo de até 0,75t, com operador, encarregado geral | REQ900250 | R | h | 0,04600000
| Bate Estacas sobre rolos, de queda simples com martelo de até 0,75t, com operador, encarregado geral | REQ900300 | R | h | 0,16900000
FD 04.05.0100 (/)
| Acetileno, em garrafas de 9Kg | MAT000050 |  | Kg | 0,06800000
| Oxigênio, em garrafas de 9,3m3 | MAT091600 |  | m3 | 0,58000000
| Servente (desonerado) | MOD902450 |  | h | 2,00000000
| Soldador - solda elétrica ou de outros tipos simples em obras civis, corte com maçarico (desonerado) | MOD902500 |  | h | 0,34000000
| 3% incidente sobre mão de obra com Encargos Sociais para cobrir despesas de EPI e ferramentas | EVE000050 |  | % | 3,00000000
| Bate Estacas sobre rolos, de queda simples com martelo de 2,5t a 3,0t, com operador, encarregado ger | REQ900500 | R | h | 0,11800000
| Bate Estacas sobre rolos, de queda simples com martelo de 2,5t a 3,0t, com operador, encarregado ger | REQ900550 | R | h | 0,04600000
| Bate Estacas sobre rolos, de queda simples com martelo de 2,5t a 3,0t, com operador, encarregado ger | REQ900600 | R | h | 0,16900000
FD 04.05.0150 (A)
| Acetileno, em garrafas de 9Kg | MAT000050 |  | Kg | 0,07000000
| Oxigênio, em garrafas de 9,3m3 | MAT091600 |  | m3 | 0,59000000
| Trilho TR-37 ou similar, usado | MAT141550 |  | Kg | 74,00000000
| Servente (desonerado) | MOD902450 |  | h | 1,63000000
| Soldador - solda elétrica ou de outros tipos simples em obras civis, corte com maçarico (desonerado) | MOD902500 |  | h | 0,27000000
| 3% incidente sobre mão de obra com Encargos Sociais para cobrir despesas de EPI e ferramentas | EVE000050 |  | % | 3,00000000
| Perda em perfil de aço tipo Trilho TR-37 ou similar, usado - 5% - equivalente ao elementar MAT141550 | EVE000850 |  | Kg | 3,70000000
| Solda de topo, descendente, em chapa de aço chanfrada a 30°, de 3/8" de espessura, utilizando conver | RSE908350 | R | m | 1,05000000
| Bate Estacas sobre rolos, de queda simples com martelo de 2,5t a 3,0t, com operador, encarregado ger | REQ900500 | R | h | 0,09000000
| Bate Estacas sobre rolos, de queda simples com martelo de 2,5t a 3,0t, com operador, encarregado ger | REQ900550 | R | h | 0,04000000
| Bate Estacas sobre rolos, de queda simples com martelo de 2,5t a 3,0t, com operador, encarregado ger | REQ900600 | R | h | 0,13500000
FD 04.05.0200 (A)
| Acetileno, em garrafas de 9Kg | MAT000050 |  | Kg | 0,02100000
| Oxigênio, em garrafas de 9,3m3 | MAT091600 |  | m3 | 0,15000000
| Trilho TR-37 ou similar, usado | MAT141550 |  | Kg | 37,00000000
| Servente (desonerado) | MOD902450 |  | h | 1,20000000
| Soldador - solda elétrica ou de outros tipos simples em obras civis, corte com maçarico (desonerado) | MOD902500 |  | h | 0,20000000
| 3% incidente sobre mão de obra com Encargos Sociais para cobrir despesas de EPI e ferramentas | EVE000050 |  | % | 3,00000000
| Perda em perfil de aço tipo Trilho TR-37 ou similar, usado - 5% - equivalente ao elementar MAT141550 | EVE000850 |  | Kg | 1,85000000
| Bate Estacas sobre rolos, de queda simples com martelo de até 0,75t, com operador, encarregado geral | REQ900200 | R | h | 0,07000000
| Bate Estacas sobre rolos, de queda simples com martelo de até 0,75t, com operador, encarregado geral | REQ900250 | R | h | 0,03000000
| Bate Estacas sobre rolos, de queda simples com martelo de até 0,75t, com operador, encarregado geral | REQ900300 | R | h | 0,10000000
FD 04.10.0050 (/)
| Estacas de concreto centrifugado, emendável, tipo SCAC ou similar, posta no canteiro, diâmetro 20cm | MAT054150 |  | m | 1,00000000
| Bate Estacas sobre rolos, de queda simples com martelo de 1,5t a 2,2t, com operador, encarregado ger | REQ900050 | R | h | 0,16000000
| Bate Estacas sobre rolos, de queda simples com martelo de 1,5t a 2,2t, com operador, encarregado ger | REQ900100 | R | h | 0,04000000
| Bate Estacas sobre rolos, de queda simples com martelo de 1,5t a 2,2t, com operador, encarregado ger | REQ900150 | R | h | 0,19000000
FD 04.10.0100 (A)
| Estacas de concreto centrifugado, emendável, tipo Scac ou similar, posta no canteiro, diâmetro 26cm | MAT054200 |  | m | 1,00000000
| Bate Estacas sobre rolos, de queda simples com martelo de 1,5t a 2,2t, com operador, encarregado ger | REQ900050 | R | h | 0,25000000
| Bate Estacas sobre rolos, de queda simples com martelo de 1,5t a 2,2t, com operador, encarregado ger | REQ900100 | R | h | 0,06000000
| Bate Estacas sobre rolos, de queda simples com martelo de 1,5t a 2,2t, com operador, encarregado ger | REQ900150 | R | h | 0,28000000
FD 04.10.0150 (A)
| Estacas de concreto centrifugado, emendável, tipo Scac ou similar, posta no canteiro, diâmetro 33cm | MAT054250 |  | m | 1,00000000
| Bate Estacas sobre rolos, de queda simples com martelo de 1,5t a 2,2t, com operador, encarregado ger | REQ900050 | R | h | 0,35000000
| Bate Estacas sobre rolos, de queda simples com martelo de 1,5t a 2,2t, com operador, encarregado ger | REQ900100 | R | h | 0,08000000
| Bate Estacas sobre rolos, de queda simples com martelo de 1,5t a 2,2t, com operador, encarregado ger | REQ900150 | R | h | 0,42000000
FD 04.10.0200 (/)
| Eletrodo com diâmetro de 4mm (5/32"), Awse E-6013 | MAT050600 |  | Kg | 0,85000000
| Tarifa de Energia elétrica tipo comercial | MAT128550 |  | Kwh | 3,15000000
| Ajudante de soldador (desonerado) | MOD900300 |  | h | 0,21200000
| Soldador - solda elétrica ou de outros tipos simples em obras civis, corte com maçarico (desonerado) | MOD902500 |  | h | 0,42500000
| 3% incidente sobre mão de obra com Encargos Sociais para cobrir despesas de EPI e ferramentas | EVE000050 |  | % | 3,00000000
| Retificador de solda, elétrico, de 430A. Custo horário corrido.(desonerado) | REQ906200 | R | h | 0,32000000
FD 04.10.0250 (/)
| Eletrodo com diâmetro de 4mm (5/32"), Awse E-6013 | MAT050600 |  | Kg | 1,10500000
| Tarifa de Energia elétrica tipo comercial | MAT128550 |  | Kwh | 4,09500000
| Ajudante de soldador (desonerado) | MOD900300 |  | h | 0,27600000
| Soldador - solda elétrica ou de outros tipos simples em obras civis, corte com maçarico (desonerado) | MOD902500 |  | h | 0,55300000
| 3% incidente sobre mão de obra com Encargos Sociais para cobrir despesas de EPI e ferramentas | EVE000050 |  | % | 3,00000000
| Retificador de solda, elétrico, de 430A. Custo horário corrido.(desonerado) | REQ906200 | R | h | 0,41600000
FD 04.10.0300 (/)
| Eletrodo com diâmetro de 4mm (5/32"), Awse E-6013 | MAT050600 |  | Kg | 1,40200000
| Tarifa de Energia elétrica tipo comercial | MAT128550 |  | Kwh | 5,19700000
| Ajudante de soldador (desonerado) | MOD900300 |  | h | 0,35000000
| Soldador - solda elétrica ou de outros tipos simples em obras civis, corte com maçarico (desonerado) | MOD902500 |  | h | 0,70100000
| 3% incidente sobre mão de obra com Encargos Sociais para cobrir despesas de EPI e ferramentas | EVE000050 |  | % | 3,00000000
| Retificador de solda, elétrico, de 430A. Custo horário corrido.(desonerado) | REQ906200 | R | h | 0,52800000
FD 04.10.0350 (/)
| Emenda de estaca pré-moldada, de concreto armado, tipo POE-XR ou similar, com diâmetro de 455mm | MAT052300 |  | m | 1,00000000
FD 04.10.0400 (B)
| Corte, dobragem, montagem e colocação de ferragens nas formas, aço CA-50, em barra redonda, com diâm | RSE900450 | R | Kg | 12,80000000
| Aço CA-50 para armadura de concreto, com saliência ou mossa, coeficiente de conformação superficial | RSE900500 | R | Kg | 12,80000000
| Carga e descarga de equipamentos pesados em carretas, exclusive o custo horário do equipamento, dura | RSE902300 | R | t | 0,24500000
| Materiais para confecção de concreto estrutural dosado para uma resistência característica à compres | RSE903050 | R | m3 | 0,09810000
| Forma metálica para concreto, inclusive fornecimento, confecção, montagem e desmontagem sem utilizaç | RSE905600 | R | m2 | 2,26000000
| Lançamento de concreto em peças armadas, inclusive a colocação, o adensamento e o acabamento, exclus | RSE906000 | R | m3 | 0,09810000
| Transporte de equipamentos pesados em carretas, exclusive a carga e descarga e o custo horário dos e | RSE908850 | R | t.Km | 14,70000000
| Bate Estacas sobre rolos, de queda simples com martelo de 2,5t a 3,0t, com operador, encarregado ger | REQ900500 | R | h | 0,26000000
| Bate Estacas sobre rolos, de queda simples com martelo de 2,5t a 3,0t, com operador, encarregado ger | REQ900550 | R | h | 0,13000000
| Bate Estacas sobre rolos, de queda simples com martelo de 2,5t a 3,0t, com operador, encarregado ger | REQ900600 | R | h | 0,08000000
| Guindaste sobre rodas, capacidade de 10t, com operador e um auxiliar, material de operação e materia | REQ904950 | R | h | 0,20000000
| Guindaste sobre rodas, capacidade de 10t, com operador e um auxiliar, material de operação, com as s | REQ904953 | R | h | 0,15000000
| Guindaste sobre rodas, capacidade de 10t, com operador e um auxiliar, com as seguintes especificacoe | REQ904956 | R | h | 0,10000000
FD 04.10.0500 (B)
| Corte, dobragem, montagem e colocação de ferragens nas formas, aço CA-50, em barra redonda, com diâm | RSE900450 | R | Kg | 12,80000000
| Aço CA-50 para armadura de concreto, com saliência ou mossa, coeficiente de conformação superficial | RSE900500 | R | Kg | 12,80000000
| Carga e descarga de equipamentos pesados em carretas, exclusive o custo horário do equipamento, dura | RSE902300 | R | t | 0,24500000
| Materiais para confecção de concreto estrutural dosado para uma resistência característica à compres | RSE903050 | R | m3 | 0,09810000
| Forma metálica para concreto, inclusive fornecimento, confecção, montagem e desmontagem sem utilizaç | RSE905600 | R | m2 | 2,26000000
| Lançamento de concreto em peças armadas, inclusive a colocação, o adensamento e o acabamento, exclus | RSE906000 | R | m3 | 0,09810000
| Transporte de equipamentos pesados em carretas, exclusive a carga e descarga e o custo horário dos e | RSE908850 | R | t.Km | 14,70000000
| Bate Estacas sobre rolos, de queda simples com martelo de 2,5t a 3,0t, com operador, encarregado ger | REQ900500 | R | h | 0,29000000
| Bate Estacas sobre rolos, de queda simples com martelo de 2,5t a 3,0t, com operador, encarregado ger | REQ900550 | R | h | 0,15000000
| Bate Estacas sobre rolos, de queda simples com martelo de 2,5t a 3,0t, com operador, encarregado ger | REQ900600 | R | h | 0,09000000
| Guindaste sobre rodas, capacidade de 10t, com operador e um auxiliar, material de operação e materia | REQ904950 | R | h | 0,23000000
| Guindaste sobre rodas, capacidade de 10t, com operador e um auxiliar, material de operação, com as s | REQ904953 | R | h | 0,17000000
| Guindaste sobre rodas, capacidade de 10t, com operador e um auxiliar, com as seguintes especificacoe | REQ904956 | R | h | 0,12000000
FD 04.15.0050 (A)
| Madeira em tora de até 10m de comprimento, com diâmetro médio de 25cm - grupo I | MAT085850 |  | m | 1,05000000
| Carpinteiro - forma de concreto (desonerado) | MOD900850 |  | h | 0,25000000
| Servente (desonerado) | MOD902450 |  | h | 0,50000000
| 3% incidente sobre mão de obra com Encargos Sociais para cobrir despesas de EPI e ferramentas | EVE000050 |  | % | 3,00000000
| Bate Estacas sobre rolos, de queda simples com martelo de 1,5t a 2,2t, com operador, encarregado ger | REQ900050 | R | h | 0,10200000
| Bate Estacas sobre rolos, de queda simples com martelo de 1,5t a 2,2t, com operador, encarregado ger | REQ900100 | R | h | 0,04600000
| Bate Estacas sobre rolos, de queda simples com martelo de 1,5t a 2,2t, com operador, encarregado ger | REQ900150 | R | h | 0,10200000
FD 04.15.0100 (A)
| Madeira em tora de até 10m de comprimento, com diâmetro médio de 25cm - grupo I | MAT085850 |  | m | 1,05000000
| Carpinteiro - forma de concreto (desonerado) | MOD900850 |  | h | 0,25000000
| Servente (desonerado) | MOD902450 |  | h | 0,50000000
| 3% incidente sobre mão de obra com Encargos Sociais para cobrir despesas de EPI e ferramentas | EVE000050 |  | % | 3,00000000
| Bate Estacas sobre rolos, de queda simples com martelo de 1,5t a 2,2t, com operador, encarregado ger | REQ900050 | R | h | 0,13500000
| Bate Estacas sobre rolos, de queda simples com martelo de 1,5t a 2,2t, com operador, encarregado ger | REQ900100 | R | h | 0,04600000
| Bate Estacas sobre rolos, de queda simples com martelo de 1,5t a 2,2t, com operador, encarregado ger | REQ900150 | R | h | 0,15200000
FD 04.20.0050 (A)
| Aço CA-25, liso, de 5/8" | MAT000450 |  | Kg | 7,00000000
| Aço CA-50, 6,30mm | MAT000650 |  | Kg | 1,20000000
| Arame recozido nº 18 | MAT005700 |  | Kg | 0,20000000
| Areia grossa lavada, com transporte | MAT006100 |  | m3 | 0,07700000
| Brita nº 1, com transporte | MAT018500 |  | m3 | 0,07700000
| Brita nº 2, com transporte | MAT018550 |  | m3 | 0,07700000
| Cimento Portland, tipo 320, saco de 50Kg | MAT033700 |  | Kg | 50,00000000
| Eletrodo com diâmetro de 4mm (5/32"), Awse E-6013 | MAT050600 |  | Kg | 0,10000000
| Servente (desonerado) | MOD902450 |  | h | 2,20000000
| Soldador - solda elétrica ou de outros tipos simples em obras civis, corte com maçarico (desonerado) | MOD902500 |  | h | 0,75000000
| 3% incidente sobre mão de obra com Encargos Sociais para cobrir despesas de EPI e ferramentas | EVE000050 |  | % | 3,00000000
| Bate Estacas tipo Franki ou similar para estacas de até 600mm de diâmetro, com operador, encarregado | REQ900350 | R | h | 0,27000000
| Bate Estacas tipo Franki ou similar para estacas de até 600mm de diâmetro, com operador, encarregado | REQ900400 | R | h | 0,01500000
| Bate Estacas tipo Franki ou similar para estacas de até 600mm de diâmetro, com operador, encarregado | REQ900450 | R | h | 0,07200000
| Betoneira com capacidade de 320l de mistura seca, sem operador, com material de operação e material | REQ900650 | R | h | 0,36000000
| Retificador de solda, elétrico, de 430A. Custo horário corrido.(desonerado) | REQ906200 | R | h | 0,20000000
FD 04.20.0100 (/)
| Aço CA-25, liso, de 5/8" | MAT000450 |  | Kg | 16,90000000
| Aço CA-50, 6,30mm | MAT000650 |  | Kg | 2,30000000
| Arame recozido nº 18 | MAT005700 |  | Kg | 0,20000000
| Areia grossa lavada, com transporte | MAT006100 |  | m3 | 0,21000000
| Brita nº 1, com transporte | MAT018500 |  | m3 | 0,34000000
| Brita nº 2, com transporte | MAT018550 |  | m3 | 0,34000000
| Cimento Portland, tipo 320, saco de 50Kg | MAT033700 |  | Kg | 114,00000000
| Eletrodo com diâmetro de 4mm (5/32"), Awse E-6013 | MAT050600 |  | Kg | 0,18000000
| Armador - de concreto armado (desonerado) | MOD900450 |  | h | 0,33000000
| Servente (desonerado) | MOD902450 |  | h | 2,31000000
| Soldador - solda elétrica ou de outros tipos simples em obras civis, corte com maçarico (desonerado) | MOD902500 |  | h | 0,33000000
| 3% incidente sobre mão de obra com Encargos Sociais para cobrir despesas de EPI e ferramentas | EVE000050 |  | % | 3,00000000
| Bate Estacas tipo Franki ou similar para estacas de até 600mm de diâmetro, com operador, encarregado | REQ900350 | R | h | 0,31000000
| Bate Estacas tipo Franki ou similar para estacas de até 600mm de diâmetro, com operador, encarregado | REQ900400 | R | h | 0,02400000
| Bate Estacas tipo Franki ou similar para estacas de até 600mm de diâmetro, com operador, encarregado | REQ900450 | R | h | 0,08800000
| Betoneira com capacidade de 320l de mistura seca, sem operador, com material de operação e material | REQ900650 | R | h | 0,34000000
| Retificador de solda, elétrico, de 430A. Custo horário corrido.(desonerado) | REQ906200 | R | h | 0,20000000
FD 04.23.0025 (/)
| Concreto bombeado, aditivo e transporte, com resistência característica à compressão de 28MPa | MAT036200 |  | m3 | 0,17000000
| Eletrodo com diâmetro de 5mm (3/16"), E-7018-6 G | MAT050700 |  | Kg | 0,06000000
| Servente (desonerado) | MOD902450 |  | h | 0,42000000
| Soldador - solda elétrica ou de outros tipos simples em obras civis, corte com maçarico (desonerado) | MOD902500 |  | h | 0,21000000
| Encarregado de turma (desonerado) | MOI901500 |  | h | 0,21000000
| 3% incidente sobre mão de obra com Encargos Sociais para cobrir despesas de EPI e ferramentas | EVE000050 |  | % | 3,00000000
| Aço CA-25 para armadura de concreto, redonda, sem saliência ou mossa, coeficiente de conformação mín | RSE900150 | R | Kg | 2,07000000
| Corte, dobragem, montagem e colocação de ferragens nas formas, aço CA-25, barra redonda com diâmetro | RSE900200 | R | Kg | 2,07000000
| Aço CA-50 para armadura de concreto, com saliência ou mossa, coeficiente de conformação superficial | RSE900600 | R | Kg | 14,09000000
| Corte, dobragem, montagem e colocação de ferragens nas formas, aço CA-50, em barra redonda, com diâm | RSE900650 | R | Kg | 14,09000000
| Caminhão basculante, capacidade de 5m3, com motorista, material de operação e material de manutenção | REQ900950 | R | h | 0,05000000
| Rotativa para execução de poços profundos, sobre caminhão de 12t, com chefe de turma técnico em sond | REQ905450 | R | h | 0,18000000
| Retificador de solda, elétrico, de 430A. Custo horário corrido.(desonerado) | REQ906200 | R | h | 0,21000000
| Retro-Escavadeira/carregadeira, com operador, material de operação e material de manutenção, com as | REQ906250 | R | h | 0,05000000
FD 04.23.0028 (/)
| Concreto bombeado, aditivo e transporte, com resistência característica à compressão de 28MPa | MAT036200 |  | m3 | 0,27000000
| Eletrodo com diâmetro de 5mm (3/16"), E-7018-6 G | MAT050700 |  | Kg | 0,07000000
| Servente (desonerado) | MOD902450 |  | h | 0,45000000
| Soldador - solda elétrica ou de outros tipos simples em obras civis, corte com maçarico (desonerado) | MOD902500 |  | h | 0,25000000
| Encarregado de turma (desonerado) | MOI901500 |  | h | 0,25000000
| 3% incidente sobre mão de obra com Encargos Sociais para cobrir despesas de EPI e ferramentas | EVE000050 |  | % | 3,00000000
| Aço CA-25 para armadura de concreto, redonda, sem saliência ou mossa, coeficiente de conformação mín | RSE900150 | R | Kg | 2,12000000
| Corte, dobragem, montagem e colocação de ferragens nas formas, aço CA-25, barra redonda com diâmetro | RSE900200 | R | Kg | 2,12000000
| Aço CA-50 para armadura de concreto, com saliência ou mossa, coeficiente de conformação superficial | RSE900600 | R | Kg | 14,20000000
| Corte, dobragem, montagem e colocação de ferragens nas formas, aço CA-50, em barra redonda, com diâm | RSE900650 | R | Kg | 14,20000000
| Caminhão basculante, capacidade de 5m3, com motorista, material de operação e material de manutenção | REQ900950 | R | h | 0,06000000
| Rotativa para execução de poços profundos, sobre caminhão de 12t, com chefe de turma técnico em sond | REQ905450 | R | h | 0,22000000
| Retificador de solda, elétrico, de 430A. Custo horário corrido.(desonerado) | REQ906200 | R | h | 0,25000000
| Retro-Escavadeira/carregadeira, com operador, material de operação e material de manutenção, com as | REQ906250 | R | h | 0,06000000
FD 04.23.0050 (A)
| Concreto bombeado, aditivo e transporte, com resistência característica à compressão de 28MPa | MAT036200 |  | m3 | 0,30000000
| Eletrodo com diâmetro de 5mm (3/16"), E-7018-6 G | MAT050700 |  | Kg | 0,10000000
| Servente (desonerado) | MOD902450 |  | h | 0,55000000
| Soldador - solda elétrica ou de outros tipos simples em obras civis, corte com maçarico (desonerado) | MOD902500 |  | h | 0,30000000
| Encarregado de turma (desonerado) | MOI901500 |  | h | 0,30000000
| 3% incidente sobre mão de obra com Encargos Sociais para cobrir despesas de EPI e ferramentas | EVE000050 |  | % | 3,00000000
| Aço CA-25 para armadura de concreto, redonda, sem saliência ou mossa, coeficiente de conformação mín | RSE900150 | R | Kg | 2,55000000
| Corte, dobragem, montagem e colocação de ferragens nas formas, aço CA-25, barra redonda com diâmetro | RSE900200 | R | Kg | 2,55000000
| Aço CA-50 para armadura de concreto, com saliência ou mossa, coeficiente de conformação superficial | RSE900600 | R | Kg | 15,00000000
| Corte, dobragem, montagem e colocação de ferragens nas formas, aço CA-50, em barra redonda, com diâm | RSE900650 | R | Kg | 15,00000000
| Caminhão basculante, capacidade de 5m3, com motorista, material de operação e material de manutenção | REQ900950 | R | h | 0,08000000
| Rotativa para execução de poços profundos, sobre caminhão de 12t, com chefe de turma técnico em sond | REQ905450 | R | h | 0,50000000
| Retificador de solda, elétrico, de 430A. Custo horário corrido.(desonerado) | REQ906200 | R | h | 0,50000000
| Retro-Escavadeira/carregadeira, com operador, material de operação e material de manutenção, com as | REQ906250 | R | h | 0,12000000
FD 04.25.0050 (B)
| Aço CA-50 para armadura de concreto, com saliência ou mossa, coeficiente de conformação superficial | RSE900550 | R | Kg | 32,00000000
| Corte, dobragem, montagem e colocação de ferragens nas formas, aço CA-50, em barra redonda, com diâm | RSE900650 | R | Kg | 32,00000000
| Materiais para confecção de concreto estrutural dosado para uma resistência característica à compres | RSE902950 | R | m3 | 0,38000000
| Materiais para confecção de concreto estrutural dosado para uma resistência característica à compres | RSE903000 | R | m3 | 0,40000000
| Formas de madeira para moldagem de peças de concreto com paramentos curvos servindo a madeira 2 veze | RSE905200 | R | m2 | 2,20000000
| Forma metálica para concreto, inclusive fornecimento, confecção, montagem e desmontagem sem utilizaç | RSE905600 | R | m2 | 3,14000000
| Lançamento de concreto em peças armadas, inclusive a colocação, o adensamento e o acabamento, exclus | RSE906050 | R | m3 | 0,78000000
| Preparo mecânico de concreto, compreendendo a mistura e o amassamento em betoneira, exclusive materi | RSE907600 | R | m3 | 0,38000000
| Preparo mecânico de concreto, compreendendo a mistura e o amassamento em betoneira, exclusive materi | RSE907650 | R | m3 | 0,40000000
FD 04.25.0100 (C)
| Madeira serrada, seção (7,5cm x 11,25cm / 3" x 4 1/2") - grupo I | MAT087300 |  | m | 4,00000000
| Peça de madeira serrada, seção (2,5cm x 22,5cm / 1" x 9") - grupo II | MAT096550 |  | m2 | 2,00000000
| Peça de madeira serrada, seção (2,5cm x 30cm / 1" x 12") - grupo II | MAT096700 |  | m2 | 2,00000000
| Peça de madeira serrada, seção (7,5cm x 7,5cm / 3" x 3") - grupo II | MAT096800 |  | m | 2,60000000
| Prego com cabeça, de (18x30) | MAT112150 |  | Kg | 4,00000000
| Tarifa de Energia elétrica tipo comercial | MAT128550 |  | Kwh | 3,10000000
| Carpinteiro - forma de concreto (desonerado) | MOD900850 |  | h | 0,70000000
| Cavouqueiro - operador de perfuratriz ou barra de mina (desonerado) | MOD900900 |  | h | 0,20000000
| Operador de Máquinas Auxiliares - Compressor de Ar, Rolo Compactador Leve, etc. (desonerado) | MOD902050 |  | h | 6,50000000
| Servente (desonerado) | MOD902450 |  | h | 27,00000000
| 3% incidente sobre mão de obra com Encargos Sociais para cobrir despesas de EPI e ferramentas | EVE000050 |  | % | 3,00000000
| Campânula para Tubulão Pneumático, capacidade de içamento de até 800Kg, sem operador, com as seguint | REQ902200 | R | h | 3,00000000
| Campânula para Tubulão Pneumático, capacidade de içamento de até 800Kg, sem operador, com as seguint | REQ902250 | R | h | 2,50000000
| Compressor de ar, portátil e rebocável, sem operador, com material de operação e material de manuten | REQ903100 | R | h | 3,00000000
| Compressor de ar, portátil e rebocável, sem operador, com material de operação, com as seguintes esp | REQ903150 | R | h | 5,00000000
| Compressor de ar, portátil e rebocável, sem operador, com as seguintes especificações mínimas: motor | REQ903200 | R | h | 0,10000000
| Rompedor Pneumático, peso de 32,6Kg, com material de manutenção, exclusive o operador, ponteiro e ma | REQ906850 | R | h | 0,20000000
FD 04.25.0150 (B)
| Concreto importado de usina, com resistência característica à compressão de 15MPa | MAT036750 |  | m3 | 0,50000000
| Concreto importado de usina, com resistência característica à compressão de 18MPa | MAT036800 |  | m3 | 0,63000000
| Aço CA-50 para armadura de concreto, com saliência ou mossa, coeficiente de conformação superficial | RSE900600 | R | Kg | 50,40000000
| Corte, dobragem, montagem e colocação de ferragens nas formas, aço CA-50, em barra redonda, com diâm | RSE900650 | R | Kg | 50,40000000
| Formas de madeira para moldagem de peças de concreto com paramentos curvos servindo a madeira 2 veze | RSE905200 | R | m2 | 2,51000000
| Forma metálica para concreto, inclusive fornecimento, confecção, montagem e desmontagem sem utilizaç | RSE905600 | R | m2 | 3,77000000
| Lançamento de concreto em peças armadas, inclusive a colocação, o adensamento e o acabamento, exclus | RSE906050 | R | m3 | 1,13000000
FD 04.25.0200 (B)
| Concreto importado de usina, com resistência característica à compressão de 15MPa | MAT036750 |  | m3 | 1,00000000
| Encarregado de Serviços Técnicos de Consultoria de Engenharia e Arquitetura (desonerado) | MOI901450 |  | h | 1,00000000
| 3% incidente sobre mão de obra com Encargos Sociais para cobrir despesas de EPI e ferramentas | EVE000050 |  | % | 3,00000000
| Lançamento de concreto em peças armadas, inclusive a colocação, o adensamento e o acabamento, exclus | RSE906050 | R | m3 | 1,00000000
| Preparo manual de concreto, compreendendo a mistura e o amassamento, exclusive materiais.(desonerado | RSE907750 | R | m3 | 1,00000000
FD 04.25.0250 (B)
| Madeira serrada, seção (7,5cm x 15cm / 3" x 6") - grupo I | MAT087700 |  | m | 4,00000000
| Peça de madeira serrada, seção (2,5cm x 22,5cm / 1" x 9") - grupo II | MAT096500 |  | m | 6,66666600
| Peça de madeira serrada, seção (2,5cm x 30cm / 1" x 12") - grupo II | MAT096600 |  | m | 6,66666600
| Peça de madeira serrada, seção (7,5cm x 7,5cm / 3" x 3") - grupo II | MAT096800 |  | m | 2,60000000
| Prego com cabeça, de (18x30) | MAT112150 |  | Kg | 4,00000000
| Tarifa de Energia elétrica tipo comercial | MAT128550 |  | Kwh | 3,10000000
| Carpinteiro - forma de concreto (desonerado) | MOD900850 |  | h | 7,00000000
| Cavouqueiro - operador de perfuratriz ou barra de mina (desonerado) | MOD900900 |  | h | 0,30000000
| Operador de Máquinas Auxiliares - Compressor de Ar, Rolo Compactador Leve, etc. (desonerado) | MOD902050 |  | h | 10,00000000
| Servente (desonerado) | MOD902450 |  | h | 31,00000000
| 3% incidente sobre mão de obra com Encargos Sociais para cobrir despesas de EPI e ferramentas | EVE000050 |  | % | 3,00000000
| Campânula para Tubulão Pneumático, capacidade de içamento de até 800Kg, sem operador, com as seguint | REQ902200 | R | h | 5,00000000
| Campânula para Tubulão Pneumático, capacidade de içamento de até 800Kg, sem operador, com as seguint | REQ902250 | R | h | 3,70000000
| Compressor de ar, portátil e rebocável, sem operador, com material de operação e material de manuten | REQ903100 | R | h | 5,00000000
| Compressor de ar, portátil e rebocável, sem operador, com material de operação, com as seguintes esp | REQ903150 | R | h | 8,00000000
| Compressor de ar, portátil e rebocável, sem operador, com as seguintes especificações mínimas: motor | REQ903200 | R | h | 0,15000000
| Rompedor Pneumático, peso de 32,6Kg, com material de manutenção, exclusive o operador, ponteiro e ma | REQ906850 | R | h | 0,25000000
FD 04.25.0300 (B)
| Madeira serrada, seção (7,5cm x 15cm / 3" x 6") - grupo I | MAT087700 |  | m | 4,00000000
| Peça de madeira serrada, seção (2,5cm x 22,5cm / 1" x 9") - grupo II | MAT096500 |  | m | 6,66666600
| Peça de madeira serrada, seção (2,5cm x 30cm / 1" x 12") - grupo II | MAT096600 |  | m | 6,66666600
| Peça de madeira serrada, seção (7,5cm x 7,5cm / 3" x 3") - grupo II | MAT096800 |  | m | 2,60000000
| Prego com cabeça, de (18x30) | MAT112150 |  | Kg | 4,00000000
| Tarifa de Energia elétrica tipo comercial | MAT128550 |  | Kwh | 6,00000000
| Carpinteiro - forma de concreto (desonerado) | MOD900850 |  | h | 8,00000000
| Cavouqueiro - operador de perfuratriz ou barra de mina (desonerado) | MOD900900 |  | h | 0,35000000
| Operador de Máquinas Auxiliares - Compressor de Ar, Rolo Compactador Leve, etc. (desonerado) | MOD902050 |  | h | 16,00000000
| Servente (desonerado) | MOD902450 |  | h | 35,00000000
| 3% incidente sobre mão de obra com Encargos Sociais para cobrir despesas de EPI e ferramentas | EVE000050 |  | % | 3,00000000
| Campânula para Tubulão Pneumático, capacidade de içamento de até 800Kg, sem operador, com as seguint | REQ902200 | R | h | 7,00000000
| Campânula para Tubulão Pneumático, capacidade de içamento de até 800Kg, sem operador, com as seguint | REQ902250 | R | h | 4,80000000
| Compressor de ar, portátil e rebocável, sem operador, com material de operação e material de manuten | REQ903100 | R | h | 7,00000000
| Compressor de ar, portátil e rebocável, sem operador, com material de operação, com as seguintes esp | REQ903150 | R | h | 15,00000000
| Compressor de ar, portátil e rebocável, sem operador, com as seguintes especificações mínimas: motor | REQ903200 | R | h | 0,16000000
| Rompedor Pneumático, peso de 32,6Kg, com material de manutenção, exclusive o operador, ponteiro e ma | REQ906850 | R | h | 0,31000000
FD 04.25.0350 (B)
| Madeira serrada, seção (7,5cm x 15cm / 3" x 6") - grupo I | MAT087700 |  | m | 4,00000000
| Peça de madeira serrada, seção (2,5cm x 22,5cm / 1" x 9") - grupo II | MAT096500 |  | m | 6,66666600
| Peça de madeira serrada, seção (2,5cm x 30cm / 1" x 12") - grupo II | MAT096600 |  | m | 6,66666600
| Peça de madeira serrada, seção (7,5cm x 7,5cm / 3" x 3") - grupo II | MAT096800 |  | m | 2,60000000
| Prego com cabeça, de (18x30) | MAT112150 |  | Kg | 4,00000000
| Tarifa de Energia elétrica tipo comercial | MAT128550 |  | Kwh | 6,90000000
| Carpinteiro - forma de concreto (desonerado) | MOD900850 |  | h | 8,00000000
| Cavouqueiro - operador de perfuratriz ou barra de mina (desonerado) | MOD900900 |  | h | 0,35000000
| Operador de Máquinas Auxiliares - Compressor de Ar, Rolo Compactador Leve, etc. (desonerado) | MOD902050 |  | h | 16,00000000
| Servente (desonerado) | MOD902450 |  | h | 36,00000000
| 3% incidente sobre mão de obra com Encargos Sociais para cobrir despesas de EPI e ferramentas | EVE000050 |  | % | 3,00000000
| Campânula para Tubulão Pneumático, capacidade de içamento de até 800Kg, sem operador, com as seguint | REQ902200 | R | h | 7,00000000
| Campânula para Tubulão Pneumático, capacidade de içamento de até 800Kg, sem operador, com as seguint | REQ902250 | R | h | 5,70000000
| Compressor de ar, portátil e rebocável, sem operador, com material de operação e material de manuten | REQ903100 | R | h | 8,00000000
| Compressor de ar, portátil e rebocável, sem operador, com material de operação, com as seguintes esp | REQ903150 | R | h | 16,00000000
| Compressor de ar, portátil e rebocável, sem operador, com as seguintes especificações mínimas: motor | REQ903200 | R | h | 0,17000000
| Rompedor Pneumático, peso de 32,6Kg, com material de manutenção, exclusive o operador, ponteiro e ma | REQ906850 | R | h | 0,34000000
FD 04.30.0050 (C)
| Tarifa de Energia elétrica tipo comercial | MAT128550 |  | Kwh | 3,90000000
| Operador de Máquinas Auxiliares - Compressor de Ar, Rolo Compactador Leve, etc. (desonerado) | MOD902050 |  | h | 11,20000000
| Servente (desonerado) | MOD902450 |  | h | 44,80000000
| 3% incidente sobre mão de obra com Encargos Sociais para cobrir despesas de EPI e ferramentas | EVE000050 |  | % | 3,00000000
| Campânula para Tubulão Pneumático, capacidade de içamento de até 800Kg, sem operador, com as seguint | REQ902200 | R | h | 8,00000000
| Campânula para Tubulão Pneumático, capacidade de içamento de até 800Kg, sem operador, com as seguint | REQ902250 | R | h | 3,20000000
| Compressor de ar, portátil e rebocável, sem operador, com material de operação e material de manuten | REQ903100 | R | h | 8,00000000
| Compressor de ar, portátil e rebocável, sem operador, com as seguintes especificações mínimas: motor | REQ903200 | R | h | 3,20000000
FD 04.35.0050 (/)
| Chapa de aço carbono, comum, para uso geral, tamanho padrão, borda Universal, espessura de 8,00mm | MAT029850 |  | Kg | 9,36000000
| Eletrodo com diâmetro de 4mm (5/32"), Awse E-7018 | MAT050650 |  | Kg | 0,32000000
| Serralheiro - oficial de oficina de esquadria de alumínio e ferro (desonerado) | MOD902400 |  | h | 0,90000000
| Servente (desonerado) | MOD902450 |  | h | 0,90000000
| Mestre de Obras A - encarregado geral, com mais de 5 anos de experiência (desonerado) | MOI902350 |  | h | 0,23000000
| 3% incidente sobre mão de obra com Encargos Sociais para cobrir despesas de EPI e ferramentas | EVE000050 |  | % | 3,00000000
FD 04.35.0100 (/)
| Chapa de aço carbono, comum, para uso geral, tamanho padrão, borda Universal, espessura de 9,50mm | MAT029900 |  | Kg | 10,86000000
| Eletrodo com diâmetro de 4mm (5/32"), Awse E-7018 | MAT050650 |  | Kg | 0,33000000
| Servente (desonerado) | MOD902450 |  | h | 1,04000000
| Soldador - solda elétrica ou de outros tipos simples em obras civis, corte com maçarico (desonerado) | MOD902500 |  | h | 1,04000000
| Mestre de Obras A - encarregado geral, com mais de 5 anos de experiência (desonerado) | MOI902350 |  | h | 0,26000000
| 3% incidente sobre mão de obra com Encargos Sociais para cobrir despesas de EPI e ferramentas | EVE000050 |  | % | 3,00000000
FD 04.35.0150 (/)
| Chapa de aço carbono, comum, para uso geral, tamanho padrão, borda Universal, espessura de 9,50mm | MAT029900 |  | Kg | 20,34000000
| Serralheiro - oficial de oficina de esquadria de alumínio e ferro (desonerado) | MOD902400 |  | h | 1,85000000
| Servente (desonerado) | MOD902450 |  | h | 1,85000000
| Mestre de Obras A - encarregado geral, com mais de 5 anos de experiência (desonerado) | MOI902350 |  | h | 0,46000000
| 3% incidente sobre mão de obra com Encargos Sociais para cobrir despesas de EPI e ferramentas | EVE000050 |  | % | 3,00000000
| Solda de topo, descendente, em chapa de aço chanfrada a 30°, de 3/8" de espessura, utilizando conver | RSE908350 | R | m | 4,56000000
FD 04.35.0200 (/)
| Chapa de aço carbono, comum, para uso geral, tamanho padrão, borda Universal, espessura de 9,50mm | MAT029900 |  | Kg | 25,12000000
| Serralheiro - oficial de oficina de esquadria de alumínio e ferro (desonerado) | MOD902400 |  | h | 2,35000000
| Servente (desonerado) | MOD902450 |  | h | 2,35000000
| Mestre de Obras A - encarregado geral, com mais de 5 anos de experiência (desonerado) | MOI902350 |  | h | 0,59000000
| 3% incidente sobre mão de obra com Encargos Sociais para cobrir despesas de EPI e ferramentas | EVE000050 |  | % | 3,00000000
| Solda de topo, descendente, em chapa de aço chanfrada a 30°, de 3/8" de espessura, utilizando conver | RSE908350 | R | m | 4,88000000
FD 04.35.0250 (/)
| Trilho TR-32 ou similar, usado | MAT141500 |  | Kg | 1,00000000
FD 04.35.0253 (/)
| Trilho TR-37 ou similar, usado | MAT141550 |  | Kg | 1,00000000
FD 04.40.0050 (A)
| Pedreiro: assentamento de tijolo, bloco de concreto, serviços de lançamento de concreto (desonerado) | MOD902150 |  | h | 0,50000000
| Servente (desonerado) | MOD902450 |  | h | 2,00000000
| 3% incidente sobre mão de obra com Encargos Sociais para cobrir despesas de EPI e ferramentas | EVE000050 |  | % | 3,00000000
FD 04.40.0100 (B)
| Pedreiro: assentamento de tijolo, bloco de concreto, serviços de lançamento de concreto (desonerado) | MOD902150 |  | h | 0,50000000
| Servente (desonerado) | MOD902450 |  | h | 4,50000000
| 3% incidente sobre mão de obra com Encargos Sociais para cobrir despesas de EPI e ferramentas | EVE000050 |  | % | 3,00000000
FD 04.40.0150 (B)
| Pedreiro: assentamento de tijolo, bloco de concreto, serviços de lançamento de concreto (desonerado) | MOD902150 |  | h | 1,00000000
| Servente (desonerado) | MOD902450 |  | h | 6,50000000
| 3% incidente sobre mão de obra com Encargos Sociais para cobrir despesas de EPI e ferramentas | EVE000050 |  | % | 3,00000000
FD 04.40.0200 (B)
| Pedreiro: assentamento de tijolo, bloco de concreto, serviços de lançamento de concreto (desonerado) | MOD902150 |  | h | 1,50000000
| Servente (desonerado) | MOD902450 |  | h | 8,50000000
| 3% incidente sobre mão de obra com Encargos Sociais para cobrir despesas de EPI e ferramentas | EVE000050 |  | % | 3,00000000
FD 04.45.0050 (/)
| Acetileno, em garrafas de 9Kg | MAT000050 |  | Kg | 0,07000000
| Chapa de aço carbono, comum, para uso geral, tamanho padrão, borda Universal, espessura de 12,50mm | MAT029950 |  | Kg | 7,00000000
| Eletrodo com diâmetro de 4mm (5/32"), Awse E-7018 | MAT050650 |  | Kg | 0,25000000
| Oxigênio, em garrafas de 9,3m3 | MAT091600 |  | m3 | 0,80000000
| Soldador - solda elétrica ou de outros tipos simples em obras civis, corte com maçarico (desonerado) | MOD902500 |  | h | 2,00000000
| 3% incidente sobre mão de obra com Encargos Sociais para cobrir despesas de EPI e ferramentas | EVE000050 |  | % | 3,00000000
FD 04.55.0051 (/)
| Perfil "H" de aço carbono, padrão americano, de (6"x6") | MAT095450 |  | Kg | 7,42000000
| Servente (desonerado) | MOD902450 |  | h | 2,45000000
| 3% incidente sobre mão de obra com Encargos Sociais para cobrir despesas de EPI e ferramentas | EVE000050 |  | % | 3,00000000
| Bate Estacas sobre rolos, de queda simples com martelo de até 0,75t, com operador, encarregado geral | REQ900200 | R | h | 0,08850000
| Bate Estacas sobre rolos, de queda simples com martelo de até 0,75t, com operador, encarregado geral | REQ900250 | R | h | 0,04600000
| Bate Estacas sobre rolos, de queda simples com martelo de até 0,75t, com operador, encarregado geral | REQ900300 | R | h | 0,11550000
| Escavadeira hidráulica, sobre esteiras, com operador, material de operação e material de manutenção, | REQ904200 | R | h | 0,05000000
| Escavadeira hidráulica, sobre esteiras, com operador e material de operação, com as seguintes especi | REQ904250 | R | h | 0,02000000
| Escavadeira hidráulica, sobre esteiras, com operador, com as seguintes especificações mínimas: motor | REQ904300 | R | h | 0,02000000
FD 04.60.0050 (/)
| Servente (desonerado) | MOD902450 |  | h | 5,55000000
| 3% incidente sobre mão de obra com Encargos Sociais para cobrir despesas de EPI e ferramentas | EVE000050 |  | % | 3,00000000
| Bate Estacas sobre rolos, de queda simples com martelo de 1,5t a 2,2t, com operador, encarregado ger | REQ900050 | R | h | 0,26000000
| Bate Estacas sobre rolos, de queda simples com martelo de 1,5t a 2,2t, com operador, encarregado ger | REQ900100 | R | h | 0,10000000
| Bate Estacas sobre rolos, de queda simples com martelo de 1,5t a 2,2t, com operador, encarregado ger | REQ900150 | R | h | 0,28000000
FD 04.65.0051 (/)
| Aço CA-50, 6,30mm | MAT000650 |  | Kg | 0,76970000
| Aço CA-50, 16mm | MAT000850 |  | Kg | 6,31200000
| Arame recozido nº 18 | MAT005700 |  | Kg | 0,10000000
| Corte, dobragem, montagem e colocação de ferragens nas formas, aço CA-25, barra redonda com diâmetro | RSE900100 | R | Kg | 0,76970000
| Corte, dobragem, montagem e colocação de ferragens nas formas, aço CA-50, em barra redonda, com diâm | RSE900650 | R | Kg | 6,31200000
| Injeção de argamassa de cimento e areia, com resistência de 20MPa, conforme ABNT NBR 6122, utilizand | RSE905728 | R | m3 | 0,01810000
| Perfuração Rotativa com coroa de Widia, em Alteração de Rocha, diâmetro 6"(150mm), vertical, inclusi | RSE906447 | R | m | 1,00000000
FD 04.65.0052 (/)
| Aço CA-50, 6,30mm | MAT000650 |  | Kg | 0,76970000
| Aço CA-50, 16mm | MAT000850 |  | Kg | 6,31200000
| Arame recozido nº 18 | MAT005700 |  | Kg | 0,10000000
| Corte, dobragem, montagem e colocação de ferragens nas formas, aço CA-25, barra redonda com diâmetro | RSE900100 | R | Kg | 0,76970000
| Corte, dobragem, montagem e colocação de ferragens nas formas, aço CA-50, em barra redonda, com diâm | RSE900650 | R | Kg | 6,31200000
| Injeção de argamassa de cimento e areia, com resistência de 20MPa, conforme ABNT NBR 6122, utilizand | RSE905728 | R | m3 | 0,01810000
| Perfuração Rotativa com coroa de Widia, em Rocha Sã, diâmetro 6"(150mm), vertical, inclusive desloca | RSE906448 | R | m | 1,00000000
FD 04.65.0053 (/)
| Aço CA-50, 6,30mm | MAT000650 |  | Kg | 0,76970000
| Aço CA-50, 16mm | MAT000850 |  | Kg | 6,31200000
| Arame recozido nº 18 | MAT005700 |  | Kg | 0,10000000
| Corte, dobragem, montagem e colocação de ferragens nas formas, aço CA-25, barra redonda com diâmetro | RSE900100 | R | Kg | 0,76970000
| Corte, dobragem, montagem e colocação de ferragens nas formas, aço CA-50, em barra redonda, com diâm | RSE900650 | R | Kg | 6,31200000
| Injeção de argamassa de cimento e areia, com resistência de 20MPa, conforme ABNT NBR 6122, utilizand | RSE905728 | R | m3 | 0,01810000
| Perfuração Rotativa com coroa de Widia, em Solo, diâmetro 6"(150mm), vertical, inclusive deslocament | RSE906449 | R | m | 1,00000000
FD 04.65.0101 (A)
| Aço CA-50, 6,30mm | MAT000650 |  | Kg | 0,76970000
| Aço CA-50, 12,50mm | MAT000800 |  | Kg | 5,77800000
| Arame recozido nº 18 | MAT005700 |  | Kg | 0,10000000
| Corte, dobragem, montagem e colocação de ferragens nas formas, aço CA-50, em barra redonda, com diâm | RSE900350 | R | Kg | 0,76970000
| Corte, dobragem, montagem e colocação de ferragens nas formas, aço CA-50, em barra redonda, com diâm | RSE900450 | R | Kg | 5,77800000
| Injeção de argamassa de cimento e areia, com resistência de 20MPa, conforme ABNT NBR 6122, utilizand | RSE905728 | R | m3 | 0,03200000
| Perfuração Rotativa com coroa de Widia, em Rocha Alterada, diâmetro 8"(200mm), vertical, inclusive d | RSE906451 | R | m | 1,00000000
FD 04.65.0102 (A)
| Aço CA-50, 6,30mm | MAT000650 |  | Kg | 0,76970000
| Aço CA-50, 12,50mm | MAT000800 |  | Kg | 5,77800000
| Arame recozido nº 18 | MAT005700 |  | Kg | 0,10000000
| Corte, dobragem, montagem e colocação de ferragens nas formas, aço CA-50, em barra redonda, com diâm | RSE900350 | R | Kg | 0,76970000
| Corte, dobragem, montagem e colocação de ferragens nas formas, aço CA-50, em barra redonda, com diâm | RSE900450 | R | Kg | 5,77800000
| Injeção de argamassa de cimento e areia, com resistência de 20MPa, conforme ABNT NBR 6122, utilizand | RSE905728 | R | m3 | 0,03200000
| Perfuração Rotativa com coroa de Widia, em Rocha Sã, diâmetro 8"(200mm), vertical, inclusive desloca | RSE906452 | R | m | 1,00000000
FD 04.65.0103 (A)
| Aço CA-50, 6,30mm | MAT000650 |  | Kg | 0,76970000
| Aço CA-50, 12,50mm | MAT000800 |  | Kg | 5,77800000
| Arame recozido nº 18 | MAT005700 |  | Kg | 0,10000000
| Corte, dobragem, montagem e colocação de ferragens nas formas, aço CA-50, em barra redonda, com diâm | RSE900350 | R | Kg | 0,76970000
| Corte, dobragem, montagem e colocação de ferragens nas formas, aço CA-50, em barra redonda, com diâm | RSE900450 | R | Kg | 5,77800000
| Injeção de argamassa de cimento e areia, com resistência de 20MPa, conforme ABNT NBR 6122, utilizand | RSE905728 | R | m3 | 0,03200000
| Perfuração Rotativa com coroa de Widia, em Solo, diâmetro 8" (200mm), vertical, inclusive deslocamen | RSE906453 | R | m | 1,00000000
FD 04.65.0151 (/)
| Aço CA-50, 6,30mm | MAT000650 |  | Kg | 0,96210000
| Aço CA-50, 20mm | MAT000900 |  | Kg | 14,79600000
| Arame recozido nº 18 | MAT005700 |  | Kg | 0,15000000
| Corte, dobragem, montagem e colocação de ferragens nas formas, aço CA-25, barra redonda com diâmetro | RSE900100 | R | Kg | 0,96210000
| Corte, dobragem, montagem e colocação de ferragens nas formas, aço CA-50, em barra redonda, com diâm | RSE900650 | R | Kg | 14,79600000
| Injeção de argamassa de cimento e areia, com resistência de 20MPa, conforme ABNT NBR 6122, utilizand | RSE905728 | R | m3 | 0,05000000
| Perfuração Rotativa com coroa de Widia, em Alteração de Rocha, diâmetro 10"(250mm), vertical, inclus | RSE906454 | R | m | 1,00000000
FD 04.65.0152 (/)
| Aço CA-50, 6,30mm | MAT000650 |  | Kg | 0,96210000
| Aço CA-50, 20mm | MAT000900 |  | Kg | 14,79600000
| Arame recozido nº 18 | MAT005700 |  | Kg | 0,15000000
| Corte, dobragem, montagem e colocação de ferragens nas formas, aço CA-25, barra redonda com diâmetro | RSE900100 | R | Kg | 0,96210000
| Corte, dobragem, montagem e colocação de ferragens nas formas, aço CA-50, em barra redonda, com diâm | RSE900650 | R | Kg | 14,79600000
| Injeção de argamassa de cimento e areia, com resistência de 20MPa, conforme ABNT NBR 6122, utilizand | RSE905728 | R | m3 | 0,05000000
| Perfuração Rotativa com coroa de Widia, em Rocha Sã, diâmetro 10"(250mm), vertical, inclusive desloc | RSE906455 | R | m | 1,00000000
FD 04.65.0153 (/)
| Aço CA-50, 6,30mm | MAT000650 |  | Kg | 0,96210000
| Aço CA-50, 20mm | MAT000900 |  | Kg | 14,79600000
| Arame recozido nº 18 | MAT005700 |  | Kg | 0,15000000
| Corte, dobragem, montagem e colocação de ferragens nas formas, aço CA-25, barra redonda com diâmetro | RSE900100 | R | Kg | 0,96210000
| Corte, dobragem, montagem e colocação de ferragens nas formas, aço CA-50, em barra redonda, com diâm | RSE900650 | R | Kg | 14,79600000
| Injeção de argamassa de cimento e areia, com resistência de 20MPa, conforme ABNT NBR 6122, utilizand | RSE905728 | R | m3 | 0,05000000
| Perfuração Rotativa com coroa de Widia, em Solo, diâmetro 10"(250mm), vertical, inclusive deslocamen | RSE906456 | R | m | 1,00000000
FD 04.65.0201 (/)
| Aço CA-50, 6,30mm | MAT000650 |  | Kg | 1,19300000
| Aço CA-50, 20mm | MAT000900 |  | Kg | 14,79600000
| Arame recozido nº 18 | MAT005700 |  | Kg | 0,20000000
| Corte, dobragem, montagem e colocação de ferragens nas formas, aço CA-25, barra redonda com diâmetro | RSE900100 | R | Kg | 1,19300000
| Corte, dobragem, montagem e colocação de ferragens nas formas, aço CA-50, em barra redonda, com diâm | RSE900650 | R | Kg | 14,79600000
| Injeção de argamassa de cimento e areia, com resistência de 20MPa, conforme ABNT NBR 6122, utilizand | RSE905728 | R | m3 | 0,07500000
| Perfuração Rotativa com coroa de Widia, em Alteração de Rocha, diâmetro 12"(300mm), vertical, inclus | RSE906457 | R | m | 1,00000000
FD 04.65.0202 (/)
| Aço CA-50, 6,30mm | MAT000650 |  | Kg | 1,19300000
| Aço CA-50, 20mm | MAT000900 |  | Kg | 14,79600000
| Arame recozido nº 18 | MAT005700 |  | Kg | 0,20000000
| Corte, dobragem, montagem e colocação de ferragens nas formas, aço CA-25, barra redonda com diâmetro | RSE900100 | R | Kg | 1,19300000
| Corte, dobragem, montagem e colocação de ferragens nas formas, aço CA-50, em barra redonda, com diâm | RSE900650 | R | Kg | 14,79600000
| Injeção de argamassa de cimento e areia, com resistência de 20MPa, conforme ABNT NBR 6122, utilizand | RSE905728 | R | m3 | 0,07500000
| Perfuração Rotativa com coroa de Widia, em Rocha Sã, diâmetro 12"(300mm), vertical, inclusive desloc | RSE906458 | R | m | 1,00000000
FD 04.65.0203 (/)
| Aço CA-50, 6,30mm | MAT000650 |  | Kg | 1,19300000
| Aço CA-50, 20mm | MAT000900 |  | Kg | 14,79600000
| Arame recozido nº 18 | MAT005700 |  | Kg | 0,20000000
| Corte, dobragem, montagem e colocação de ferragens nas formas, aço CA-25, barra redonda com diâmetro | RSE900100 | R | Kg | 1,19300000
| Corte, dobragem, montagem e colocação de ferragens nas formas, aço CA-50, em barra redonda, com diâm | RSE900650 | R | Kg | 14,79600000
| Injeção de argamassa de cimento e areia, com resistência de 20MPa, conforme ABNT NBR 6122, utilizand | RSE905728 | R | m3 | 0,07500000
| Perfuração Rotativa com coroa de Widia, em Solo, diâmetro 12"(300mm), vertical, inclusive deslocamen | RSE906459 | R | m | 1,00000000
FD 04.65.0250 (/) (RSE905728) | (RSE905728)
| Areia grossa lavada, com transporte | MAT006100 |  | m3 | 0,98000000
| Cimento Portland, tipo 320, saco de 50Kg | MAT033700 |  | Kg | 600,00000000
| Operador de Máquinas - trator, escavadeira, etc. (desonerado) | MOD902000 |  | h | 0,70000000
| Pedreiro: assentamento de tijolo, bloco de concreto, serviços de lançamento de concreto (desonerado) | MOD902150 |  | h | 2,79200000
| Servente (desonerado) | MOD902450 |  | h | 6,30000000
| 3% incidente sobre mão de obra com Encargos Sociais para cobrir despesas de EPI e ferramentas | EVE000050 |  | % | 3,00000000
| Bomba de argamassa, com unidade misturadora e bombeadora, com capacidade de 60l/min, com motor elétr | REQ900770 | R | h | 0,70000000
| Bomba de argamassa, com unidade misturadora e bombeadora, com capacidade de 60l/min, com motor elétr | REQ900780 | R | h | 0,19600000
FD 09.05.0050 (/)
| Estaca-prancha Armco USG-7 ou similar, sem pintura, do tipo flange, com comprimento de 12 pés | MAT054450 |  | un | 0,11000000
| Madeira serrada, seção (7,5cm x 11,25cm / 3" x 4 1/2") - grupo I | MAT087300 |  | m | 0,17000000
| Madeira serrada, seção (7,5cm x 22,5cm / 3" x 9") - grupo I | MAT087450 |  | m | 0,60000000
| Prego com cabeça, de (18x30) | MAT112150 |  | Kg | 0,15000000
| Carpinteiro - forma de concreto (desonerado) | MOD900850 |  | h | 1,30000000
| Operador de Máquinas Auxiliares - Compressor de Ar, Rolo Compactador Leve, etc. (desonerado) | MOD902050 |  | h | 1,30000000
| Servente (desonerado) | MOD902450 |  | h | 3,45000000
| 3% incidente sobre mão de obra com Encargos Sociais para cobrir despesas de EPI e ferramentas | EVE000050 |  | % | 3,00000000
| Compressor de ar, portátil e rebocável, sem operador, com material de operação e material de manuten | REQ902950 | R | h | 0,13000000
| Compressor de ar, portátil e rebocável, sem operador, com as seguintes especificações mínimas: motor | REQ903050 | R | h | 0,45000000
| Escavadeira hidráulica, sobre esteiras, com operador, material de operação e material de manutenção, | REQ904200 | R | h | 0,03300000
| Escavadeira hidráulica, sobre esteiras, com operador e material de operação, com as seguintes especi | REQ904250 | R | h | 0,06700000
| Rompedor Pneumático, peso de 32,6Kg, com material de manutenção, exclusive o operador, ponteiro e ma | REQ906850 | R | h | 0,26000000
| Rompedor Pneumático, peso de 32,6Kg, exclusive o operador, ponteiro e mangueira, com as seguintes es | REQ906900 | R | h | 0,90000000
FD 09.05.0100 (/)
| Estaca prancha Armco USG-7 ou similar, sem pintura, do tipo encaixe, com comprimento de 12 pés | MAT054400 |  | un | 0,21000000
| Madeira serrada, seção (7,5cm x 11,25cm / 3" x 4 1/2") - grupo I | MAT087300 |  | m | 0,17000000
| Madeira serrada, seção (7,5cm x 22,5cm / 3" x 9") - grupo I | MAT087450 |  | m | 0,60000000
| Prego com cabeça, de (18x30) | MAT112150 |  | Kg | 0,15000000
| Carpinteiro - forma de concreto (desonerado) | MOD900850 |  | h | 1,30000000
| Operador de Máquinas Auxiliares - Compressor de Ar, Rolo Compactador Leve, etc. (desonerado) | MOD902050 |  | h | 0,61000000
| Servente (desonerado) | MOD902450 |  | h | 3,75000000
| 3% incidente sobre mão de obra com Encargos Sociais para cobrir despesas de EPI e ferramentas | EVE000050 |  | % | 3,00000000
| Compressor de ar, portátil e rebocável, sem operador, com material de operação e material de manuten | REQ902950 | R | h | 0,16000000
| Compressor de ar, portátil e rebocável, sem operador, com as seguintes especificações mínimas: motor | REQ903050 | R | h | 0,45000000
| Escavadeira hidráulica, sobre esteiras, com operador, material de operação e material de manutenção, | REQ904200 | R | h | 0,04400000
| Escavadeira hidráulica, sobre esteiras, com operador e material de operação, com as seguintes especi | REQ904250 | R | h | 0,06600000
| Rompedor Pneumático, peso de 32,6Kg, com material de manutenção, exclusive o operador, ponteiro e ma | REQ906850 | R | h | 0,31500000
| Rompedor Pneumático, peso de 32,6Kg, exclusive o operador, ponteiro e mangueira, com as seguintes es | REQ906900 | R | h | 0,90000000
FD 09.10.0050 (/) (RSE904350) | (RSE904350)
| Madeira serrada, seção (7,5cm x 22,5cm / 3" x 9") - grupo I | MAT087450 |  | m | 2,01000000
| Prego com cabeça, de (18x30) | MAT112150 |  | Kg | 0,10000000
| Carpinteiro - forma de concreto (desonerado) | MOD900850 |  | h | 1,20000000
| Operador de Máquinas Auxiliares - Compressor de Ar, Rolo Compactador Leve, etc. (desonerado) | MOD902050 |  | h | 0,62000000
| Servente (desonerado) | MOD902450 |  | h | 4,15000000
| 3% incidente sobre mão de obra com Encargos Sociais para cobrir despesas de EPI e ferramentas | EVE000050 |  | % | 3,00000000
| Compressor de ar, portátil e rebocável, sem operador, com material de operação e material de manuten | REQ902950 | R | h | 0,21500000
| Compressor de ar, portátil e rebocável, sem operador, com as seguintes especificações mínimas: motor | REQ903050 | R | h | 0,40000000
| Escavadeira hidráulica, sobre esteiras, com operador, material de operação e material de manutenção, | REQ904200 | R | h | 0,05000000
| Escavadeira hidráulica, sobre esteiras, com operador e material de operação, com as seguintes especi | REQ904250 | R | h | 0,09000000
| Rompedor Pneumático, peso de 32,6Kg, com material de manutenção, exclusive o operador, ponteiro e ma | REQ906850 | R | h | 0,43000000
| Rompedor Pneumático, peso de 32,6Kg, exclusive o operador, ponteiro e mangueira, com as seguintes es | REQ906900 | R | h | 0,80000000
FD 09.10.0100 (/)
| Ensecadeira simples (escoramento fechado) de estacas-prancha em madeira serrada, sem encaixe, em val | RSE904350 | R | m2 | 1,05000000
FD 09.15.0050 (/)
| Madeira serrada, seção (7,5cm x 22,5cm / 3" x 9") - grupo I | MAT087450 |  | m | 2,16000000
| Prego com cabeça, de (18x30) | MAT112150 |  | Kg | 0,10000000
| Carpinteiro - forma de concreto (desonerado) | MOD900850 |  | h | 1,40000000
| Servente (desonerado) | MOD902450 |  | h | 4,20000000
| 3% incidente sobre mão de obra com Encargos Sociais para cobrir despesas de EPI e ferramentas | EVE000050 |  | % | 3,00000000
| Pá-Carregadeira (Carregador Frontal), articulada, sobre rodas, com operador, material de operação e | REQ902300 | R | h | 0,02500000
| Pá-Carregadeira (Carregador Frontal), articulada, sobre rodas, com operador e material de operação, | REQ902350 | R | h | 0,02500000
FD 09.20.0050 (B)
| Areia grossa lavada, com transporte | MAT006100 |  | m3 | 0,02000000
| Saco de ráfia para entulho, novo, liso (sem clichê), medindo 60 x 90 cm | MAT123425 |  | un | 1,00000000
| Servente (desonerado) | MOD902450 |  | h | 0,30820000
| 3% incidente sobre mão de obra com Encargos Sociais para cobrir despesas de EPI e ferramentas | EVE000050 |  | % | 3,00000000
FD 09.25.0050 (/)
| Madeira serrada, seção (7,5cm x 22,5cm / 3" x 9") - grupo I | MAT087450 |  | m | 1,12500000
| Peça de madeira serrada, seção (7,5cm x 7,5cm / 3" x 3") - grupo II | MAT096800 |  | m | 0,06100000
| Prego com cabeça, de (18x30) | MAT112150 |  | Kg | 0,10000000
| Carpinteiro - forma de concreto (desonerado) | MOD900850 |  | h | 0,08000000
| Servente (desonerado) | MOD902450 |  | h | 0,16000000
| 3% incidente sobre mão de obra com Encargos Sociais para cobrir despesas de EPI e ferramentas | EVE000050 |  | % | 3,00000000
| Escavadeira hidráulica, sobre esteiras, com operador, material de operação e material de manutenção, | REQ904200 | R | h | 0,01600000
| Escavadeira hidráulica, sobre esteiras, com operador e material de operação, com as seguintes especi | REQ904250 | R | h | 0,02400000
FD 09.26.0050 (/)
| Locação de estronca 3m para equipamento de blindagem. | MAT080375 |  | m.mês | 0,06360000
| Locação de equipamento para blindagem de valas, com medidas aproximadas de 2,40m de profundidade por | IEQ014675 |  | un/mês | 0,00425000
| Servente (desonerado) | MOD902450 |  | h | 0,10000000
| 3% incidente sobre mão de obra com Encargos Sociais para cobrir despesas de EPI e ferramentas | EVE000050 |  | % | 3,00000000
| Escavadeira hidráulica, sobre esteiras, com operador, material de operação e material de manutenção, | REQ904200 | R | h | 0,02700000
| Escavadeira hidráulica, sobre esteiras, com operador e material de operação, com as seguintes especi | REQ904250 | R | h | 0,00670000
FD 09.26.0051 (/)
| Locação de estronca 3m para equipamento de blindagem. | MAT080375 |  | m.mês | 0,11230000
| Locação de equipamento para blindagem de valas, com medidas aproximadas de 2,40m de profundidade por | IEQ014675 |  | un/mês | 0,00691200
| Servente (desonerado) | MOD902450 |  | h | 0,15000000
| 3% incidente sobre mão de obra com Encargos Sociais para cobrir despesas de EPI e ferramentas | EVE000050 |  | % | 3,00000000
| Escavadeira hidráulica, sobre esteiras, com operador, material de operação e material de manutenção, | REQ904200 | R | h | 0,01000000
| Escavadeira hidráulica, sobre esteiras, com operador e material de operação, com as seguintes especi | REQ904250 | R | h | 0,04000000
FD 09.26.0052 (/)
| Locação de estronca 3m para equipamento de blindagem. | MAT080375 |  | m.mês | 0,09760000
| Locação de equipamento para blindagem de valas, com medidas aproximadas de 3,60m de profundidade por | IEQ014676 |  | un/mês | 0,00301000
| Locação de equipamento para blindagem de valas, com medidas aproximadas de 4,80m de profundidade por | IEQ014677 |  | un/mês | 0,00301000
| Servente (desonerado) | MOD902450 |  | h | 0,18750000
| 3% incidente sobre mão de obra com Encargos Sociais para cobrir despesas de EPI e ferramentas | EVE000050 |  | % | 3,00000000
| Escavadeira hidráulica, sobre esteiras, com operador, material de operação e material de manutenção, | REQ904200 | R | h | 0,01250000
| Escavadeira hidráulica, sobre esteiras, com operador e material de operação, com as seguintes especi | REQ904250 | R | h | 0,05000000
FD 09.26.0060 (/)
| Locação de estronca 3m para equipamento de blindagem. | MAT080375 |  | m.mês | 0,12630000
| Locação de equipamento para blindagem de valas, com medidas aproximadas de 2,40m de profundidade por | IEQ014675 |  | un/mês | 0,00460000
| Servente (desonerado) | MOD902450 |  | h | 0,14280000
| 3% incidente sobre mão de obra com Encargos Sociais para cobrir despesas de EPI e ferramentas | EVE000050 |  | % | 3,00000000
| Escavadeira hidráulica, sobre esteiras, com operador, material de operação e material de manutenção, | REQ904200 | R | h | 0,00952000
| Escavadeira hidráulica, sobre esteiras, com operador e material de operação, com as seguintes especi | REQ904250 | R | h | 0,03800000
FD 09.26.0061 (/)
| Locação de estronca 3m para equipamento de blindagem. | MAT080375 |  | m.mês | 0,20550000
| Locação de equipamento para blindagem de valas, com medidas aproximadas de 2,40m de profundidade por | IEQ014675 |  | un/mês | 0,00715000
| Servente (desonerado) | MOD902450 |  | h | 0,17100000
| 3% incidente sobre mão de obra com Encargos Sociais para cobrir despesas de EPI e ferramentas | EVE000050 |  | % | 3,00000000
| Escavadeira hidráulica, sobre esteiras, com operador, material de operação e material de manutenção, | REQ904200 | R | h | 0,01140000
| Escavadeira hidráulica, sobre esteiras, com operador e material de operação, com as seguintes especi | REQ904250 | R | h | 0,04560000
FD 09.26.0062 (/)
| Locação de estronca 3m para equipamento de blindagem. | MAT080375 |  | m.mês | 0,18680000
| Locação de equipamento para blindagem de valas, com medidas aproximadas de 3,60m de profundidade por | IEQ014676 |  | un/mês | 0,00325000
| Locação de equipamento para blindagem de valas, com medidas aproximadas de 4,80m de profundidade por | IEQ014677 |  | un/mês | 0,00325000
| Servente (desonerado) | MOD902450 |  | h | 0,23400000
| 3% incidente sobre mão de obra com Encargos Sociais para cobrir despesas de EPI e ferramentas | EVE000050 |  | % | 3,00000000
| Escavadeira hidráulica, sobre esteiras, com operador, material de operação e material de manutenção, | REQ904200 | R | h | 0,00779000
| Escavadeira hidráulica, sobre esteiras, com operador e material de operação, com as seguintes especi | REQ904250 | R | h | 0,06240000
FD 09.30.0050 (/)
| Acetileno, em garrafas de 9Kg | MAT000050 |  | Kg | 0,03000000
| Eletrodo com diâmetro de 4mm (5/32"), Awse E-6013 | MAT050600 |  | Kg | 0,50000000
| Oxigênio, em garrafas de 9,3m3 | MAT091600 |  | m3 | 0,15000000
| Perfil "H" de aço carbono, padrão americano, de (6"x6") | MAT095450 |  | Kg | 1,00000000
| Servente (desonerado) | MOD902450 |  | h | 1,50000000
| Soldador - solda elétrica ou de outros tipos simples em obras civis, corte com maçarico (desonerado) | MOD902500 |  | h | 1,35000000
| Topógrafo B - serviços de campo (desonerado) | MOI903400 |  | h | 0,10000000
| 3% incidente sobre mão de obra com Encargos Sociais para cobrir despesas de EPI e ferramentas | EVE000050 |  | % | 3,00000000
| Retificador de solda, elétrico, de 430A. Custo horário corrido.(desonerado) | REQ906200 | R | h | 0,45000000
FD 09.30.0100 (/)
| Acetileno, em garrafas de 9Kg | MAT000050 |  | Kg | 0,00700000
| Eletrodo com diâmetro de 4mm (5/32"), Awse E-6013 | MAT050600 |  | Kg | 0,35000000
| Oxigênio, em garrafas de 9,3m3 | MAT091600 |  | m3 | 0,03500000
| Perfil "H" de aço carbono, padrão americano, de (6"x6") | MAT095450 |  | Kg | 7,92000000
| Servente (desonerado) | MOD902450 |  | h | 2,55000000
| Soldador - solda elétrica ou de outros tipos simples em obras civis, corte com maçarico (desonerado) | MOD902500 |  | h | 0,55000000
| 3% incidente sobre mão de obra com Encargos Sociais para cobrir despesas de EPI e ferramentas | EVE000050 |  | % | 3,00000000
| Caminhão com Carroceria Fixa, capacidade de 7,5t, com motorista, material de operação e material de | REQ901450 | R | h | 0,01000000
| Caminhão com Carroceria Fixa, capacidade de 7,5t, com motorista, com as seguintes especificações mín | REQ901550 | R | h | 0,04000000
| Retificador de solda, elétrico, de 430A. Custo horário corrido.(desonerado) | REQ906200 | R | h | 0,38500000
FD 09.30.0151 (/)
| Acetileno, em garrafas de 9Kg | MAT000050 |  | Kg | 0,02800000
| Eletrodo com diâmetro de 4mm (5/32"), Awse E-6013 | MAT050600 |  | Kg | 0,12000000
| Oxigênio, em garrafas de 9,3m3 | MAT091600 |  | m3 | 0,01600000
| Perfil "H" de aço carbono, padrão americano, de (6"x6") | MAT095450 |  | Kg | 2,63000000
| Servente (desonerado) | MOD902450 |  | h | 0,34000000
| Soldador - solda elétrica ou de outros tipos simples em obras civis, corte com maçarico (desonerado) | MOD902500 |  | h | 0,20000000
| 3% incidente sobre mão de obra com Encargos Sociais para cobrir despesas de EPI e ferramentas | EVE000050 |  | % | 3,00000000
| Escavadeira hidráulica, sobre esteiras, com operador, material de operação e material de manutenção, | REQ904200 | R | h | 0,05000000
| Escavadeira hidráulica, sobre esteiras, com operador e material de operação, com as seguintes especi | REQ904250 | R | h | 0,04000000
| Escavadeira hidráulica, sobre esteiras, com operador, com as seguintes especificações mínimas: motor | REQ904300 | R | h | 0,06000000
| Retificador de solda, elétrico, de 430A. Custo horário corrido.(desonerado) | REQ906200 | R | h | 0,14000000
FD 14.05.0050 (C)
| Operador de Máquinas - trator, escavadeira, etc. (desonerado) | MOD902000 |  | h | 1,00000000
| Servente (desonerado) | MOD902450 |  | h | 5,00000000
| Encarregado de Serviços Técnicos de Consultoria de Engenharia e Arquitetura (desonerado) | MOI901450 |  | h | 1,00000000
| Técnico de Sondagem - chefes de turma de sondagem ou injeções (desonerado) | MOI903150 |  | h | 1,00000000
| 3% incidente sobre mão de obra com Encargos Sociais para cobrir despesas de EPI e ferramentas | EVE000050 |  | % | 3,00000000
| Lançamento de concreto em peças sem armadura, inclusive a colocação, o adensamento e o acabamento, e | RSE905950 | R | m3 | 0,60000000
| Bomba centrífuga submersível elétrica, para drenagem de água limpa ou com impurezas e partículas abr | REQ900800 | R | h | 0,70000000
| Bomba centrífuga submersível elétrica, para drenagem de água limpa ou com impurezas e partículas abr | REQ900850 | R | h | 0,30000000
| Escavadeira hidráulica, sobre esteiras, com operador, material de operação e material de manutenção, | REQ904200 | R | h | 0,60000000
| Escavadeira hidráulica, sobre esteiras, com operador, com as seguintes especificações mínimas: motor | REQ904300 | R | h | 0,40000000
| Guindaste sobre rodas, capacidade de 15t, com operador e um auxiliar, com as seguintes especificaçõe | REQ905050 | R | h | 0,40000000
| Guindaste sobre rodas, capacidade de 15t, com operador e um auxiliar, material de operação e materia | REQ905100 | R | h | 0,60000000
FD 14.05.0100 (/)
| Aço CA-50, 10mm | MAT000750 |  | Kg | 1,10000000
| Eletrodo com diâmetro de 4mm (5/32"), Awse E-7018 | MAT050650 |  | Kg | 0,05000000
| Armador - de concreto armado (desonerado) | MOD900450 |  | h | 0,07400000
| Servente (desonerado) | MOD902450 |  | h | 0,07400000
| Soldador - solda elétrica ou de outros tipos simples em obras civis, corte com maçarico (desonerado) | MOD902500 |  | h | 0,01850000
| 3% incidente sobre mão de obra com Encargos Sociais para cobrir despesas de EPI e ferramentas | EVE000050 |  | % | 3,00000000
| Retificador de solda, elétrico, de 430A. Custo horário corrido.(desonerado) | REQ906200 | R | h | 0,01850000
FD 19.05.0050 (/)
| Pedra de alvenaria de uma face | MAT095050 |  | m3 | 1,20000000
| Pedreiro: assentamento de tijolo, bloco de concreto, serviços de lançamento de concreto (desonerado) | MOD902150 |  | h | 6,00000000
| Servente (desonerado) | MOD902450 |  | h | 8,00000000
| 3% incidente sobre mão de obra com Encargos Sociais para cobrir despesas de EPI e ferramentas | EVE000050 |  | % | 3,00000000
| Argamassa de cimento, saibro e areia, no traço 1:2:3.(desonerado) | RSE902050 | R | m3 | 0,20000000
FD 19.05.0100 (/)
| Pedra de alvenaria de uma face | MAT095050 |  | m3 | 1,20000000
| Pedreiro: assentamento de tijolo, bloco de concreto, serviços de lançamento de concreto (desonerado) | MOD902150 |  | h | 8,00000000
| Servente (desonerado) | MOD902450 |  | h | 10,00000000
| 3% incidente sobre mão de obra com Encargos Sociais para cobrir despesas de EPI e ferramentas | EVE000050 |  | % | 3,00000000
| Argamassa de cimento, saibro e areia, no traço 1:2:3.(desonerado) | RSE902050 | R | m3 | 0,25000000
IP Iluminação Pública
| Descrição do Elementar | Código |  | Unid.Med.
IP 04.05.0200 (/)
| Poste de concreto, reto, seção circular, carga nominal horizontal no topo 300kgf, padrão ABNT, de 9m | MAT111600 |  | un | 1,00000000
IP 04.05.0250 (/)
| Poste de concreto, reto, com seção circular, tipo leve, comprimento de 11m | MAT111050 |  | un | 1,00000000
IP 04.05.0256 (/)
| Poste de concreto, reto, com seção circular, tipo pesado, comprimento de 11m | MAT111150 |  | un | 1,00000000
IP 04.05.0300 (/)
| Poste de concreto, reto, com seção circular, tipo leve, comprimento de 12m | MAT111100 |  | un | 1,00000000
IP 04.05.0306 (/)
| Poste de concreto, reto, com seção circular, tipo pesado, comprimento de 12m | MAT111200 |  | un | 1,00000000
IP 04.05.0350 (/)
| Poste de concreto, conicidade reduzida, comprimento de 13m | MAT111250 |  | un | 1,00000000
IP 04.05.0500 (/)
| Poste de concreto, conicidade reduzida, comprimento de 17m | MAT111300 |  | un | 1,00000000
IP 04.05.0700 (/)
| Poste de concreto, conicidade reduzida, comprimento de 22,50m | MAT111350 |  | un | 1,00000000
IP 04.10.0150 (/)
| Poste de aço reto, cônico contínuo, sem sapata, comprimento de 3,50m | MAT109800 |  | un | 1,00000000
IP 04.10.0300 (/)
| Poste de aço reto, cônico contínuo, com altura de 4,50m, sem sapata | MAT109900 |  | un | 1,00000000
IP 04.10.0303 (/)
| Poste de aço reto, cônico contínuo, com altura de 4,50m, com sapata | MAT109850 |  | un | 1,00000000
IP 04.10.0450 (/)
| Poste de aço reto, cônico contínuo, com altura de 6m, sem sapata | MAT110050 |  | un | 1,00000000
IP 04.10.0500 (/)
| Poste de aço reto, cônico contínuo, com altura de 7m, sem sapata | MAT110200 |  | un | 1,00000000
IP 04.10.0700 (/)
| Poste de aço reto, cônico contínuo, sem sapata, comprimento de 9m | MAT110300 |  | un | 1,00000000
IP 04.10.0703 (/)
| Poste de aço reto, cônico contínuo, com altura de 9m, com sapata | MAT110250 |  | un | 1,00000000
IP 04.10.0750 (/)
| Poste de aço curvo simples, cônico contínuo, de (9x2,50)m, sem sapata | MAT109000 |  | un | 1,00000000
IP 04.10.0753 (/)
| Poste de aço curvo simples, cônico contínuo, com sapata, comprimento de (9x2,5)m | MAT108950 |  | un | 1,00000000
IP 04.10.0800 (/)
| Poste de aço curvo duplo, cônico contínuo, com sapata, comprimento de (9x2,5)m | MAT108850 |  | un | 1,00000000
IP 04.10.0803 (/)
| Poste de aço curvo duplo, cônico contínuo, sem sapata, comprimento de (9x2,5)m | MAT108900 |  | un | 1,00000000
IP 04.10.0850 (/)
| Poste de aço galvanizado reto, cilíndrico, Multi-Uso, de 9,50m, diâmetro de 6", espessura de 7,11mm | MAT109650 |  | un | 1,00000000
IP 04.10.1050 (/)
| Poste de aço reto, cônico contínuo, com altura de 15m, diâmetro de topo de 114mm, com sapata | MAT110600 |  | un | 1,00000000
IP 04.12.0201 (/)
| Poste de Poliéster reforçado com Fibra de Vidro, altura 4,50m, carga nominal 50 daN | MAT111651 |  | un | 1,00000000
| Ajudante de montador eletromecânico (desonerado) | MOD900200 |  | h | 6,00000000
| 3% incidente sobre mão de obra com Encargos Sociais para cobrir despesas de EPI e ferramentas | EVE000050 |  | % | 3,00000000
IP 04.12.0300 (/)
| Poste de Poliéster reforçado com Fibra de Vidro, altura 6 m, carga nominal 50 daN | MAT111660 |  | un | 1,00000000
| Ajudante de montador eletromecânico (desonerado) | MOD900200 |  | h | 7,00000000
| 3% incidente sobre mão de obra com Encargos Sociais para cobrir despesas de EPI e ferramentas | EVE000050 |  | % | 3,00000000
IP 04.12.0400 (/)
| Areia grossa lavada, com transporte | MAT006100 |  | m3 | 0,10000000
| Brita nº 3, com transporte | MAT018600 |  | m3 | 0,10000000
| Cimento Portland, tipo 320, saco de 50Kg | MAT033700 |  | Kg | 20,00000000
| Poste de Poliéster reforçado com Fibra de Vidro, altura 7 m, carga nominal 200 daN | MAT111670 |  | un | 1,00000000
| Ajudante de montador eletromecânico (desonerado) | MOD900200 |  | h | 16,00000000
| 3% incidente sobre mão de obra com Encargos Sociais para cobrir despesas de EPI e ferramentas | EVE000050 |  | % | 3,00000000
IP 04.12.0450 (/)
| Poste de Poliéster reforçado com Fibra de Vidro, altura 9 m, carga nominal 60 daN | MAT111675 |  | un | 1,00000000
| Ajudante de montador eletromecânico (desonerado) | MOD900200 |  | h | 10,00000000
| 3% incidente sobre mão de obra com Encargos Sociais para cobrir despesas de EPI e ferramentas | EVE000050 |  | % | 3,00000000
IP 04.12.0500 (/)
| Areia grossa lavada, com transporte | MAT006100 |  | m3 | 0,12500000
| Brita nº 3, com transporte | MAT018600 |  | m3 | 0,12500000
| Cimento Portland, tipo 320, saco de 50Kg | MAT033700 |  | Kg | 25,00000000
| Poste de Poliéster reforçado com Fibra de Vidro, altura 9 m, carga nominal 300 daN | MAT111680 |  | un | 1,00000000
| Ajudante de montador eletromecânico (desonerado) | MOD900200 |  | h | 18,00000000
| 3% incidente sobre mão de obra com Encargos Sociais para cobrir despesas de EPI e ferramentas | EVE000050 |  | % | 3,00000000
IP 04.12.0650 (/)
| Poste de Poliéster reforçado com Fibra de Vidro, altura 11 m, carga nominal 200 daN | MAT111695 |  | un | 1,00000000
| Ajudante de montador eletromecânico (desonerado) | MOD900200 |  | h | 12,00000000
| 3% incidente sobre mão de obra com Encargos Sociais para cobrir despesas de EPI e ferramentas | EVE000050 |  | % | 3,00000000
IP 04.12.0701 (/)
| Areia grossa lavada, com transporte | MAT006100 |  | m3 | 0,12500000
| Brita nº 3, com transporte | MAT018600 |  | m3 | 0,12500000
| Cimento Portland, tipo 320, saco de 50Kg | MAT033700 |  | Kg | 25,00000000
| Poste de Poliéster reforçado com Fibra de Vidro, altura 11m, carga nominal 400 daN | MAT111701 |  | un | 1,00000000
| Ajudante de montador eletromecânico (desonerado) | MOD900200 |  | h | 20,00000000
| 3% incidente sobre mão de obra com Encargos Sociais para cobrir despesas de EPI e ferramentas | EVE000050 |  | % | 3,00000000
IP 04.12.0750 (/)
| Areia grossa lavada, com transporte | MAT006100 |  | m3 | 0,12500000
| Brita nº 3, com transporte | MAT018600 |  | m3 | 0,12500000
| Cimento Portland, tipo 320, saco de 50Kg | MAT033700 |  | Kg | 25,00000000
| Poste de Poliéster reforçado com Fibra de Vidro, altura 11m, carga nominal 600 daN | MAT111705 |  | un | 1,00000000
| Ajudante de montador eletromecânico (desonerado) | MOD900200 |  | h | 20,00000000
| 3% incidente sobre mão de obra com Encargos Sociais para cobrir despesas de EPI e ferramentas | EVE000050 |  | % | 3,00000000
IP 04.12.0800 (/)
| Areia grossa lavada, com transporte | MAT006100 |  | m3 | 0,18700000
| Brita nº 3, com transporte | MAT018600 |  | m3 | 0,18700000
| Cimento Portland, tipo 320, saco de 50Kg | MAT033700 |  | Kg | 50,00000000
| Poste de Poliéster reforçado com Fibra de Vidro, altura 12 m, carga nominal 400 daN | MAT111710 |  | un | 1,00000000
| Ajudante de montador eletromecânico (desonerado) | MOD900200 |  | h | 22,00000000
| 3% incidente sobre mão de obra com Encargos Sociais para cobrir despesas de EPI e ferramentas | EVE000050 |  | % | 3,00000000
IP 04.12.0950 (/)
| Poste de Poliéster reforçado com Fibra de Vidro, altura 15 m, carga nominal 200 daN | MAT111725 |  | un | 1,00000000
| Ajudante de montador eletromecânico (desonerado) | MOD900200 |  | h | 15,00000000
| 3% incidente sobre mão de obra com Encargos Sociais para cobrir despesas de EPI e ferramentas | EVE000050 |  | % | 3,00000000
IP 04.25.0050 (/)
| Ajudante de montador eletromecânico (desonerado) | MOD900200 |  | h | 10,00000000
| 3% incidente sobre mão de obra com Encargos Sociais para cobrir despesas de EPI e ferramentas | EVE000050 |  | % | 3,00000000
IP 04.25.0100 (/)
| Areia grossa lavada, com transporte | MAT006100 |  | m3 | 0,03000000
| Brita nº 3, com transporte | MAT018600 |  | m3 | 0,03000000
| Cimento Portland, tipo 320, saco de 50Kg | MAT033700 |  | Kg | 10,00000000
| Ajudante de montador eletromecânico (desonerado) | MOD900200 |  | h | 8,00000000
| 3% incidente sobre mão de obra com Encargos Sociais para cobrir despesas de EPI e ferramentas | EVE000050 |  | % | 3,00000000
IP 04.25.0150 (/)
| Areia grossa lavada, com transporte | MAT006100 |  | m3 | 0,03000000
| Brita nº 3, com transporte | MAT018600 |  | m3 | 0,03000000
| Cimento Portland, tipo 320, saco de 50Kg | MAT033700 |  | Kg | 10,00000000
| Ajudante de montador eletromecânico (desonerado) | MOD900200 |  | h | 10,00000000
| 3% incidente sobre mão de obra com Encargos Sociais para cobrir despesas de EPI e ferramentas | EVE000050 |  | % | 3,00000000
IP 04.25.0200 (/)
| Areia grossa lavada, com transporte | MAT006100 |  | m3 | 0,06000000
| Brita nº 3, com transporte | MAT018600 |  | m3 | 0,06000000
| Cimento Portland, tipo 320, saco de 50Kg | MAT033700 |  | Kg | 25,00000000
| Ajudante de montador eletromecânico (desonerado) | MOD900200 |  | h | 20,00000000
| 3% incidente sobre mão de obra com Encargos Sociais para cobrir despesas de EPI e ferramentas | EVE000050 |  | % | 3,00000000
IP 04.25.0250 (/)
| Areia grossa lavada, com transporte | MAT006100 |  | m3 | 0,12500000
| Brita nº 3, com transporte | MAT018600 |  | m3 | 0,12500000
| Cimento Portland, tipo 320, saco de 50Kg | MAT033700 |  | Kg | 50,00000000
| Ajudante de montador eletromecânico (desonerado) | MOD900200 |  | h | 40,00000000
| 3% incidente sobre mão de obra com Encargos Sociais para cobrir despesas de EPI e ferramentas | EVE000050 |  | % | 3,00000000
IP 04.25.0300 (/)
| Areia grossa lavada, com transporte | MAT006100 |  | m3 | 0,06000000
| Brita nº 3, com transporte | MAT018600 |  | m3 | 0,06000000
| Cimento Portland, tipo 320, saco de 50Kg | MAT033700 |  | Kg | 25,00000000
| Ajudante de montador eletromecânico (desonerado) | MOD900200 |  | h | 20,00000000
| 3% incidente sobre mão de obra com Encargos Sociais para cobrir despesas de EPI e ferramentas | EVE000050 |  | % | 3,00000000
IP 04.25.0350 (/)
| Areia grossa lavada, com transporte | MAT006100 |  | m3 | 0,06000000
| Brita nº 3, com transporte | MAT018600 |  | m3 | 0,06000000
| Cimento Portland, tipo 320, saco de 50Kg | MAT033700 |  | Kg | 25,00000000
| Ajudante de montador eletromecânico (desonerado) | MOD900200 |  | h | 24,00000000
| 3% incidente sobre mão de obra com Encargos Sociais para cobrir despesas de EPI e ferramentas | EVE000050 |  | % | 3,00000000
IP 04.25.0356 (/)
| Ajudante de montador eletromecânico (desonerado) | MOD900200 |  | h | 20,00000000
| 3% incidente sobre mão de obra com Encargos Sociais para cobrir despesas de EPI e ferramentas | EVE000050 |  | % | 3,00000000
IP 04.25.0400 (/)
| Poste de aço curvo simples, cônico contínuo, de (9x2,50)m, sem sapata | MAT109000 |  | un | 1,00000000
| Ajudante de montador eletromecânico (desonerado) | MOD900200 |  | h | 10,00000000
| 3% incidente sobre mão de obra com Encargos Sociais para cobrir despesas de EPI e ferramentas | EVE000050 |  | % | 3,00000000
IP 04.25.0550 (A)
| Poste de concreto, reto, seção circular, carga nominal horizontal no topo 100kgf, padrão ABNT, de 7m | MAT111450 |  | un | 1,00000000
| Servente (desonerado) | MOD902450 |  | h | 5,50000000
| 3% incidente sobre mão de obra com Encargos Sociais para cobrir despesas de EPI e ferramentas | EVE000050 |  | % | 3,00000000
| Materiais para confecção de concreto estrutural dosado para uma resistência característica à compres | RSE902900 | R | m3 | 0,10000000
| Lançamento de concreto em peças sem armadura, inclusive a colocação, o adensamento e o acabamento, e | RSE905900 | R | m3 | 0,10000000
| Preparo mecânico de concreto, compreendendo a mistura e o amassamento em betoneira, exclusive materi | RSE907650 | R | m3 | 0,10000000
| Caminhão com Carroceria Fixa, capacidade de 7,5t, com motorista e material de operação, com as segui | REQ901500 | R | h | 1,00000000
| Guindauto sobre chassis, capacidade de 3,5t, exclusive operador, inclusive 2 ajudantes, com material | REQ904850 | R | h | 1,00000000
IP 04.25.0556 (A)
| Poste de concreto, reto, seção circular, carga nominal horizontal no topo 200kgf, padrão ABNT, de 7m | MAT111500 |  | un | 1,00000000
| Servente (desonerado) | MOD902450 |  | h | 5,50000000
| 3% incidente sobre mão de obra com Encargos Sociais para cobrir despesas de EPI e ferramentas | EVE000050 |  | % | 3,00000000
| Materiais para confecção de concreto estrutural dosado para uma resistência característica à compres | RSE902900 | R | m3 | 0,10000000
| Lançamento de concreto em peças sem armadura, inclusive a colocação, o adensamento e o acabamento, e | RSE905900 | R | m3 | 0,10000000
| Preparo mecânico de concreto, compreendendo a mistura e o amassamento em betoneira, exclusive materi | RSE907650 | R | m3 | 0,10000000
| Caminhão com Carroceria Fixa, capacidade de 7,5t, com motorista e material de operação, com as segui | REQ901500 | R | h | 1,00000000
| Guindauto sobre chassis, capacidade de 3,5t, exclusive operador, inclusive 2 ajudantes, com material | REQ904850 | R | h | 1,00000000
IP 04.25.0559 (A) (RSE907550) | (RSE907550)
| Poste de concreto, reto, seção circular, carga nominal horizontal no topo 300kgf, padrão ABNT, de 7m | MAT111550 |  | un | 1,00000000
| Servente (desonerado) | MOD902450 |  | h | 6,00000000
| 3% incidente sobre mão de obra com Encargos Sociais para cobrir despesas de EPI e ferramentas | EVE000050 |  | % | 3,00000000
| Materiais para confecção de concreto estrutural dosado para uma resistência característica à compres | RSE902900 | R | m3 | 0,10000000
| Lançamento de concreto em peças sem armadura, inclusive a colocação, o adensamento e o acabamento, e | RSE905950 | R | m3 | 0,10000000
| Caminhão com Carroceria Fixa, capacidade de 7,5t, com motorista e material de operação, com as segui | REQ901500 | R | h | 1,00000000
| Guindauto sobre chassis, capacidade de 3,5t, exclusive operador, inclusive 2 ajudantes, com material | REQ904850 | R | h | 1,00000000
IP 04.25.0600 (/)
| Areia grossa lavada, com transporte | MAT006100 |  | m3 | 0,12500000
| Brita nº 3, com transporte | MAT018600 |  | m3 | 0,12500000
| Cimento Portland, tipo 320, saco de 50Kg | MAT033700 |  | Kg | 25,00000000
| Ajudante de montador eletromecânico (desonerado) | MOD900200 |  | h | 20,00000000
| 3% incidente sobre mão de obra com Encargos Sociais para cobrir despesas de EPI e ferramentas | EVE000050 |  | % | 3,00000000
IP 04.25.0650 (/)
| Areia grossa lavada, com transporte | MAT006100 |  | m3 | 0,12500000
| Brita nº 3, com transporte | MAT018600 |  | m3 | 0,12500000
| Cimento Portland, tipo 320, saco de 50Kg | MAT033700 |  | Kg | 25,00000000
| Ajudante de montador eletromecânico (desonerado) | MOD900200 |  | h | 22,00000000
| 3% incidente sobre mão de obra com Encargos Sociais para cobrir despesas de EPI e ferramentas | EVE000050 |  | % | 3,00000000
IP 04.25.0700 (/)
| Areia grossa lavada, com transporte | MAT006100 |  | m3 | 0,18700000
| Brita nº 3, com transporte | MAT018600 |  | m3 | 0,18700000
| Cimento Portland, tipo 320, saco de 50Kg | MAT033700 |  | Kg | 50,00000000
| Ajudante de montador eletromecânico (desonerado) | MOD900200 |  | h | 24,00000000
| 3% incidente sobre mão de obra com Encargos Sociais para cobrir despesas de EPI e ferramentas | EVE000050 |  | % | 3,00000000
IP 04.25.0750 (/)
| Areia grossa lavada, com transporte | MAT006100 |  | m3 | 0,20000000
| Brita nº 3, com transporte | MAT018600 |  | m3 | 0,20000000
| Cimento Portland, tipo 320, saco de 50Kg | MAT033700 |  | Kg | 55,00000000
| Ajudante de montador eletromecânico (desonerado) | MOD900200 |  | h | 30,00000000
| 3% incidente sobre mão de obra com Encargos Sociais para cobrir despesas de EPI e ferramentas | EVE000050 |  | % | 3,00000000
IP 04.25.0800 (/)
| Areia grossa lavada, com transporte | MAT006100 |  | m3 | 0,25000000
| Brita nº 3, com transporte | MAT018600 |  | m3 | 0,25000000
| Cimento Portland, tipo 320, saco de 50Kg | MAT033700 |  | Kg | 75,00000000
| Ajudante de montador eletromecânico (desonerado) | MOD900200 |  | h | 40,00000000
| 3% incidente sobre mão de obra com Encargos Sociais para cobrir despesas de EPI e ferramentas | EVE000050 |  | % | 3,00000000
IP 04.25.0850 (/)
| Ajudante de montador eletromecânico (desonerado) | MOD900200 |  | h | 7,00000000
| 3% incidente sobre mão de obra com Encargos Sociais para cobrir despesas de EPI e ferramentas | EVE000050 |  | % | 3,00000000
IP 04.25.0900 (/)
| Ajudante de montador eletromecânico (desonerado) | MOD900200 |  | h | 12,00000000
| 3% incidente sobre mão de obra com Encargos Sociais para cobrir despesas de EPI e ferramentas | EVE000050 |  | % | 3,00000000
IP 04.30.0200 (/)
| Ajudante de montador eletromecânico (desonerado) | MOD900200 |  | h | 10,00000000
| 3% incidente sobre mão de obra com Encargos Sociais para cobrir despesas de EPI e ferramentas | EVE000050 |  | % | 3,00000000
IP 04.30.0250 (/)
| Ajudante de montador eletromecânico (desonerado) | MOD900200 |  | h | 15,00000000
| 3% incidente sobre mão de obra com Encargos Sociais para cobrir despesas de EPI e ferramentas | EVE000050 |  | % | 3,00000000
IP 04.30.0300 (/)
| Ajudante de montador eletromecânico (desonerado) | MOD900200 |  | h | 20,00000000
| 3% incidente sobre mão de obra com Encargos Sociais para cobrir despesas de EPI e ferramentas | EVE000050 |  | % | 3,00000000
IP 04.30.0500 (/)
| Ajudante de montador eletromecânico (desonerado) | MOD900200 |  | h | 10,00000000
| 3% incidente sobre mão de obra com Encargos Sociais para cobrir despesas de EPI e ferramentas | EVE000050 |  | % | 3,00000000
IP 04.30.0506 (/)
| Ajudante de montador eletromecânico (desonerado) | MOD900200 |  | h | 12,00000000
| 3% incidente sobre mão de obra com Encargos Sociais para cobrir despesas de EPI e ferramentas | EVE000050 |  | % | 3,00000000
IP 04.30.0550 (/)
| Ajudante de montador eletromecânico (desonerado) | MOD900200 |  | h | 16,00000000
| 3% incidente sobre mão de obra com Encargos Sociais para cobrir despesas de EPI e ferramentas | EVE000050 |  | % | 3,00000000
IP 04.30.0700 (/)
| Areia grossa lavada, com transporte | MAT006100 |  | m3 | 0,23000000
| Brita nº 3, com transporte | MAT018600 |  | m3 | 0,23000000
| Cimento Portland, tipo 320, saco de 50Kg | MAT033700 |  | Kg | 64,00000000
| Ajudante de montador eletromecânico (desonerado) | MOD900200 |  | h | 50,00000000
| 3% incidente sobre mão de obra com Encargos Sociais para cobrir despesas de EPI e ferramentas | EVE000050 |  | % | 3,00000000
IP 04.35.0050 (/)
| Ajudante de montador eletromecânico (desonerado) | MOD900200 |  | h | 10,00000000
| 3% incidente sobre mão de obra com Encargos Sociais para cobrir despesas de EPI e ferramentas | EVE000050 |  | % | 3,00000000
| Materiais para confecção de concreto estrutural dosado para uma resistência característica à compres | RSE902950 | R | m3 | 0,04000000
IP 04.35.0100 (/)
| Ajudante de montador eletromecânico (desonerado) | MOD900200 |  | h | 10,00000000
| 3% incidente sobre mão de obra com Encargos Sociais para cobrir despesas de EPI e ferramentas | EVE000050 |  | % | 3,00000000
| Materiais para confecção de concreto estrutural dosado para uma resistência característica à compres | RSE902950 | R | m3 | 0,04500000
IP 04.35.0150 (/)
| Ajudante de montador eletromecânico (desonerado) | MOD900200 |  | h | 10,00000000
| 3% incidente sobre mão de obra com Encargos Sociais para cobrir despesas de EPI e ferramentas | EVE000050 |  | % | 3,00000000
| Materiais para confecção de concreto estrutural dosado para uma resistência característica à compres | RSE902950 | R | m3 | 0,09000000
IP 04.35.0200 (/)
| Ajudante de montador eletromecânico (desonerado) | MOD900200 |  | h | 10,00000000
| 3% incidente sobre mão de obra com Encargos Sociais para cobrir despesas de EPI e ferramentas | EVE000050 |  | % | 3,00000000
| Materiais para confecção de concreto estrutural dosado para uma resistência característica à compres | RSE902950 | R | m3 | 0,09000000
IP 04.35.0250 (/)
| Ajudante de montador eletromecânico (desonerado) | MOD900200 |  | h | 16,00000000
| 3% incidente sobre mão de obra com Encargos Sociais para cobrir despesas de EPI e ferramentas | EVE000050 |  | % | 3,00000000
| Materiais para confecção de concreto estrutural dosado para uma resistência característica à compres | RSE902950 | R | m3 | 0,24000000
IP 04.35.0300 (/)
| Aço CA-50, 12,50mm | MAT000800 |  | Kg | 24,00000000
| Ajudante de montador eletromecânico (desonerado) | MOD900200 |  | h | 20,00000000
| 3% incidente sobre mão de obra com Encargos Sociais para cobrir despesas de EPI e ferramentas | EVE000050 |  | % | 3,00000000
| Materiais para confecção de concreto estrutural dosado para uma resistência característica à compres | RSE902950 | R | m3 | 0,32000000
IP 04.35.0350 (/)
| Ajudante de montador eletromecânico (desonerado) | MOD900200 |  | h | 10,00000000
| 3% incidente sobre mão de obra com Encargos Sociais para cobrir despesas de EPI e ferramentas | EVE000050 |  | % | 3,00000000
| Materiais para confecção de concreto estrutural dosado para uma resistência característica à compres | RSE902950 | R | m3 | 0,09000000
IP 04.35.0400 (/)
| Ajudante de montador eletromecânico (desonerado) | MOD900200 |  | h | 16,00000000
| 3% incidente sobre mão de obra com Encargos Sociais para cobrir despesas de EPI e ferramentas | EVE000050 |  | % | 3,00000000
| Materiais para confecção de concreto estrutural dosado para uma resistência característica à compres | RSE902950 | R | m3 | 0,24000000
IP 04.40.0200 (/)
| Aço CA-50, 12,50mm | MAT000800 |  | Kg | 54,50000000
| Ajudante de montador eletromecânico (desonerado) | MOD900200 |  | h | 20,00000000
| 3% incidente sobre mão de obra com Encargos Sociais para cobrir despesas de EPI e ferramentas | EVE000050 |  | % | 3,00000000
| Materiais para confecção de concreto estrutural dosado para uma resistência característica à compres | RSE902950 | R | m3 | 0,48000000
IP 04.40.0206 (/)
| Aço CA-50, 8mm | MAT000700 |  | Kg | 34,00000000
| Arame recozido nº 18 | MAT005700 |  | Kg | 1,00000000
| Areia grossa lavada, com transporte | MAT006100 |  | m3 | 0,30000000
| Brita nº 3, com transporte | MAT018600 |  | m3 | 0,44000000
| Cimento branco Irajá ou similar, saco de 50Kg | MAT033600 |  | Kg | 225,00000000
| Ajudante de montador eletromecânico (desonerado) | MOD900200 |  | h | 20,00000000
| 3% incidente sobre mão de obra com Encargos Sociais para cobrir despesas de EPI e ferramentas | EVE000050 |  | % | 3,00000000
IP 04.40.0400 (/)
| Anel de concreto armado pré-moldado, medindo: (110x30x8)cm, para poço de visita | MAT004450 |  | un | 3,00000000
| Areia grossa lavada, com transporte | MAT006100 |  | m3 | 1,50000000
| Pedra de mão | MAT095150 |  | m3 | 0,10000000
| Ajudante de montador eletromecânico (desonerado) | MOD900200 |  | h | 50,00000000
| 3% incidente sobre mão de obra com Encargos Sociais para cobrir despesas de EPI e ferramentas | EVE000050 |  | % | 3,00000000
| Materiais para confecção de concreto estrutural dosado para uma resistência característica à compres | RSE902950 | R | m3 | 0,05000000
IP 04.40.0500 (/)
| Anel de concreto armado pré-moldado, medindo: (110x30x8)cm, para poço de visita | MAT004450 |  | un | 5,00000000
| Areia grossa lavada, com transporte | MAT006100 |  | m3 | 2,00000000
| Pedra de mão | MAT095150 |  | m3 | 0,10000000
| Ajudante de montador eletromecânico (desonerado) | MOD900200 |  | h | 60,00000000
| 3% incidente sobre mão de obra com Encargos Sociais para cobrir despesas de EPI e ferramentas | EVE000050 |  | % | 3,00000000
| Materiais para confecção de concreto estrutural dosado para uma resistência característica à compres | RSE902950 | R | m3 | 0,10000000
IP 04.40.0506 (/)
| Anel de concreto armado pré-moldado, medindo: (110x30x8)cm, para poço de visita | MAT004450 |  | un | 6,00000000
| Areia grossa lavada, com transporte | MAT006100 |  | m3 | 2,60000000
| Pedra de mão | MAT095150 |  | m3 | 0,10000000
| Ajudante de montador eletromecânico (desonerado) | MOD900200 |  | h | 70,00000000
| 3% incidente sobre mão de obra com Encargos Sociais para cobrir despesas de EPI e ferramentas | EVE000050 |  | % | 3,00000000
| Materiais para confecção de concreto estrutural dosado para uma resistência característica à compres | RSE902950 | R | m3 | 0,10000000
IP 04.40.0550 (/)
| Aço CA-50, 12,50mm | MAT000800 |  | Kg | 126,00000000
| Anel de concreto armado pré-moldado, medindo: (110x30x8)cm, para poço de visita | MAT004450 |  | un | 6,00000000
| Areia grossa lavada, com transporte | MAT006100 |  | m3 | 2,26000000
| Ajudante de montador eletromecânico (desonerado) | MOD900200 |  | h | 40,00000000
| 3% incidente sobre mão de obra com Encargos Sociais para cobrir despesas de EPI e ferramentas | EVE000050 |  | % | 3,00000000
| Materiais para confecção de concreto estrutural dosado para uma resistência característica à compres | RSE902950 | R | m3 | 0,56000000
IP 04.40.0600 (/)
| Aço CA-50, 6,30mm | MAT000650 |  | Kg | 1,10000000
| Aço CA-50, 8mm | MAT000700 |  | Kg | 1,10000000
| Arame recozido nº 18 | MAT005700 |  | Kg | 0,10000000
| Areia grossa lavada, com transporte | MAT006100 |  | m3 | 0,80000000
| Brita nº 1, com transporte | MAT018500 |  | m3 | 0,20000000
| Brita nº 2, com transporte | MAT018550 |  | m3 | 0,60000000
| Chapa de madeira plastificada, medindo: (2200 x 1100 x 17)mm, Madeirit ou similar - grupo II | MAT031200 |  | m2 | 0,60000000
| Cimento Portland, tipo 320, saco de 50Kg | MAT033700 |  | Kg | 410,00000000
| Eletrodo com diâmetro de 2,5mm, OK 46.00 | MAT050500 |  | Kg | 1,00000000
| Eletroduto espiral, flexível, de polietileno, linha Kanalex, Kanaflex ou similar, de 30mm (1 1/4") | MAT051850 |  | m | 1,10000000
| Eletroduto espiral, flexível, de polietileno, linha Kanalex, Kanaflex ou similar, de 75mm (3") | MAT051950 |  | m | 1,10000000
| Fita plástica, zebrada, amarela e preta, rolo de 200m | MAT059600 |  | m | 1,00000000
| Madeira serrada, seção (7,5cm x 22,5cm / 3" x 9") - grupo I | MAT087450 |  | m | 0,40000000
| Peça de madeira serrada, seção (2,5cm x 22,5cm / 1" x 9") - grupo II | MAT096500 |  | m | 1,00000000
| Peça de madeira serrada, seção (2,5cm x 30cm / 1" x 12") - grupo II | MAT096600 |  | m | 0,70000000
| Peça de madeira serrada, seção (7,5cm x 7,5cm / 3" x 3") - grupo II | MAT096800 |  | m | 0,30000000
| Pó-de-pedra, com transporte | MAT105050 |  | m3 | 1,30000000
| Prego com cabeça, de (18x30) | MAT112150 |  | Kg | 0,40000000
| Tampão em polietileno de alta densidade, preto, de 5"x225mm, para vedação de dutos espiralados | MAT127800 |  | un | 2,00000000
| Tampão espiral tipo Kanalex ou similar, de 2" | MAT127850 |  | un | 1,00000000
| Tubo de PVC rígido, PB, para coletor de esgoto, vara com 6m, diâmetro nominal de 300mm | MAT145450 |  | m | 1,00000000
| Ajudante de montador eletromecânico (desonerado) | MOD900200 |  | h | 1,00000000
| Armador - de concreto armado (desonerado) | MOD900450 |  | h | 1,00000000
| Carpinteiro - forma de concreto (desonerado) | MOD900850 |  | h | 3,00000000
| Eletricista - instalação elétrica predial e industrial comum (desonerado) | MOD900950 |  | h | 1,00000000
| Pedreiro: assentamento de tijolo, bloco de concreto, serviços de lançamento de concreto (desonerado) | MOD902150 |  | h | 3,00000000
| Serralheiro - oficial de oficina de esquadria de alumínio e ferro (desonerado) | MOD902400 |  | h | 1,00000000
| Servente (desonerado) | MOD902450 |  | h | 20,00000000
| 3% incidente sobre mão de obra com Encargos Sociais para cobrir despesas de EPI e ferramentas | EVE000050 |  | % | 3,00000000
| Betoneira com capacidade de 320l de mistura seca, sem operador, com material de operação, energia el | REQ900700 | R | h | 0,70000000
| Caminhão com carroceria fixa, capacidade de 7,5t, equipado com guindaste hidráulico com capacidade d | REQ901250 | R | h | 1,00000000
| Caminhão com Carroceria Fixa, capacidade de 7,5t, com motorista, material de operação e material de | REQ901450 | R | h | 1,00000000
| Grupo gerador transportável, com potência de 2500W, sem operador, com material de operação e materia | REQ904650 | R | h | 4,00000000
| Retificador de solda, elétrico, de 430A. Custo horário corrido.(desonerado) | REQ906200 | R | h | 1,00000000
| Vibrador de Imersão com tubo de 48mmx480mm, sem operador, com material de operação, energia elétrica | REQ907900 | R | h | 1,00000000
IP 04.50.0020 (/)
| Braço reto em aço de baixo teor de carbono SAE 1010/1020 com 0,20 de projeção horizontal, diâm. 48mm | MAT016675 |  | un | 1,00000000
| Ajudante de montador eletromecânico (desonerado) | MOD900200 |  | h | 1,00000000
| 3% incidente sobre mão de obra com Encargos Sociais para cobrir despesas de EPI e ferramentas | EVE000050 |  | % | 3,00000000
IP 04.50.0057 (/)
| Braço reto em aço de baixo teor de carbono SAE 1010/1020 com 0,57 de projeção horizontal, diâm. 48mm | MAT016680 |  | un | 1,00000000
| Ajudante de montador eletromecânico (desonerado) | MOD900200 |  | h | 1,00000000
| 3% incidente sobre mão de obra com Encargos Sociais para cobrir despesas de EPI e ferramentas | EVE000050 |  | % | 3,00000000
IP 04.50.0506 (/)
| Braço curvo de aço galvanizado, diâmetro externo de 48mm, projeção horizontal de 1770mm | MAT016200 |  | un | 1,00000000
IP 04.50.0556 (/)
| Braço curvo de aço galvanizado, diâmetro externo de 60,30mm, projeção horizontal de 2500mm | MAT016300 |  | un | 1,00000000
IP 04.50.0562 (/)
| Braço curvo de aço galvanizado, diâmetro externo de 48mm, projeção horizontal de 2500mm | MAT016250 |  | un | 1,00000000
IP 04.50.0600 (/)
| Braço curvo de aço galvanizado, diâmetro externo de 60,30mm, projeção horizontal de 3500mm | MAT016350 |  | un | 1,00000000
IP 04.55.0050 (/)
| Ajudante de montador eletromecânico (desonerado) | MOD900200 |  | h | 2,00000000
| 3% incidente sobre mão de obra com Encargos Sociais para cobrir despesas de EPI e ferramentas | EVE000050 |  | % | 3,00000000
IP 04.55.0100 (/)
| Arruela lisa de aço galvanizada, de 5/8" | MAT007700 |  | un | 3,00000000
| Cinta de aço galvanizado, de 240mm | MAT033900 |  | un | 2,00000000
| Parafuso francês de ferro galvanizado, com porca, medindo: (5/8"x2 1/2") | MAT093850 |  | un | 3,00000000
| Porca sextavada de aço galvanizado, de 5/8" | MAT106250 |  | un | 3,00000000
| Ajudante de montador eletromecânico (desonerado) | MOD900200 |  | h | 1,00000000
| 3% incidente sobre mão de obra com Encargos Sociais para cobrir despesas de EPI e ferramentas | EVE000050 |  | % | 3,00000000
IP 04.55.0150 (/)
| Arruela lisa de aço galvanizada, de 5/8" | MAT007700 |  | un | 6,00000000
| Cinta de aço galvanizado, de 240mm | MAT033900 |  | un | 4,00000000
| Parafuso francês de ferro galvanizado, com porca, medindo: (5/8"x2 1/2") | MAT093850 |  | un | 6,00000000
| Porca sextavada de aço galvanizado, de 5/8" | MAT106250 |  | un | 6,00000000
| Ajudante de montador eletromecânico (desonerado) | MOD900200 |  | h | 2,00000000
| 3% incidente sobre mão de obra com Encargos Sociais para cobrir despesas de EPI e ferramentas | EVE000050 |  | % | 3,00000000
IP 04.55.0200 (/)
| Arruela lisa de aço galvanizada, de 5/8" | MAT007700 |  | un | 6,00000000
| Cinta de aço galvanizado, de 240mm | MAT033900 |  | un | 4,00000000
| Parafuso francês de ferro galvanizado, com porca, medindo: (5/8"x2 1/2") | MAT093850 |  | un | 6,00000000
| Porca sextavada de aço galvanizado, de 5/8" | MAT106250 |  | un | 6,00000000
| Ajudante de montador eletromecânico (desonerado) | MOD900200 |  | h | 4,00000000
| 3% incidente sobre mão de obra com Encargos Sociais para cobrir despesas de EPI e ferramentas | EVE000050 |  | % | 3,00000000
IP 04.55.0300 (/)
| Ajudante de montador eletromecânico (desonerado) | MOD900200 |  | h | 3,00000000
| 3% incidente sobre mão de obra com Encargos Sociais para cobrir despesas de EPI e ferramentas | EVE000050 |  | % | 3,00000000
IP 04.60.0050 (/)
| Alumilack, referência 98010, Ypiranga ou similar | MAT003050 |  | gl | 0,14000000
| Removedor - Redutor Solventlack nº 95230, Ypiranga ou similar | MAT121500 |  | l | 0,10000000
| Ajudante de montador eletromecânico (desonerado) | MOD900200 |  | h | 1,00000000
| 3% incidente sobre mão de obra com Encargos Sociais para cobrir despesas de EPI e ferramentas | EVE000050 |  | % | 3,00000000
IP 04.60.0150 (/)
| Alumilack, referência 98010, Ypiranga ou similar | MAT003050 |  | gl | 0,56000000
| Removedor - Redutor Solventlack nº 95230, Ypiranga ou similar | MAT121500 |  | l | 0,40000000
| Ajudante de montador eletromecânico (desonerado) | MOD900200 |  | h | 5,00000000
| 3% incidente sobre mão de obra com Encargos Sociais para cobrir despesas de EPI e ferramentas | EVE000050 |  | % | 3,00000000
IP 04.60.0153 (/)
| Alumilack, referência 98010, Ypiranga ou similar | MAT003050 |  | gl | 0,78000000
| Removedor - Redutor Solventlack nº 95230, Ypiranga ou similar | MAT121500 |  | l | 0,56000000
| Ajudante de montador eletromecânico (desonerado) | MOD900200 |  | h | 7,00000000
| 3% incidente sobre mão de obra com Encargos Sociais para cobrir despesas de EPI e ferramentas | EVE000050 |  | % | 3,00000000
IP 04.60.0200 (/)
| Alumilack, referência 98010, Ypiranga ou similar | MAT003050 |  | gl | 0,69000000
| Removedor - Redutor Solventlack nº 95230, Ypiranga ou similar | MAT121500 |  | l | 0,50000000
| Ajudante de montador eletromecânico (desonerado) | MOD900200 |  | h | 7,00000000
| 3% incidente sobre mão de obra com Encargos Sociais para cobrir despesas de EPI e ferramentas | EVE000050 |  | % | 3,00000000
IP 04.60.0203 (/)
| Alumilack, referência 98010, Ypiranga ou similar | MAT003050 |  | gl | 3,50000000
| Removedor - Redutor Solventlack nº 95230, Ypiranga ou similar | MAT121500 |  | l | 0,70000000
| Ajudante de montador eletromecânico (desonerado) | MOD900200 |  | h | 9,00000000
| 3% incidente sobre mão de obra com Encargos Sociais para cobrir despesas de EPI e ferramentas | EVE000050 |  | % | 3,00000000
IP 04.60.0259 (/)
| Removedor - Solvente de 1ª, galão de 5l, Thinner ou similar | MAT121550 |  | gl | 0,50000000
| SikaTop 108 Armatec, Sika ou similar | MAT124950 |  | Kg | 9,50000000
| Tinta Lagoline 039/3028, International ou similar | MAT137000 |  | gl | 5,50000000
| Servente (desonerado) | MOD902450 |  | h | 3,00000000
| 3% incidente sobre mão de obra com Encargos Sociais para cobrir despesas de EPI e ferramentas | EVE000050 |  | % | 3,00000000
IP 06.10.0100 (/)
| Totem em coluna de forma elíptica com altura de 2420mm, para instalação de 1 comando de acionamento | MAT140170 |  | un | 1,00000000
IP 09.05.0050 (/)
| Ajudante de montador eletromecânico (desonerado) | MOD900200 |  | h | 1,00000000
| 3% incidente sobre mão de obra com Encargos Sociais para cobrir despesas de EPI e ferramentas | EVE000050 |  | % | 3,00000000
IP 09.05.0100 (/)
| Armação Secundária ou Rex para 1 linha | MAT006350 |  | un | 1,00000000
IP 09.05.0103 (/)
| Armação Secundária ou Rex para 3 linhas | MAT006450 |  | un | 1,00000000
IP 09.05.0106 (/)
| Armação Secundária ou Rex para 3 linhas | MAT006450 |  | un | 1,00000000
| Isolador tipo carretilha marrom, de (72x72)mm | MAT068150 |  | un | 3,00000000
| Ajudante de montador eletromecânico (desonerado) | MOD900200 |  | h | 1,00000000
| 3% incidente sobre mão de obra com Encargos Sociais para cobrir despesas de EPI e ferramentas | EVE000050 |  | % | 3,00000000
IP 09.05.0203 (A)
| Armação Secundária ou Rex para 4 linhas | MAT006500 |  | un | 1,00000000
| Isolador tipo carretilha marrom, de (72x72)mm | MAT068150 |  | un | 4,00000000
| Ajudante de montador eletromecânico (desonerado) | MOD900200 |  | h | 1,00000000
| 3% incidente sobre mão de obra com Encargos Sociais para cobrir despesas de EPI e ferramentas | EVE000050 |  | % | 3,00000000
IP 09.10.0050 (/)
| Ajudante de montador eletromecânico (desonerado) | MOD900200 |  | h | 8,00000000
| 3% incidente sobre mão de obra com Encargos Sociais para cobrir despesas de EPI e ferramentas | EVE000050 |  | % | 3,00000000
IP 09.10.0156 (/)
| Ajudante de montador eletromecânico (desonerado) | MOD900200 |  | h | 4,00000000
| 3% incidente sobre mão de obra com Encargos Sociais para cobrir despesas de EPI e ferramentas | EVE000050 |  | % | 3,00000000
IP 09.10.0300 (A)
| Arruela de pressão, de 18mm | MAT007450 |  | un | 8,00000000
| Cinta de aço galvanizado, de 200mm | MAT033850 |  | par | 2,00000000
| Cruzeta de madeira, de (90x115x2000)mm | MAT042300 |  | un | 2,00000000
| Isolador, tipo pino, para 13,8Kv | MAT068250 |  | un | 6,00000000
| Laço duplo pré-formado com coxim para amarração de condutores de AL (CAA), malha de 1/0AWG | MAT076900 |  | un | 3,00000000
| Mão francesa plana, de (6,3x32x610)mm | MAT089250 |  | un | 4,00000000
| Parafuso espaçador de aço 1020, medindo: (16x500)mm | MAT093600 |  | un | 2,00000000
| Parafuso francês de ferro galvanizado, com porca, medindo: (5/8"x2 1/2") | MAT093850 |  | un | 2,00000000
| Parafuso francês de ferro galvanizado, com porca, medindo: (5/8"x6") | MAT093900 |  | un | 6,00000000
| Pino de ferro para cruzeta de madeira, com rosca de chumbo de 1", medindo: (290x150x16)mm | MAT097000 |  | un | 2,00000000
| Sela para cruzeta de madeira | MAT123600 |  | un | 2,00000000
| Ajudante de montador eletromecânico (desonerado) | MOD900200 |  | h | 4,00000000
| 3% incidente sobre mão de obra com Encargos Sociais para cobrir despesas de EPI e ferramentas | EVE000050 |  | % | 3,00000000
IP 09.10.0400 (A)
| Alça pré-formada de distribuição para condutores de alumínio nu (CA ou CAA) 1/0AWG | MAT002800 |  | un | 3,00000000
| Arruela de pressão, de 18mm | MAT007450 |  | un | 8,00000000
| Arruela quadrada, de 18mm | MAT007850 |  | un | 6,00000000
| Cinta de aço galvanizado, de 200mm | MAT033850 |  | par | 2,00000000
| Cruzeta de madeira, de (90x115x2000)mm | MAT042300 |  | un | 2,00000000
| Fixação - Gancho de suspensão | MAT060000 |  | un | 3,00000000
| Isolador tipo olhal, de suspensão, de 13,8Kv, de 6" | MAT068200 |  | un | 6,00000000
| Mão francesa plana, de (6,3x32x610)mm | MAT089250 |  | un | 4,00000000
| Parafuso espaçador de aço 1020, medindo: (16x500)mm | MAT093600 |  | un | 2,00000000
| Parafuso francês de ferro galvanizado, com porca, medindo: (5/8"x2 1/2") | MAT093850 |  | un | 2,00000000
| Parafuso francês de ferro galvanizado, com porca, medindo: (5/8"x6") | MAT093900 |  | un | 6,00000000
| Porca olhal de aço galvanizado, de 5/8" | MAT105900 |  | un | 3,00000000
| Sapatilha para alça de distribuição | MAT123500 |  | un | 3,00000000
| Sela para cruzeta de madeira | MAT123600 |  | un | 2,00000000
| Ajudante de montador eletromecânico (desonerado) | MOD900200 |  | h | 4,00000000
| 3% incidente sobre mão de obra com Encargos Sociais para cobrir despesas de EPI e ferramentas | EVE000050 |  | % | 3,00000000
IP 09.10.0503 (/)
| Ajudante de montador eletromecânico (desonerado) | MOD900200 |  | h | 7,00000000
| 3% incidente sobre mão de obra com Encargos Sociais para cobrir despesas de EPI e ferramentas | EVE000050 |  | % | 3,00000000
IP 09.10.0550 (/)
| Ajudante de montador eletromecânico (desonerado) | MOD900200 |  | h | 8,00000000
| 3% incidente sobre mão de obra com Encargos Sociais para cobrir despesas de EPI e ferramentas | EVE000050 |  | % | 3,00000000
IP 09.10.0553 (/)
| Arruela de pressão, de 18mm | MAT007450 |  | un | 6,00000000
| Arruela lisa de aço galvanizada, de 5/8" | MAT007700 |  | un | 2,00000000
| Arruela quadrada, de 18mm | MAT007850 |  | un | 3,00000000
| Cabo de cobre nu, de 35mm2 (1kg = 3,16 metros) | MAT022050 |  | Kg | 3,50000000
| Chave corta-circuito, com fusível de cartucho, tipo S1, de 15Kv, exclusive elos fusíveis, de 100A | MAT032000 |  | un | 3,00000000
| Cinta de aço galvanizado, de 200mm | MAT033850 |  | par | 2,00000000
| Conector com estribos, aparafusado, para cabos de 2 a 1/0AWG | MAT038450 |  | un | 3,00000000
| Cruzeta de madeira, de (90x115x2000)mm | MAT042300 |  | un | 1,00000000
| Elo fusível, tipo K, de 100A - 15Kv | MAT052150 |  | un | 3,00000000
| Fixação - Grampo de linha viva em bronze fundido, acabamento estanhado, para cabo de 16 a 120mm | MAT060200 |  | un | 3,00000000
| Mão francesa plana, de (6,3x32x610)mm | MAT089250 |  | un | 2,00000000
| Parafuso francês de ferro galvanizado, com porca, medindo: (5/8"x2 1/2") | MAT093850 |  | un | 2,00000000
| Parafuso francês de ferro galvanizado, com porca, medindo: (5/8"x6") | MAT093900 |  | un | 3,00000000
| Porca sextavada de aço galvanizado, de 5/8" | MAT106250 |  | un | 2,00000000
| Sela para cruzeta de madeira | MAT123600 |  | un | 1,00000000
| Ajudante de montador eletromecânico (desonerado) | MOD900200 |  | h | 8,00000000
| 3% incidente sobre mão de obra com Encargos Sociais para cobrir despesas de EPI e ferramentas | EVE000050 |  | % | 3,00000000
IP 09.15.0100 (/)
| Ajudante de montador eletromecânico (desonerado) | MOD900200 |  | h | 8,00000000
| 3% incidente sobre mão de obra com Encargos Sociais para cobrir despesas de EPI e ferramentas | EVE000050 |  | % | 3,00000000
IP 09.20.0050 (/)
| Ajudante de montador eletromecânico (desonerado) | MOD900200 |  | h | 6,00000000
| 3% incidente sobre mão de obra com Encargos Sociais para cobrir despesas de EPI e ferramentas | EVE000050 |  | % | 3,00000000
IP 09.20.0100 (/)
| Ajudante de montador eletromecânico (desonerado) | MOD900200 |  | h | 8,00000000
| 3% incidente sobre mão de obra com Encargos Sociais para cobrir despesas de EPI e ferramentas | EVE000050 |  | % | 3,00000000
IP 09.25.0050 (/)
| Alça pré-formada de distribuição para condutores de alumínio nu (CA ou CAA) 2AWG | MAT002850 |  | un | 1,00000000
| Ajudante de montador eletromecânico (desonerado) | MOD900200 |  | h | 0,20000000
| 3% incidente sobre mão de obra com Encargos Sociais para cobrir despesas de EPI e ferramentas | EVE000050 |  | % | 3,00000000
IP 09.25.0100 (/)
| Alça pré-formada de serviço para condutores de alumínio nu (CA ou CAA) 6AWG | MAT002950 |  | un | 1,00000000
| Ajudante de montador eletromecânico (desonerado) | MOD900200 |  | h | 0,20000000
| 3% incidente sobre mão de obra com Encargos Sociais para cobrir despesas de EPI e ferramentas | EVE000050 |  | % | 3,00000000
IP 09.25.0150 (/)
| Alça pré-formada de distribuição para condutores de alumínio nu (CA ou CAA) 1/0AWG | MAT002800 |  | un | 1,00000000
| Ajudante de montador eletromecânico (desonerado) | MOD900200 |  | h | 0,20000000
| 3% incidente sobre mão de obra com Encargos Sociais para cobrir despesas de EPI e ferramentas | EVE000050 |  | % | 3,00000000
IP 09.25.0200 (/)
| Alça pré-formada de serviço para condutores de alumínio nu (CA ou CAA) 4AWG | MAT002900 |  | un | 1,00000000
| Ajudante de montador eletromecânico (desonerado) | MOD900200 |  | h | 0,20000000
| 3% incidente sobre mão de obra com Encargos Sociais para cobrir despesas de EPI e ferramentas | EVE000050 |  | % | 3,00000000
IP 09.25.0300 (/)
| Alça pré-formada de distribuição para condutores de alumínio nu (CA ou CAA) 2AWG | MAT002850 |  | un | 1,00000000
IP 09.30.0050 (/)
| Conector de aterramento, tipo KC-22H, Burndy ou similar | MAT038500 |  | un | 1,00000000
| Ajudante de montador eletromecânico (desonerado) | MOD900200 |  | h | 0,30000000
| 3% incidente sobre mão de obra com Encargos Sociais para cobrir despesas de EPI e ferramentas | EVE000050 |  | % | 3,00000000
IP 09.30.0100 (/)
| Conector para haste de aterramento com 1 descida de 5/8" | MAT039550 |  | un | 1,00000000
IP 09.30.0150 (/)
| Conector de parafuso fendido, KS-17, Burndy ou similar | MAT038550 |  | un | 1,00000000
| Ajudante de montador eletromecânico (desonerado) | MOD900200 |  | h | 0,10000000
| 3% incidente sobre mão de obra com Encargos Sociais para cobrir despesas de EPI e ferramentas | EVE000050 |  | % | 3,00000000
IP 09.30.0159 (/)
| Conector simples, tipo Split-Bolt, para cabo de 16mm2 | MAT039650 |  | un | 1,00000000
IP 09.30.0200 (/)
| Conector de parafuso fendido, KS-26, para cabo de 35 a 70mm2, Burndy ou similar | MAT038600 |  | un | 1,00000000
| Ajudante de montador eletromecânico (desonerado) | MOD900200 |  | h | 0,30000000
| 3% incidente sobre mão de obra com Encargos Sociais para cobrir despesas de EPI e ferramentas | EVE000050 |  | % | 3,00000000
IP 09.30.0250 (/)
| Conector com estribos, aparafusado, para cabos de 2 a 1/0AWG | MAT038450 |  | un | 1,00000000
IP 09.30.0500 (/)
| Conector em liga de cobre estanhado, tipo C e cunha, integrados, removíveis, tipo G | MAT039000 |  | un | 1,00000000
| Ajudante de montador eletromecânico (desonerado) | MOD900200 |  | h | 0,30000000
| 3% incidente sobre mão de obra com Encargos Sociais para cobrir despesas de EPI e ferramentas | EVE000050 |  | % | 3,00000000
IP 09.30.0503 (/)
| Conector em liga de cobre estanhado, tipo C e cunha, integrados, removíveis, tipo H | MAT039050 |  | un | 1,00000000
| Ajudante de montador eletromecânico (desonerado) | MOD900200 |  | h | 0,30000000
| 3% incidente sobre mão de obra com Encargos Sociais para cobrir despesas de EPI e ferramentas | EVE000050 |  | % | 3,00000000
IP 09.30.0506 (/)
| Conector em liga de cobre estanhado, tipo C e cunha, integrados, removíveis, tipo K | MAT039200 |  | un | 1,00000000
| Ajudante de montador eletromecânico (desonerado) | MOD900200 |  | h | 0,30000000
| 3% incidente sobre mão de obra com Encargos Sociais para cobrir despesas de EPI e ferramentas | EVE000050 |  | % | 3,00000000
IP 09.30.0509 (/)
| Conector em liga de cobre estanhado, tipo C e cunha, integrados, removíveis, tipo V | MAT039300 |  | un | 1,00000000
| Ajudante de montador eletromecânico (desonerado) | MOD900200 |  | h | 0,30000000
| 3% incidente sobre mão de obra com Encargos Sociais para cobrir despesas de EPI e ferramentas | EVE000050 |  | % | 3,00000000
IP 09.30.0512 (/)
| Conector em liga de cobre estanhado, tipo C e cunha, integrados, removíveis, tipo IV | MAT039250 |  | un | 1,00000000
| Ajudante de montador eletromecânico (desonerado) | MOD900200 |  | h | 0,30000000
| 3% incidente sobre mão de obra com Encargos Sociais para cobrir despesas de EPI e ferramentas | EVE000050 |  | % | 3,00000000
IP 09.30.0515 (/)
| Conector em liga de cobre estanhado, tipo C e cunha, integrados, removíveis, tipo B | MAT038800 |  | un | 1,00000000
| Ajudante de montador eletromecânico (desonerado) | MOD900200 |  | h | 0,30000000
| 3% incidente sobre mão de obra com Encargos Sociais para cobrir despesas de EPI e ferramentas | EVE000050 |  | % | 3,00000000
IP 09.30.0518 (/)
| Conector em liga de cobre estanhado, tipo C e cunha, integrados, removíveis, tipo A | MAT038750 |  | un | 1,00000000
| Ajudante de montador eletromecânico (desonerado) | MOD900200 |  | h | 0,30000000
| 3% incidente sobre mão de obra com Encargos Sociais para cobrir despesas de EPI e ferramentas | EVE000050 |  | % | 3,00000000
IP 09.30.0521 (/)
| Conector em liga de cobre estanhado, tipo C e cunha, integrados, removíveis, tipo C | MAT038850 |  | un | 1,00000000
| Ajudante de montador eletromecânico (desonerado) | MOD900200 |  | h | 0,30000000
| 3% incidente sobre mão de obra com Encargos Sociais para cobrir despesas de EPI e ferramentas | EVE000050 |  | % | 3,00000000
IP 09.30.0524 (/)
| Conector em liga de cobre estanhado, tipo C e cunha, integrados, removíveis, tipo J | MAT039150 |  | un | 1,00000000
| Ajudante de montador eletromecânico (desonerado) | MOD900200 |  | h | 0,30000000
| 3% incidente sobre mão de obra com Encargos Sociais para cobrir despesas de EPI e ferramentas | EVE000050 |  | % | 3,00000000
IP 09.30.0527 (/)
| Conector em liga de cobre estanhado, tipo C e cunha, integrados, removíveis, tipo F | MAT038950 |  | un | 1,00000000
| Ajudante de montador eletromecânico (desonerado) | MOD900200 |  | h | 0,30000000
| 3% incidente sobre mão de obra com Encargos Sociais para cobrir despesas de EPI e ferramentas | EVE000050 |  | % | 3,00000000
IP 09.30.0530 (/)
| Conector em liga de cobre estanhado, tipo C e cunha, integrados, removíveis, tipo D | MAT038900 |  | un | 1,00000000
| Ajudante de montador eletromecânico (desonerado) | MOD900200 |  | h | 0,30000000
| 3% incidente sobre mão de obra com Encargos Sociais para cobrir despesas de EPI e ferramentas | EVE000050 |  | % | 3,00000000
IP 09.30.0532 (/)
| Conector em liga de cobre estanhado, tipo C e cunha, integrados, removíveis, tipo I | MAT039100 |  | un | 1,00000000
| Ajudante de montador eletromecânico (desonerado) | MOD900200 |  | h | 0,30000000
| 3% incidente sobre mão de obra com Encargos Sociais para cobrir despesas de EPI e ferramentas | EVE000050 |  | % | 3,00000000
IP 09.30.0535 (/)
| Conector em liga de cobre estanhado, tipo C e cunha, integrados, removíveis, tipo VII | MAT039400 |  | un | 1,00000000
| Ajudante de montador eletromecânico (desonerado) | MOD900200 |  | h | 0,30000000
| 3% incidente sobre mão de obra com Encargos Sociais para cobrir despesas de EPI e ferramentas | EVE000050 |  | % | 3,00000000
IP 09.30.0538 (/)
| Conector em liga de cobre estanhado, tipo C e cunha, integrados, removíveis, tipo VI | MAT039350 |  | un | 1,00000000
| Ajudante de montador eletromecânico (desonerado) | MOD900200 |  | h | 0,30000000
| 3% incidente sobre mão de obra com Encargos Sociais para cobrir despesas de EPI e ferramentas | EVE000050 |  | % | 3,00000000
IP 09.30.0555 (/)
| Conector perfurante para rede aérea tensão:0,6/1Kv, IP-65, principal:6 a 185mm2 derivação:1,5 a 6mm2 | MAT039605 |  | un | 1,00000000
IP 09.30.0560 (/)
| Conector perfurante rede subterrânea tensão:0,6/1Kv, IP-68, principal:6 a 70mm2 derivação:1,5 a 6mm2 | MAT039610 |  | un | 1,00000000
IP 09.30.0563 (/)
| Conector perfurante rede subterrânea tensão:0,6/1Kv, IP-68, principal:6 a 70mm2 derivação:6 a 10mm2 | MAT039616 |  | un | 1,00000000
IP 09.30.0660 (/)
| Conector perfurante rede subterrânea tensão:0,6/1Kv,IP-68,principal:35 a 120mm2 derivação:25 a 50mm2 | MAT039625 |  | un | 1,00000000
IP 09.30.0700 (/)
| Ajudante de montador eletromecânico (desonerado) | MOD900200 |  | h | 0,30000000
| 3% incidente sobre mão de obra com Encargos Sociais para cobrir despesas de EPI e ferramentas | EVE000050 |  | % | 3,00000000
IP 09.30.1050 (/)
| Conector para derivação CP-25A-1, Burndy ou similar | MAT039500 |  | un | 1,00000000
| Ajudante de montador eletromecânico (desonerado) | MOD900200 |  | h | 0,20000000
| 3% incidente sobre mão de obra com Encargos Sociais para cobrir despesas de EPI e ferramentas | EVE000050 |  | % | 3,00000000
IP 09.30.1100 (/)
| Fixação - Grampo de linha viva em bronze fundido, acabamento estanhado, para cabo de 16 a 120mm | MAT060200 |  | un | 1,00000000
IP 09.35.0050 (/)
| Condulete de alumínio sílico, tipo LL, de 3/4" | MAT037400 |  | un | 1,00000000
IP 09.35.0053 (/)
| Condulete de alumínio sílico, tipo LR, de 3/4" | MAT037450 |  | un | 1,00000000
IP 09.35.0056 (/)
| Condulete de alumínio sílico, tipo T, de 3/4" | MAT037500 |  | un | 1,00000000
IP 09.35.0100 (/)
| Condulete de alumínio sílico, tipo Petrolets R-15/TB-33, de 1", Peterco ou similar | MAT037900 |  | un | 1,00000000
| Ajudante de montador eletromecânico (desonerado) | MOD900200 |  | h | 0,50000000
| 3% incidente sobre mão de obra com Encargos Sociais para cobrir despesas de EPI e ferramentas | EVE000050 |  | % | 3,00000000
IP 09.35.0200 (/)
| Condulete de alumínio sílico, tipo Petrolets R-15/TB-66, de 2", Peterco ou similar | MAT037950 |  | un | 1,00000000
| Ajudante de montador eletromecânico (desonerado) | MOD900200 |  | h | 0,50000000
| 3% incidente sobre mão de obra com Encargos Sociais para cobrir despesas de EPI e ferramentas | EVE000050 |  | % | 3,00000000
IP 09.35.0312 (/)
| Condulete de alumínio sílico, tipo T, de 3" | MAT037850 |  | un | 1,00000000
IP 09.35.0400 (/)
| Caixa de passagem em alumínio, de 1/2", tipo Wetzel R-15/LB-22 ou similar | MAT025900 |  | un | 1,00000000
| Ajudante de montador eletromecânico (desonerado) | MOD900200 |  | h | 0,50000000
| 3% incidente sobre mão de obra com Encargos Sociais para cobrir despesas de EPI e ferramentas | EVE000050 |  | % | 3,00000000
IP 09.40.0050 (/)
| Laço de roldana de aço, referência SPL-1310-P | MAT076800 |  | un | 1,00000000
| Ajudante de montador eletromecânico (desonerado) | MOD900200 |  | h | 0,25000000
| 3% incidente sobre mão de obra com Encargos Sociais para cobrir despesas de EPI e ferramentas | EVE000050 |  | % | 3,00000000
IP 09.40.0100 (/)
| Laço de roldana de aço, referência SPL-1316-T | MAT076850 |  | un | 1,00000000
| Ajudante de montador eletromecânico (desonerado) | MOD900200 |  | h | 0,25000000
| 3% incidente sobre mão de obra com Encargos Sociais para cobrir despesas de EPI e ferramentas | EVE000050 |  | % | 3,00000000
IP 14.05.0050 (/)
| Ajudante de montador eletromecânico (desonerado) | MOD900200 |  | h | 2,00000000
| 3% incidente sobre mão de obra com Encargos Sociais para cobrir despesas de EPI e ferramentas | EVE000050 |  | % | 3,00000000
IP 14.05.0100 (/)
| Ajudante de montador eletromecânico (desonerado) | MOD900200 |  | h | 3,00000000
| 3% incidente sobre mão de obra com Encargos Sociais para cobrir despesas de EPI e ferramentas | EVE000050 |  | % | 3,00000000
IP 14.05.0150 (/)
| Ajudante de montador eletromecânico (desonerado) | MOD900200 |  | h | 0,58000000
| 3% incidente sobre mão de obra com Encargos Sociais para cobrir despesas de EPI e ferramentas | EVE000050 |  | % | 3,00000000
IP 14.05.0200 (/)
| Ajudante de montador eletromecânico (desonerado) | MOD900200 |  | h | 5,00000000
| 3% incidente sobre mão de obra com Encargos Sociais para cobrir despesas de EPI e ferramentas | EVE000050 |  | % | 3,00000000
IP 14.05.0250 (/)
| Ajudante de montador eletromecânico (desonerado) | MOD900200 |  | h | 6,00000000
| 3% incidente sobre mão de obra com Encargos Sociais para cobrir despesas de EPI e ferramentas | EVE000050 |  | % | 3,00000000
IP 14.05.0300 (/)
| Ajudante de montador eletromecânico (desonerado) | MOD900200 |  | h | 6,50000000
| 3% incidente sobre mão de obra com Encargos Sociais para cobrir despesas de EPI e ferramentas | EVE000050 |  | % | 3,00000000
IP 14.05.0350 (/)
| Ajudante de montador eletromecânico (desonerado) | MOD900200 |  | h | 10,00000000
| 3% incidente sobre mão de obra com Encargos Sociais para cobrir despesas de EPI e ferramentas | EVE000050 |  | % | 3,00000000
IP 14.10.0050 (/)
| Ajudante de montador eletromecânico (desonerado) | MOD900200 |  | h | 6,30000000
| 3% incidente sobre mão de obra com Encargos Sociais para cobrir despesas de EPI e ferramentas | EVE000050 |  | % | 3,00000000
IP 14.10.0100 (/)
| Ajudante de montador eletromecânico (desonerado) | MOD900200 |  | h | 8,00000000
| 3% incidente sobre mão de obra com Encargos Sociais para cobrir despesas de EPI e ferramentas | EVE000050 |  | % | 3,00000000
IP 14.10.0150 (/)
| Ajudante de montador eletromecânico (desonerado) | MOD900200 |  | h | 7,00000000
| 3% incidente sobre mão de obra com Encargos Sociais para cobrir despesas de EPI e ferramentas | EVE000050 |  | % | 3,00000000
IP 14.10.0200 (/)
| Ajudante de montador eletromecânico (desonerado) | MOD900200 |  | h | 12,00000000
| 3% incidente sobre mão de obra com Encargos Sociais para cobrir despesas de EPI e ferramentas | EVE000050 |  | % | 3,00000000
IP 14.10.0250 (/)
| Ajudante de montador eletromecânico (desonerado) | MOD900200 |  | h | 10,00000000
| 3% incidente sobre mão de obra com Encargos Sociais para cobrir despesas de EPI e ferramentas | EVE000050 |  | % | 3,00000000
IP 14.15.0050 (/)
| Isolador tipo carretilha marrom, de (72x72)mm | MAT068150 |  | un | 1,00000000
IP 14.15.0100 (/)
| Isolador, tipo pino, para 13,8Kv | MAT068250 |  | un | 1,00000000
IP 14.20.0100 (/)
| Mufla terminal, externa, para cabo de 50mm2 | MAT091150 |  | un | 1,00000000
| Ajudante de montador eletromecânico (desonerado) | MOD900200 |  | h | 2,50000000
| 3% incidente sobre mão de obra com Encargos Sociais para cobrir despesas de EPI e ferramentas | EVE000050 |  | % | 3,00000000
IP 14.25.0100 (/)
| Cabo de cobre nu, de 16mm2 (1kg = 7,04 metros) | MAT021950 |  | Kg | 1,00000000
IP 14.25.0109 (/)
| Cabo de cobre nu, de 25mm2 (1kg = 4,51 metros) | MAT022000 |  | Kg | 1,00000000
IP 14.25.0112 (/)
| Cabo de cobre nu, de 35mm2 (1kg = 3,16 metros) | MAT022050 |  | Kg | 1,00000000
IP 14.30.0050 (/)
| Cabo de cobre flexível, 750V, PVC/70°C, de 1,5mm2 | MAT021100 |  | m | 1,00000000
IP 14.30.0053 (/)
| Cabo de cobre flexível, 750V, PVC/70°C, de: (2 x 1,50mm2) | MAT021200 |  | m | 1,00000000
IP 14.30.0059 (/)
| Cabo de cobre flexível, 750V, PVC/70°C, de: (3 x 1,50mm2) | MAT021450 |  | m | 1,00000000
IP 14.30.0062 (/)
| Cabo de cobre flexível, 750V, PVC/70°C, de: (3 x 1,50mm2) | MAT021450 |  | m | 1,00000000
| Ajudante de montador eletromecânico (desonerado) | MOD900200 |  | h | 0,30000000
| Eletricista - instalação elétrica predial e industrial comum (desonerado) | MOD900950 |  | h | 0,30000000
| 3% incidente sobre mão de obra com Encargos Sociais para cobrir despesas de EPI e ferramentas | EVE000050 |  | % | 3,00000000
IP 14.30.0106 (/)
| Cabo de cobre flexível, 750V, PVC/70°C, de: (3 x 2,50mm2) | MAT021500 |  | m | 1,00000000
IP 14.30.0153 (/)
| Cabo de cobre flexível, 750V, PVC/70°C, de: (2 x 4mm2) | MAT021250 |  | m | 1,00000000
IP 14.30.0156 (/)
| Cabo de cobre flexível, 750V, PVC/70°C, de: (3 x 4mm2) | MAT021550 |  | m | 1,00000000
IP 14.30.0159 (/)
| Cabo de cobre flexível, 750V, PVC/70°C, de: (4 x 4mm2) | MAT021750 |  | m | 1,00000000
IP 14.30.0206 (/)
| Cabo de cobre flexível, 750V, PVC/70°C, de: (3 x 6mm2) | MAT021600 |  | m | 1,00000000
IP 14.30.0253 (/)
| Cabo de cobre flexível, 750V, PVC/70°C, de: (2x10mm2) | MAT021350 |  | m | 1,00000000
IP 14.30.0256 (/)
| Cabo de cobre flexível, 750V, PVC/70°C, de: (3x10mm2) | MAT021650 |  | m | 1,00000000
IP 14.30.0259 (/)
| Cabo de cobre flexível, 750V, PVC/70°C, de: (4x10mm2) | MAT021800 |  | m | 1,00000000
IP 14.30.0300 (/)
| Cabo de cobre flexível, 750V, PVC/70°C, de 16mm2 | MAT021150 |  | m | 1,00000000
IP 14.30.0309 (/)
| Cabo de cobre flexível, 750V, PVC/70°C, de: (3x16mm2) | MAT021700 |  | m | 1,00000000
IP 14.35.0300 (/)
| Cabo de cobre rígido, 1Kv, PVC/70°C, de 6mm2 | MAT022450 |  | m | 1,00000000
IP 14.35.0303 (/)
| Cabo de cobre flexível, 750V, PVC/70°C, de: (2 x 6mm2) | MAT021300 |  | m | 1,00000000
IP 14.35.0350 (/)
| Cabo de cobre rígido, classe 2, para 1KV, XLPE ou EPR, com cobertura em PVC na cor preta, de 10mm2 | MAT023200 |  | m | 1,00000000
IP 14.35.0400 (/)
| Cabo de cobre rígido, 1Kv, PVC/70°C, de 16mm2 | MAT022550 |  | m | 1,00000000
IP 14.35.0450 (/)
| Cabo de cobre rígido, 1Kv, PVC/70°C, de 25mm2 | MAT022600 |  | m | 1,00000000
IP 14.35.0456 (/)
| Cabo de cobre rígido, classe 2, para 1KV, XLPE ou EPR, com cobertura em PVC na cor preta, de 25mm2 | MAT023250 |  | m | 1,00000000
IP 14.35.0459 (/)
| Cabo de cobre rígido, 15Kv, EPR/XLPE, de 25mm2 | MAT022200 |  | m | 1,00000000
IP 14.35.0500 (/)
| Cabo de cobre rígido, 1Kv, PVC/70°C, de 35mm2 | MAT022650 |  | m | 1,00000000
IP 14.35.0506 (/)
| Cabo de cobre rígido, seção de 35mm2, classe 2, isolamento 1Kv em XLPE ou EPR, capa PVC preta | MAT023300 |  | m | 1,00000000
IP 14.35.0550 (/)
| Cabo de cobre rígido, 1Kv, PVC/70°C, de 50mm2 | MAT022700 |  | m | 1,00000000
IP 14.35.0556 (/)
| Cabo de cobre rígido, classe 2, para 1KV, XLPE ou EPR, com cobertura em PVC na cor preta, de 50mm2 | MAT023350 |  | m | 1,00000000
IP 14.35.0562 (/)
| Cabo de cobre rígido, 20Kv, EPR/XLPE, de: (3x1x50mm2), triplexado | MAT023450 |  | m | 1,00000000
IP 14.35.0600 (/)
| Cabo de cobre rígido, classe 2, para 1KV, XLPE ou EPR, com cobertura em PVC na cor preta, de 70mm2 | MAT023400 |  | m | 1,00000000
IP 14.40.0050 (A)
| Cabo de alumínio nu, sem alma de aço (CA), de 2AWG | MAT020550 |  | Kg | 0,09300000
IP 14.40.0150 (/)
| Cabo de alumínio, WPP, 2AWG | MAT020800 |  | m | 1,00000000
IP 14.40.0190 (/)
| Cabo de alumínio, seção de 10mm2, classe 2, isolamento 1Kv em XLPE ou EPR, capa PVC preta | MAT020460 |  | m | 1,00000000
IP 14.40.0200 (A)
| Cabo de alumínio nu, com alma de aço (CAA), de 1/0AWG | MAT020500 |  | Kg | 0,21600000
IP 14.40.0250 (A)
| Cabo de alumínio, classe 2, isolamento 1KV, XLPE ou EPR, com cobertura em PVC na cor preta, de 50mm2 | MAT020651 |  | m | 1,00000000
IP 14.40.0300 (/)
| Cabo de alumínio, 1Kv, WPP, 1/0AWG | MAT020600 |  | m | 1,00000000
IP 14.40.0503 (/)
| Cabo de alumínio, classe 2, para 1KV, XLPE ou EPR, com cobertura em PVC na cor preta, de 16mm2 | MAT020700 |  | m | 1,00000000
IP 14.40.0505 (/)
| Cabo de alumínio, seção de 25mm2, classe 2, isolamento 1Kv em XLPE ou EPR, capa PVC preta | MAT020466 |  | m | 1,00000000
IP 14.40.0512 (A)
| Cabo de alumínio, classe 2, para 1KV, XLPE ou EPR, com cobertura em PVC na cor preta, de 35mm2 | MAT020750 |  | m | 1,00000000
IP 14.43.0200 (/)
| Cabo de alumínio multiplexado auto sustentado,isolamento 1Kv, XLPE,seção 16mm2 (3x1x16+16), NBR 8182 | MAT020560 |  | m | 1,00000000
IP 14.43.0300 (/)
| Cabo de alumínio multiplexado auto sustentado,isolamento 1Kv, XLPE,seção 25mm2 (2x1x25+25), NBR 8182 | MAT020553 |  | m | 1,00000000
IP 14.45.0050 (/)
| Arame galvanizado nº 12 | MAT005600 |  | Kg | 0,05000000
| Ajudante de montador eletromecânico (desonerado) | MOD900200 |  | h | 0,10000000
| 3% incidente sobre mão de obra com Encargos Sociais para cobrir despesas de EPI e ferramentas | EVE000050 |  | % | 3,00000000
IP 14.45.0100 (/)
| Ajudante de montador eletromecânico (desonerado) | MOD900200 |  | h | 0,20000000
| 3% incidente sobre mão de obra com Encargos Sociais para cobrir despesas de EPI e ferramentas | EVE000050 |  | % | 3,00000000
IP 14.45.0106 (/)
| Ajudante de montador eletromecânico (desonerado) | MOD900200 |  | h | 0,30000000
| 3% incidente sobre mão de obra com Encargos Sociais para cobrir despesas de EPI e ferramentas | EVE000050 |  | % | 3,00000000
IP 14.45.0109 (/)
| Ajudante de montador eletromecânico (desonerado) | MOD900200 |  | h | 0,40000000
| 3% incidente sobre mão de obra com Encargos Sociais para cobrir despesas de EPI e ferramentas | EVE000050 |  | % | 3,00000000
IP 14.45.0112 (/)
| Ajudante de montador eletromecânico (desonerado) | MOD900200 |  | h | 0,50000000
| 3% incidente sobre mão de obra com Encargos Sociais para cobrir despesas de EPI e ferramentas | EVE000050 |  | % | 3,00000000
IP 14.45.0200 (/)
| Ajudante de montador eletromecânico (desonerado) | MOD900200 |  | h | 0,30000000
| 3% incidente sobre mão de obra com Encargos Sociais para cobrir despesas de EPI e ferramentas | EVE000050 |  | % | 3,00000000
IP 14.45.0300 (/)
| Ajudante de montador eletromecânico (desonerado) | MOD900200 |  | h | 0,30000000
| 3% incidente sobre mão de obra com Encargos Sociais para cobrir despesas de EPI e ferramentas | EVE000050 |  | % | 3,00000000
IP 14.45.0400 (/)
| Ajudante de montador eletromecânico (desonerado) | MOD900200 |  | h | 0,30000000
| 3% incidente sobre mão de obra com Encargos Sociais para cobrir despesas de EPI e ferramentas | EVE000050 |  | % | 3,00000000
IP 14.50.0100 (/)
| Anilha de nylon, para identificação de condutores XLPE de 25 a 35mm2, RG10 Reimold ou similar | MAT004800 |  | un | 1,00000000
IP 14.50.0150 (/)
| Anilha de nylon, para identificação de condutores XLPE de 50 a 70mm2, RG11 Reimold ou similar | MAT004850 |  | un | 1,00000000
IP 14.55.0050 (/)
| Transformador de distribuição monofásico, para poste, 60Hz, 250/125V, de 10Kva | MAT140250 |  | un | 1,00000000
IP 14.55.0100 (/)
| Transformador de distribuição monofásico, para poste, 60Hz, 250/125V, de 25Kva | MAT140300 |  | un | 1,00000000
IP 14.55.0125 (/)
| Transformador distribuição trifásico, 60Hz, para poste, CL15Kv, tensão 13,8Kv / 220/127V, de 15Kva | MAT140450 |  | un | 1,00000000
IP 14.55.0150 (/)
| Transformador distribuição trifásico, 60Hz, para poste, CL15Kv, tensão 13,8Kv / 220/127V, de 30Kva | MAT140500 |  | un | 1,00000000
IP 14.55.0300 (/)
| Transformador distribuição trifásico, 60Hz, para poste, CL15Kv, tensão 13,8Kv / 220/127V, de 45Kva | MAT140550 |  | un | 1,00000000
IP 14.55.0350 (/)
| Transformador distribuição trifásico, 60Hz, para poste, CL15Kv, tensão 13,8Kv / 220/127V, de 75Kva | MAT140600 |  | un | 1,00000000
IP 14.55.0400 (/)
| Transformador distribuição trifásico, 60Hz, para poste, CL15Kv, tensão 13,8Kv / 380/220V, de 75Kva | MAT140650 |  | un | 1,00000000
IP 14.55.1000 (/)
| Suporte de aço galvanizado para fixação de transformador em poste, diâmetro de 225mm | MAT126150 |  | un | 1,00000000
IP 14.60.0100 (/)
| Ajudante de montador eletromecânico (desonerado) | MOD900200 |  | h | 16,00000000
| 3% incidente sobre mão de obra com Encargos Sociais para cobrir despesas de EPI e ferramentas | EVE000050 |  | % | 3,00000000
IP 19.05.0050 (/)
| Areia grossa lavada, com transporte | MAT006100 |  | m3 | 0,26000000
| Ajudante de montador eletromecânico (desonerado) | MOD900200 |  | h | 1,00000000
| 3% incidente sobre mão de obra com Encargos Sociais para cobrir despesas de EPI e ferramentas | EVE000050 |  | % | 3,00000000
IP 19.05.0053 (/)
| Barra de re-galvanização, referência T-319, Erico ou similar | MAT011050 |  | un | 0,10000000
| Cabo de cobre nu, de 16mm2 (1kg = 7,04 metros) | MAT021950 |  | Kg | 0,50000000
| Cartucho de plástico, Erico ou similar, com pó de solda na quantidade de 45gr | MAT029050 |  | un | 1,00000000
| Molde de grafite semi-permanente, usinado, referência VBC.W3, Erico ou similar | MAT090900 |  | un | 0,02000000
| Molde de grafite semi-permanente, usinado, referência XXB.W3.W3, Erico ou similar | MAT090950 |  | un | 0,01000000
| Ajudante de montador eletromecânico (desonerado) | MOD900200 |  | h | 0,50000000
| 3% incidente sobre mão de obra com Encargos Sociais para cobrir despesas de EPI e ferramentas | EVE000050 |  | % | 3,00000000
IP 19.05.0056 (A)
| Cabo de cobre nu, de 16mm2 (1kg = 7,04 metros) | MAT021950 |  | Kg | 1,07100000
| Cartucho de plástico, Erico ou similar, com pó de solda na quantidade de 25gr | MAT029000 |  | un | 2,00000000
| Cartucho de plástico, Erico ou similar, com pó de solda na quantidade de 45gr | MAT029050 |  | un | 1,00000000
| Molde de grafite semi-permanente, usinado, referência HBA.16.W3, Erico ou similar | MAT090850 |  | un | 0,04000000
| Molde de grafite semi-permanente, usinado, referência XXB.W3.W3, Erico ou similar | MAT090950 |  | un | 0,01000000
| Ajudante de montador eletromecânico (desonerado) | MOD900200 |  | h | 0,50000000
| 3% incidente sobre mão de obra com Encargos Sociais para cobrir despesas de EPI e ferramentas | EVE000050 |  | % | 3,00000000
IP 19.05.0103 (/)
| Haste de aterramento cobreada, alta camada, de (5/8"x2,40m) | MAT066550 |  | un | 1,00000000
IP 19.05.0106 (/)
| Ajudante de montador eletromecânico (desonerado) | MOD900200 |  | h | 0,50000000
| 3% incidente sobre mão de obra com Encargos Sociais para cobrir despesas de EPI e ferramentas | EVE000050 |  | % | 3,00000000
IP 19.05.0150 (/)
| Ajudante de montador eletromecânico (desonerado) | MOD900200 |  | h | 9,00000000
| 3% incidente sobre mão de obra com Encargos Sociais para cobrir despesas de EPI e ferramentas | EVE000050 |  | % | 3,00000000
IP 19.05.0153 (/)
| Cabo de cobre nu, de 25mm2 (1kg = 4,51 metros) | MAT022000 |  | Kg | 3,70000000
| Cartucho de plástico, Erico ou similar, com pó de solda na quantidade de 65gr | MAT029100 |  | un | 3,00000000
| Fecho fixador de aço inoxidável, AISI 304, para fita de 12,70mm | MAT057750 |  | un | 3,00000000
| Fita de aço inoxidável, AISI 304, de (12,70x0,70)mm | MAT059250 |  | m | 3,50000000
| Haste de aterramento cobreada, alta camada, de (5/8"x2,40m) | MAT066550 |  | un | 3,00000000
| Molde de grafite semi-permanente, usinado, referência GTB.16.Y.1, Erico ou similar | MAT090800 |  | un | 0,06000000
| Protetor de madeira para fio terra, comprimento de 2700mm | MAT114450 |  | m | 1,00000000
| Tubo de aço galvanizado, com costura, DIN-2440, diâmetro nominal de 3/4" | MAT141850 |  | m | 2,00000000
| Ajudante de montador eletromecânico (desonerado) | MOD900200 |  | h | 10,00000000
| 3% incidente sobre mão de obra com Encargos Sociais para cobrir despesas de EPI e ferramentas | EVE000050 |  | % | 3,00000000
IP 19.05.0156 (/)
| Arame galvanizado nº 12 | MAT005600 |  | Kg | 0,60000000
| Conector terminal, em liga de cobre estanhado, para cabo de 16mm2, ref.YAL16-6-T32,Burndy ou similar | MAT039700 |  | un | 3,00000000
| Fio de cobre nu, de 16mm2 | MAT058700 |  | m | 4,50000000
| Protetor de madeira para fio terra, comprimento de 2700mm | MAT114450 |  | m | 2,70000000
| Tubo de aço galvanizado, com costura, DIN-2440, diâmetro nominal de 3/4" | MAT141850 |  | m | 6,00000000
| Ajudante de montador eletromecânico (desonerado) | MOD900200 |  | h | 9,00000000
| 3% incidente sobre mão de obra com Encargos Sociais para cobrir despesas de EPI e ferramentas | EVE000050 |  | % | 3,00000000
IP 19.05.0200 (/)
| Cartucho de plástico, Erico ou similar, com pó de solda na quantidade de 65gr | MAT029100 |  | un | 1,00000000
| Haste de aterramento cobreada, alta camada, de (5/8"x2,40m) | MAT066550 |  | un | 1,00000000
| Molde de grafite semi-permanente, usinado, referência GRB.16.W3, Erico ou similar | MAT090750 |  | un | 0,02000000
| Ajudante de montador eletromecânico (desonerado) | MOD900200 |  | h | 0,50000000
| 3% incidente sobre mão de obra com Encargos Sociais para cobrir despesas de EPI e ferramentas | EVE000050 |  | % | 3,00000000
IP 19.05.0203 (/)
| Arame galvanizado nº 12 | MAT005600 |  | Kg | 0,60000000
| Conector terminal, em liga de cobre estanhado, para cabo de 16mm2, ref.YAL16-6-T32,Burndy ou similar | MAT039700 |  | un | 1,00000000
| Fio de cobre nu, de 16mm2 | MAT058700 |  | m | 3,50000000
| Protetor de madeira para fio terra, comprimento de 2700mm | MAT114450 |  | m | 2,70000000
| Tubo de aço galvanizado, com costura, DIN-2440, diâmetro nominal de 3/4" | MAT141850 |  | m | 2,00000000
| Ajudante de montador eletromecânico (desonerado) | MOD900200 |  | h | 6,00000000
| 3% incidente sobre mão de obra com Encargos Sociais para cobrir despesas de EPI e ferramentas | EVE000050 |  | % | 3,00000000
IP 19.05.0250 (/)
| Ajudante de montador eletromecânico (desonerado) | MOD900200 |  | h | 6,00000000
| 3% incidente sobre mão de obra com Encargos Sociais para cobrir despesas de EPI e ferramentas | EVE000050 |  | % | 3,00000000
IP 19.05.0300 (/)
| Cabo de aço cobreado, com baixo teor de carbono, recozido, formado por sete fios de aço revestidos i | MAT020060 |  | m | 1,00000000
IP 19.05.0350 (/)
| Cabo de aço cobreado, com baixo teor de carbono, recozido, formado por sete fios de aço revestidos i | MAT020070 |  | m | 1,00000000
IP 24.05.0050 (/)
| Caixa de passagem em ferro esmaltado, chapa 20, medindo 5"x5", com 2 orelhas e furação de 3/4" e 1" | MAT025950 |  | un | 2,00000000
IP 24.05.0100 (/)
| Caixa de passagem em liga de alumínio silício fundido, de (144x144x100)mm, 3 entradas de 3/4"x3/4" | MAT026000 |  | un | 1,00000000
IP 24.05.0150 (/)
| Alvenaria de tijolo (10x20x30)cm, de furos redondos, com argamassa de cimento e saibro no traço 1:8, | RSE901200 | R | m2 | 4,80000000
| Materiais para confecção de concreto estrutural dosado para uma resistência característica à compres | RSE902850 | R | m3 | 0,19600000
| Escavação mecânica, em material de 1ª categoria (areia, argila ou piçarra), utilizando Retro-Escavad | RSE904800 | R | m3 | 2,34900000
| Aterro de vala com trator carregadeira e retro-escavadeira, com material de boa qualidade, em camada | RSE907850 | R | m3 | 0,30000000
IP 24.10.0025 (/)
| Anel de concreto armado pré-moldado, medindo: (30x30x5)cm, para caixa de inspeção | MAT004200 |  | un | 1,00000000
| Areia grossa lavada, com transporte | MAT006100 |  | m3 | 0,02000000
| Cimento Portland, tipo 320, saco de 50Kg | MAT033700 |  | Kg | 6,50000000
| Servente (desonerado) | MOD902450 |  | h | 4,00000000
| 3% incidente sobre mão de obra com Encargos Sociais para cobrir despesas de EPI e ferramentas | EVE000050 |  | % | 3,00000000
IP 24.10.0050 (A)
| Ajudante de montador eletromecânico (desonerado) | MOD900200 |  | h | 5,00000000
| 3% incidente sobre mão de obra com Encargos Sociais para cobrir despesas de EPI e ferramentas | EVE000050 |  | % | 3,00000000
| Alvenaria para caixas enterradas, até 0,80m de profundidade, de tijolo maciço (7x10x20)cm, com argam | RSE901250 | R | m2 | 0,96000000
| Materiais para confecção de concreto estrutural dosado para uma resistência característica à compres | RSE903450 | R | m3 | 0,20000000
IP 24.10.0059 (A)
| Ajudante de montador eletromecânico (desonerado) | MOD900200 |  | h | 7,00000000
| 3% incidente sobre mão de obra com Encargos Sociais para cobrir despesas de EPI e ferramentas | EVE000050 |  | % | 3,00000000
| Alvenaria para caixas enterradas, até 0,80m de profundidade, de tijolo maciço (7x10x20)cm, com argam | RSE901250 | R | m2 | 1,44000000
| Materiais para confecção de concreto estrutural dosado para uma resistência característica à compres | RSE903450 | R | m3 | 0,30000000
IP 24.10.0100 (/)
| Anel de concreto armado pré-moldado, medindo: (60x15x5)cm, para caixa de inspeção | MAT004300 |  | un | 1,00000000
| Areia grossa lavada, com transporte | MAT006100 |  | m3 | 0,05000000
| Brita nº 2, com transporte | MAT018550 |  | m3 | 0,03600000
| Cimento Portland, tipo 320, saco de 50Kg | MAT033700 |  | Kg | 25,00000000
| Ajudante de montador eletromecânico (desonerado) | MOD900200 |  | h | 6,00000000
| 3% incidente sobre mão de obra com Encargos Sociais para cobrir despesas de EPI e ferramentas | EVE000050 |  | % | 3,00000000
IP 24.10.0150 (/)
| Ajudante de montador eletromecânico (desonerado) | MOD900200 |  | h | 8,00000000
| 3% incidente sobre mão de obra com Encargos Sociais para cobrir despesas de EPI e ferramentas | EVE000050 |  | % | 3,00000000
IP 24.10.0153 (/)
| Anel de concreto armado pré-moldado, medindo: (60x30x5)cm, para caixa de inspeção | MAT004350 |  | un | 2,00000000
| Areia grossa lavada, com transporte | MAT006100 |  | m3 | 0,10000000
| Cimento Portland, tipo 320, saco de 50Kg | MAT033700 |  | Kg | 50,00000000
| Ajudante de montador eletromecânico (desonerado) | MOD900200 |  | h | 8,00000000
| 3% incidente sobre mão de obra com Encargos Sociais para cobrir despesas de EPI e ferramentas | EVE000050 |  | % | 3,00000000
IP 24.10.0159 (/)
| Ajudante de montador eletromecânico (desonerado) | MOD900200 |  | h | 6,00000000
| 3% incidente sobre mão de obra com Encargos Sociais para cobrir despesas de EPI e ferramentas | EVE000050 |  | % | 3,00000000
IP 24.10.0162 (/)
| Ajudante de montador eletromecânico (desonerado) | MOD900200 |  | h | 10,00000000
| 3% incidente sobre mão de obra com Encargos Sociais para cobrir despesas de EPI e ferramentas | EVE000050 |  | % | 3,00000000
IP 24.10.0165 (/)
| Anel de concreto armado pré-moldado, medindo: (60x30x5)cm, para caixa de inspeção | MAT004350 |  | un | 3,00000000
| Areia grossa lavada, com transporte | MAT006100 |  | m3 | 0,15000000
| Cimento Portland, tipo 320, saco de 50Kg | MAT033700 |  | Kg | 75,00000000
| Ajudante de montador eletromecânico (desonerado) | MOD900200 |  | h | 10,00000000
| 3% incidente sobre mão de obra com Encargos Sociais para cobrir despesas de EPI e ferramentas | EVE000050 |  | % | 3,00000000
IP 24.10.0200 (A)
| Cadeado com 30mm | MAT024750 |  | un | 1,00000000
| Cantoneira de aço, com abas iguais, de: (1"x3/16") | MAT027900 |  | Kg | 5,54000000
| Chumbador de aço UR, de 1/2" | MAT033200 |  | un | 1,00000000
| Dobradiça de aço laminado, medindo: (3"x2 1/2"x5/64"), eixo e bolas ferro, 1410, La Fonte ou similar | MAT049700 |  | un | 2,00000000
| Eletroduto de PVC rígido, varas de 3m, rosca em ambas as extremidades, diâmetro nominal de 2" | MAT051500 |  | vara | 0,60000000
| Tela de arame galvanizado, fio 8, malha quadrangular, ondulada, de (50x50)mm | MAT132350 |  | m2 | 0,64000000
| Servente (desonerado) | MOD902450 |  | h | 4,00000000
| 3% incidente sobre mão de obra com Encargos Sociais para cobrir despesas de EPI e ferramentas | EVE000050 |  | % | 3,00000000
| Materiais para confecção de concreto estrutural dosado para uma resistência característica à compres | RSE903000 | R | m3 | 0,38800000
IP 24.10.0203 (/)
| Areia grossa lavada, com transporte | MAT006100 |  | m3 | 0,05000000
| Brita nº 3, com transporte | MAT018600 |  | m3 | 0,08000000
| Cadeado com 30mm | MAT024750 |  | un | 1,00000000
| Cantoneira de aço, com abas iguais, de: (1"x3/16") | MAT027900 |  | Kg | 5,54000000
| Chumbador de aço UR, de 1/2" | MAT033200 |  | un | 1,00000000
| Cimento branco Irajá ou similar, saco de 50Kg | MAT033600 |  | Kg | 42,50000000
| Dobradiça de aço laminado, medindo: (3"x2 1/2"x5/64"), eixo e bolas ferro, 1410, La Fonte ou similar | MAT049700 |  | un | 2,00000000
| Eletroduto de PVC rígido, varas de 3m, rosca em ambas as extremidades, diâmetro nominal de 2" | MAT051500 |  | vara | 0,60000000
| Tela de arame galvanizado, fio 8, malha quadrangular, ondulada, de (50x50)mm | MAT132350 |  | m2 | 0,64000000
| Tijolo maciço, de (5,5x9,5x19,5)cm | MAT135950 |  | un | 160,00000000
| Servente (desonerado) | MOD902450 |  | h | 4,00000000
| 3% incidente sobre mão de obra com Encargos Sociais para cobrir despesas de EPI e ferramentas | EVE000050 |  | % | 3,00000000
IP 24.10.0206 (/)
| Ajudante de montador eletromecânico (desonerado) | MOD900200 |  | h | 6,00000000
| 3% incidente sobre mão de obra com Encargos Sociais para cobrir despesas de EPI e ferramentas | EVE000050 |  | % | 3,00000000
IP 24.10.0250 (/)
| Areia grossa lavada, com transporte | MAT006100 |  | m3 | 0,05000000
| Brita nº 3, com transporte | MAT018600 |  | m3 | 0,08000000
| Cadeado com 30mm | MAT024750 |  | un | 1,00000000
| Cantoneira de aço, com abas iguais, de: (1"x3/16") | MAT027900 |  | Kg | 6,60000000
| Chumbador de aço UR, de 1/2" | MAT033200 |  | un | 1,00000000
| Cimento branco Irajá ou similar, saco de 50Kg | MAT033600 |  | Kg | 42,00000000
| Dobradiça de aço laminado, medindo: (3"x2 1/2"x5/64"), eixo e bolas ferro, 1410, La Fonte ou similar | MAT049700 |  | un | 2,00000000
| Eletroduto de PVC rígido, varas de 3m, rosca em ambas as extremidades, diâmetro nominal de 2" | MAT051500 |  | vara | 0,60000000
| Tela de arame galvanizado, fio 8, malha quadrangular, ondulada, de (50x50)mm | MAT132350 |  | m2 | 0,88000000
| Tijolo maciço, de (5,5x9,5x19,5)cm | MAT135950 |  | un | 158,00000000
| Servente (desonerado) | MOD902450 |  | h | 8,00000000
| 3% incidente sobre mão de obra com Encargos Sociais para cobrir despesas de EPI e ferramentas | EVE000050 |  | % | 3,00000000
IP 24.10.0259 (/)
| Areia grossa lavada, com transporte | MAT006100 |  | m3 | 0,09000000
| Brita nº 3, com transporte | MAT018600 |  | m3 | 0,12000000
| Cadeado com 30mm | MAT024750 |  | un | 1,00000000
| Cantoneira de aço, com abas iguais, de: (1"x3/16") | MAT027900 |  | Kg | 7,30000000
| Chumbador de aço UR, de 1/2" | MAT033200 |  | un | 1,00000000
| Cimento branco Irajá ou similar, saco de 50Kg | MAT033600 |  | Kg | 60,50000000
| Dobradiça de aço laminado, medindo: (3"x2 1/2"x5/64"), eixo e bolas ferro, 1410, La Fonte ou similar | MAT049700 |  | un | 2,00000000
| Eletroduto de PVC rígido, varas de 3m, rosca em ambas as extremidades, diâmetro nominal de 2" | MAT051500 |  | vara | 0,60000000
| Tela de arame galvanizado, fio 8, malha quadrangular, ondulada, de (20x20)mm | MAT132300 |  | m2 | 1,10000000
| Tijolo maciço, de (5,5x9,5x19,5)cm | MAT135950 |  | un | 302,00000000
| Servente (desonerado) | MOD902450 |  | h | 8,00000000
| 3% incidente sobre mão de obra com Encargos Sociais para cobrir despesas de EPI e ferramentas | EVE000050 |  | % | 3,00000000
IP 24.10.0500 (/)
| Tampão espiral tipo Kanalex ou similar, de 2" | MAT127850 |  | un | 1,00000000
| Ajudante de montador eletromecânico (desonerado) | MOD900200 |  | h | 0,25000000
| 3% incidente sobre mão de obra com Encargos Sociais para cobrir despesas de EPI e ferramentas | EVE000050 |  | % | 3,00000000
IP 24.15.0050 (/)
| Ajudante de montador eletromecânico (desonerado) | MOD900200 |  | h | 1,00000000
| 3% incidente sobre mão de obra com Encargos Sociais para cobrir despesas de EPI e ferramentas | EVE000050 |  | % | 3,00000000
IP 24.20.0050 (/)
| Tampão de ferro fundido, tipo leve, de 64kg, com diâmetro de 600mm, padrão RIOLUZ | MAT127400 |  | un | 1,00000000
IP 24.20.0100 (/)
| Tampão de ferro fundido, tipo pesado, de 175kg, com diâmetro de 600mm, padrão RIOLUZ ou CET-RIO | MAT127650 |  | un | 1,00000000
IP 24.20.0150 (/)
| Tampão de ferro fundido, tipo leve, de 21kg, articulado, com diâmetro de 300mm | MAT127250 |  | un | 1,00000000
IP 24.20.0200 (/)
| Tampão de ferro fundido nodular articulado, diâmetro de 30cm, com tranca, para carga de 4.500Kg | MAT127000 |  | un | 1,00000000
IP 24.20.0250 (/)
| Tampão de ferro fundido nodular articulado, diâmetro de 60cm, com tranca, para carga de 4.500Kg | MAT127050 |  | un | 1,00000000
IP 24.20.0300 (/)
| Tampão, polietileno de alta densidade, resistente à UV, diâmetro nominal 0,30 m, carga mínima 12.500 | MAT127810 |  | un | 1,00000000
IP 24.20.0350 (/)
| Tampão, polietileno de alta densidade, resistente à UV, diâmetro nominal 0,60 m, carga mínima 12.500 | MAT127820 |  | un | 1,00000000
IP 24.20.0500 (/)
| Tampão em polietileno de alta densidade, preto, de 5"x225mm, para vedação de dutos espiralados | MAT127800 |  | un | 1,00000000
IP 29.05.0150 (A)
| Eletroduto de aço galvanizado, eletrolítico, em varas de 3m, diâmetro nominal de 1" | MAT050950 |  | vara | 0,34000000
IP 29.05.0200 (A)
| Eletroduto de aço galvanizado, eletrolítico, em varas de 3m, diâmetro nominal de 1 1/2" | MAT051000 |  | vara | 0,34000000
IP 29.05.0250 (A)
| Eletroduto de aço galvanizado, eletrolítico, em varas de 3m, diâmetro nominal de 2" | MAT051050 |  | vara | 0,34000000
IP 29.05.0350 (/)
| Eletroduto de aço galvanizado, eletrolítico, em varas de 3m, diâmetro nominal de 3" | MAT051150 |  | vara | 0,33000000
IP 29.10.0103 (/)
| Curva de aço galvanizado, eletrolítico, para eletroduto, diâmetro nominal de 1" | MAT043900 |  | un | 1,00000000
IP 29.10.0112 (/)
| Curva de aço galvanizado, eletrolítico, para eletroduto, diâmetro nominal de 2" | MAT043950 |  | un | 1,00000000
IP 29.10.0118 (/)
| Curva de aço galvanizado, eletrolítico, para eletroduto, diâmetro nominal de 3" | MAT044000 |  | un | 1,00000000
IP 29.10.0503 (/)
| Luva de aço galvanizado, rosca BSP, diâmetro nominal de 1" | MAT083000 |  | un | 1,00000000
IP 29.10.0509 (/)
| Luva de aço galvanizado, rosca BSP, diâmetro nominal de 1 1/2" | MAT083100 |  | un | 1,00000000
IP 29.10.0512 (/)
| Luva de aço galvanizado, rosca BSP, diâmetro nominal de 2" | MAT083150 |  | un | 1,00000000
IP 29.10.0518 (/)
| Luva de aço galvanizado, para eletroduto, diâmetro nominal de 3" | MAT082900 |  | un | 1,00000000
IP 29.15.0100 (/)
| Eletroduto de PVC rígido, varas de 3m, rosca em ambas as extremidades, diâmetro nominal de 3/4" | MAT051300 |  | vara | 0,33000000
IP 29.15.0200 (/)
| Eletroduto de PVC rígido, varas de 3m, rosca em ambas as extremidades, diâmetro nominal de 1 1/4" | MAT051400 |  | vara | 1,00000000
IP 29.15.0400 (A)
| Eletroduto de PVC rígido, varas de 3m, rosca em ambas as extremidades, diâmetro nominal de 3" | MAT051600 |  | vara | 0,34000000
IP 29.20.0100 (/)
| Curva de PVC rígido, 90°, para eletroduto, diâmetro nominal de 1" | MAT046200 |  | un | 1,00000000
IP 29.20.0103 (/)
| Curva de PVC rígido, 90°, para eletroduto, diâmetro nominal de 1 1/4" | MAT046250 |  | un | 1,00000000
IP 29.20.0109 (/)
| Curva de PVC rígido, 90°, para eletroduto, diâmetro nominal de 2" | MAT046350 |  | un | 1,00000000
IP 29.20.0115 (/)
| Curva de PVC rígido, 90°, para eletroduto, diâmetro nominal de 3" | MAT046450 |  | un | 1,00000000
IP 29.20.0118 (/)
| Curva de PVC rígido, 90°, raio longo, para eletroduto, diâmetro nominal de 4" | MAT046500 |  | un | 1,00000000
IP 29.20.0503 (/)
| Luva de PVC rígido, para eletroduto, diâmetro nominal de 1" | MAT084250 |  | un | 1,00000000
IP 29.20.0506 (A)
| Luva de PVC rígido, para eletroduto, diâmetro nominal de 1 1/4" | MAT084300 |  | un | 1,00000000
IP 29.20.0509 (/)
| Luva de PVC rígido, roscável, diâmetro nominal de 2" | MAT084850 |  | un | 1,00000000
IP 29.20.0515 (/)
| Luva de PVC rígido, para eletroduto, diâmetro nominal de 3" | MAT084500 |  | un | 1,00000000
IP 29.25.0053 (/)
| Conduite flexível galvanizado, diâmetro nominal de 3/4" | MAT037350 |  | m | 1,00000000
| Ajudante de montador eletromecânico (desonerado) | MOD900200 |  | h | 0,50000000
| 3% incidente sobre mão de obra com Encargos Sociais para cobrir despesas de EPI e ferramentas | EVE000050 |  | % | 3,00000000
IP 29.30.0112 (/)
| Box curvo de alumínio, de 1 1/2" | MAT015150 |  | un | 1,00000000
IP 29.30.0115 (/)
| Box curvo de alumínio, de 2" | MAT015200 |  | un | 1,00000000
IP 29.30.0121 (/)
| Arruela de alumínio, de 3" | MAT006850 |  | un | 1,00000000
| Box curvo de alumínio, de 3" | MAT015300 |  | un | 1,00000000
| Bucha de alumínio, de 3" | MAT019200 |  | un | 1,00000000
IP 34.10.0050 (/)
| Chapa de aço galvanizado, nº 24 (0,65mm) | MAT030350 |  | Kg | 1,00000000
IP 34.15.0050 (/)
| Comando para IP, trifásico, 220/127V, capacidade de 85A | MAT035300 |  | un | 1,00000000
IP 34.15.0200 (/)
| Comando para IP, trifásico, 220/127V, capacidade de 140A | MAT035350 |  | un | 1,00000000
IP 34.15.0400 (/)
| Comando para IP, trifásico, 220/127V, capacidade de 45A, CRJ-07 | MAT035250 |  | un | 1,00000000
IP 34.20.0200 (/)
| Ajudante de montador eletromecânico (desonerado) | MOD900200 |  | h | 7,00000000
| 3% incidente sobre mão de obra com Encargos Sociais para cobrir despesas de EPI e ferramentas | EVE000050 |  | % | 3,00000000
IP 34.20.0203 (/)
| Calço duplo nº 4, conjunto com 2 unidades | MAT026800 |  | un | 4,00000000
| Fixação - Grampo em aço carbono zincado, tipo "U", rosca de 76mm, de 5/8", nº 5 | MAT060250 |  | un | 4,00000000
| Ajudante de montador eletromecânico (desonerado) | MOD900200 |  | h | 7,00000000
| 3% incidente sobre mão de obra com Encargos Sociais para cobrir despesas de EPI e ferramentas | EVE000050 |  | % | 3,00000000
IP 34.20.0500 (/)
| Fonte de Emergência, No Break, potência de 2Kva, 220/220V-60Hz, autonomia à plena carga de 30min | IEQ013000 |  | un | 1,00000000
IP 39.05.0100 (/)
| Chave faca blindada, bipolar, de 60A/250V | MAT032200 |  | un | 1,00000000
IP 39.05.0300 (/)
| Chave corta-circuito, com fusível de cartucho, tipo S1, de 15Kv, exclusive elos fusíveis, de 100A | MAT032000 |  | un | 1,00000000
IP 39.10.0200 (/)
| Elo fusível, tipo H, de 1A | MAT052100 |  | un | 1,00000000
IP 39.10.0300 (/)
| Elo fusível, tipo K, de 100A - 15Kv | MAT052150 |  | un | 1,00000000
IP 39.10.0350 (/)
| Elo fusível, tipo K, de 200A - 15Kv | MAT052200 |  | un | 1,00000000
IP 39.10.0500 (/)
| Fusível NH, tamanho 1, de 36A | MAT063300 |  | un | 1,00000000
IP 39.10.0521 (/)
| Fusível NH, tamanho 00, de 125A | MAT063200 |  | un | 1,00000000
IP 39.10.0532 (/)
| Fusível NH, tamanho 00, de 160A | MAT063250 |  | un | 1,00000000
IP 39.15.0106 (/)
| Disjuntor bifásico, de 20A, tipo C, Eletromar ou similar | MAT047700 |  | un | 1,00000000
IP 39.15.0212 (/)
| Disjuntor trifásico, de 40A, tipo C, Eletromar ou similar | MAT048150 |  | un | 1,00000000
IP 39.15.0250 (/)
| Disjuntor trifásico, de 100A, tipo C, Eletromar ou similar | MAT048300 |  | un | 1,00000000
IP 44.05.0050 (/)
| Base para relé fotoelétrico, Universal | MAT012050 |  | un | 1,00000000
IP 44.05.0275 (/)
| Relé fotoeletrônico em policarbonato azul, FAIL-OFF, 10A, tensão 105/305V, potência 1000W ou 1800VA | MAT121050 |  | un | 1,00000000
IP 44.05.0300 (/)
| Relé temporizado, tipo RTQD, Coel ou similar | MAT121100 |  | un | 1,00000000
IP 44.05.0350 (/)
| Relé fotoelétrico temporizado programado 01/NF, Linsa ou similar | MAT121000 |  | un | 1,00000000
IP 44.10.0050 (/)
| Arruela lisa de aço galvanizada, de 5/8" | MAT007700 |  | un | 1,00000000
| Porca sextavada de aço galvanizado, de 5/8" | MAT106250 |  | un | 1,00000000
| Ajudante de montador eletromecânico (desonerado) | MOD900200 |  | h | 1,50000000
| 3% incidente sobre mão de obra com Encargos Sociais para cobrir despesas de EPI e ferramentas | EVE000050 |  | % | 3,00000000
IP 44.10.0100 (/)
| Arruela lisa de aço galvanizada, de 5/8" | MAT007700 |  | un | 3,00000000
| Cinta de aço galvanizado, de 90mm | MAT033750 |  | un | 2,00000000
| Parafuso francês de ferro galvanizado, com porca, medindo: (5/8"x2 1/2") | MAT093850 |  | un | 3,00000000
| Porca sextavada de aço galvanizado, de 5/8" | MAT106250 |  | un | 3,00000000
| Ajudante de montador eletromecânico (desonerado) | MOD900200 |  | h | 1,50000000
| 3% incidente sobre mão de obra com Encargos Sociais para cobrir despesas de EPI e ferramentas | EVE000050 |  | % | 3,00000000
IP 44.10.0150 (/)
| Ajudante de montador eletromecânico (desonerado) | MOD900200 |  | h | 1,50000000
| 3% incidente sobre mão de obra com Encargos Sociais para cobrir despesas de EPI e ferramentas | EVE000050 |  | % | 3,00000000
IP 49.05.0350 (/)
| Luminária a led, LEDRJ-01, corpo em alumínio injetado/extrudado, para instalação em ponta de braço/n | MAT082552 |  | un | 1,00000000
IP 49.05.0400 (/)
| Luminária a led, LEDRJ-01/01, corpo em alumínio injetado/extrudado, para instalação em ponta de braç | MAT082553 |  | un | 1,00000000
IP 49.05.0450 (/)
| Luminária a led, LEDRJ-02, corpo em alumínio injetado/extrudado, para instalação em ponta de braço/n | MAT082554 |  | un | 1,00000000
IP 49.05.0500 (/)
| Luminária a led, LEDRJ-03, corpo em alumínio injetado/extrudado, para instalação em ponta de braço/n | MAT082555 |  | un | 1,00000000
IP 49.05.0550 (/)
| Luminária a led, LEDRJ-04, corpo em alumínio injetado/extrudado, para instalação em ponta de braço/n | MAT082556 |  | un | 1,00000000
IP 49.05.0600 (/)
| Luminária a led, LEDRJ-05, corpo em alumínio injetado/extrudado, para instalação em ponta de braço/n | MAT082557 |  | un | 1,00000000
IP 49.05.0650 (/)
| Luminária a led, LEDRJ-06, corpo em alumínio injetado/extrudado, para instalação em ponta de braço/n | MAT082558 |  | un | 1,00000000
IP 49.05.0700 (/)
| Luminária a led, LEDRJ-07, corpo em alumínio injetado/extrudado, para instalação em ponta de braço/n | MAT082559 |  | un | 1,00000000
IP 49.05.0750 (/)
| Luminária a led, LEDRJ-08, corpo em alumínio injetado/extrudado, para instalação em ponta de braço/n | MAT082560 |  | un | 1,00000000
IP 49.10.0375 (/)
| Luminária decorativa LED, LEDDRJ-27/50V para iluminação pública, potência 69W, fixação em núcleo de | MAT082579 |  | un | 1,00000000
IP 49.15.0075 (/)
| Projetor a led, PLRJ-12.2/W-50V, corpo e alça em alumínio injetado, led branco, temperatura de cor e | MAT112775 |  | un | 1,00000000
IP 49.15.0455 (/)
| Projetor a led, PLRJ-12.2/W, corpo e alça em alumínio injetado, led branco, temperatura de cor entre | MAT113060 |  | un | 1,00000000
IP 49.15.0460 (/)
| Projetor a led, PLRJ-12.3/W, corpo e alça em alumínio injetado, led branco, temperatura de cor entre | MAT113065 |  | un | 1,00000000
IP 49.15.0465 (/)
| Projetor a led, PLRJ-12.4/W, corpo e alça em alumínio injetado, led branco, temperatura de cor entre | MAT113070 |  | un | 1,00000000
IP 49.15.0470 (/)
| Projetor a led, PLRJ-12.6/W, corpo e alça em alumínio injetado, led branco, temperatura de cor entre | MAT113075 |  | un | 1,00000000
IP 49.15.0475 (/)
| Projetor a led, PLRJ-12.7/W, corpo e alça em alumínio injetado, led branco, temperatura de cor entre | MAT113080 |  | un | 1,00000000
IP 49.15.0480 (/)
| Projetor a led, PLRJ-12.8/W, corpo e alça em alumínio injetado, led branco, temperatura de cor entre | MAT113085 |  | un | 1,00000000
IP 49.15.0485 (/)
| Projetor a led, PLRJ-12.9/W, corpo e alça em alumínio injetado, led branco, temperatura de cor entre | MAT113090 |  | un | 1,00000000
IP 49.15.0490 (/)
| Projetor a led, PLRJ-12.10/W, corpo e alça em alumínio injetado, led branco, temperatura de cor entr | MAT113095 |  | un | 1,00000000
IP 49.15.0495 (/)
| Projetor a led, PLRJ-12.13/W, corpo e alça em alumínio injetado, led branco, temperatura de cor entr | MAT113155 |  | un | 1,00000000
IP 49.15.0500 (/)
| Projetor a led, PLRJ-12.14/W, corpo e alça em alumínio injetado, led branco, temperatura de cor entr | MAT113105 |  | un | 1,00000000
IP 49.15.0505 (/)
| Projetor a led, PLRJ-12.15/W, corpo e alça em alumínio injetado, led branco, temperatura de cor entr | MAT113110 |  | un | 1,00000000
IP 49.15.0510 (/)
| Projetor a led, PLRJ-12.16/W, corpo e alça em alumínio injetado, led branco, temperatura de cor entr | MAT113115 |  | un | 1,00000000
IP 49.15.0515 (/)
| Projetor a led, PLRJ-12.17/W, corpo e alça em alumínio injetado, led branco, temperatura de cor entr | MAT113120 |  | un | 1,00000000
IP 49.15.0520 (/)
| Projetor a led, PLRJ-12.18/W, corpo e alça em alumínio injetado, led branco, temperatura de cor entr | MAT113125 |  | un | 1,00000000
IP 49.15.0525 (/)
| Projetor a led, PLRJ-12.20/W, corpo e alça em alumínio injetado, led branco, temperatura de cor entr | MAT113130 |  | un | 1,00000000
IP 49.15.0530 (/)
| Projetor a led, PLRJ-12.22/W, corpo e alça em alumínio injetado, led branco, temperatura de cor entr | MAT113135 |  | un | 1,00000000
IP 49.15.0531 (/)
| Projetor a led, PLRJ-12.23/W, corpo e alça em alumínio injetado, led branco, temperatura de cor entr | MAT113136 |  | un | 1,00000000
IP 49.15.0532 (/)
| Projetor a led, PLRJ-12.24/W, corpo e alça em alumínio injetado, led branco, temperatura de cor entr | MAT113137 |  | un | 1,00000000
IP 49.15.0533 (/)
| Projetor a led, PLRJ-12.25/W, corpo e alça em alumínio injetado, led branco, temperatura de cor entr | MAT113138 |  | un | 1,00000000
IP 49.15.0540 (/)
| Projetor a led, PLRJ-14.1/W, corpo e alça em alumínio injetado, led branco, temperatura de cor entre | MAT113140 |  | un | 1,00000000
IP 49.15.0545 (/)
| Projetor a led, PLRJ-14.2/W, corpo e alça em alumínio injetado, led branco, temperatura de cor entre | MAT113145 |  | un | 1,00000000
IP 49.15.0550 (/)
| Projetor a led, PLRJ-12.1/W, corpo e alça em alumínio injetado, led branco, temperatura de cor entre | MAT113055 |  | un | 1,00000000
IP 49.20.0068 (/)
| Núcleo simples para luminárias em aço de baixo teor de carbono SAE 1010/1020, núcleo diâmetro intern | MAT091556 |  | pc | 1,00000000
| Ajudante de montador eletromecânico (desonerado) | MOD900200 |  | h | 0,50000000
IP 49.20.0078 (/)
| Núcleo simples para luminárias em aço de baixo teor de carbono SAE 1010/1020, núcleo diâmetro intern | MAT091559 |  | pc | 1,00000000
| Ajudante de montador eletromecânico (desonerado) | MOD900200 |  | h | 0,50000000
IP 49.20.0112 (/)
| Núcleo simples, em aço galvanizado a fusão, por imersão em zinco, para luminária LDRJ-11 | MAT091575 |  | un | 1,00000000
IP 49.20.0128 (/)
| Núcleo duplo para luminárias em aço de baixo teor de carbono SAE 1010/1020, núcleo diâmetro interno | MAT091562 |  | pc | 1,00000000
| Ajudante de montador eletromecânico (desonerado) | MOD900200 |  | h | 0,50000000
IP 49.20.0138 (/)
| Núcleo duplo para luminárias em aço de baixo teor de carbono SAE 1010/1020, galvanizado a fusão, | MAT091565 |  | pc | 1,00000000
| Ajudante de montador eletromecânico (desonerado) | MOD900200 |  | h | 0,50000000
IP 49.20.0218 (/)
| Núcleo triplo para luminárias em aço de baixo teor de carbono SAE 1010/1020, núcleo diâmetro interno | MAT091568 |  | pc | 1,00000000
| Ajudante de montador eletromecânico (desonerado) | MOD900200 |  | h | 0,50000000
IP 49.20.0228 (/)
| Núcleo triplo para luminárias em aço de baixo teor de carbono SAE 1010/1020, núcleo diâmetro interno | MAT091569 |  | pc | 1,00000000
| Ajudante de montador eletromecânico (desonerado) | MOD900200 |  | h | 0,50000000
IP 49.20.0270 (/)
| Núcleo quadruplo para luminárias em aço SAE 1010/1020, galvanizado à fusão, diam. int. 68mm | MAT091570 |  | un | 1,00000000
| Ajudante de montador eletromecânico (desonerado) | MOD900200 |  | h | 1,00000000
| 3% incidente sobre mão de obra com Encargos Sociais para cobrir despesas de EPI e ferramentas | EVE000050 |  | % | 3,00000000
IP 49.20.0278 (/)
| Núcleo quadruplo para luminárias em aço de baixo teor de carbono SAE 1010/1020, núcleo diâmetro inte | MAT091571 |  | pc | 1,00000000
| Ajudante de montador eletromecânico (desonerado) | MOD900200 |  | h | 0,50000000
IP 49.20.0310 (/)
| Ajudante de montador eletromecânico (desonerado) | MOD900200 |  | h | 1,00000000
| 3% incidente sobre mão de obra com Encargos Sociais para cobrir despesas de EPI e ferramentas | EVE000050 |  | % | 3,00000000
IP 49.20.0325 (/)
| Ajudante de montador eletromecânico (desonerado) | MOD900200 |  | h | 2,00000000
| 3% incidente sobre mão de obra com Encargos Sociais para cobrir despesas de EPI e ferramentas | EVE000050 |  | % | 3,00000000
IP 49.20.0340 (/)
| Ajudante de montador eletromecânico (desonerado) | MOD900200 |  | h | 3,00000000
| 3% incidente sobre mão de obra com Encargos Sociais para cobrir despesas de EPI e ferramentas | EVE000050 |  | % | 3,00000000
IP 49.20.0355 (/)
| Ajudante de montador eletromecânico (desonerado) | MOD900200 |  | h | 6,00000000
| 3% incidente sobre mão de obra com Encargos Sociais para cobrir despesas de EPI e ferramentas | EVE000050 |  | % | 3,00000000
IP 49.20.0370 (/)
| Ajudante de montador eletromecânico (desonerado) | MOD900200 |  | h | 8,00000000
| 3% incidente sobre mão de obra com Encargos Sociais para cobrir despesas de EPI e ferramentas | EVE000050 |  | % | 3,00000000
IP 49.20.0395 (/)
| Ajudante de montador eletromecânico (desonerado) | MOD900200 |  | h | 4,00000000
| 3% incidente sobre mão de obra com Encargos Sociais para cobrir despesas de EPI e ferramentas | EVE000050 |  | % | 3,00000000
IP 49.20.0410 (/)
| Ajudante de montador eletromecânico (desonerado) | MOD900200 |  | h | 6,00000000
| 3% incidente sobre mão de obra com Encargos Sociais para cobrir despesas de EPI e ferramentas | EVE000050 |  | % | 3,00000000
IP 49.20.0425 (/)
| Ajudante de montador eletromecânico (desonerado) | MOD900200 |  | h | 8,00000000
| 3% incidente sobre mão de obra com Encargos Sociais para cobrir despesas de EPI e ferramentas | EVE000050 |  | % | 3,00000000
IP 49.20.0440 (/)
| Ajudante de montador eletromecânico (desonerado) | MOD900200 |  | h | 10,00000000
| 3% incidente sobre mão de obra com Encargos Sociais para cobrir despesas de EPI e ferramentas | EVE000050 |  | % | 3,00000000
IP 49.35.0050 (/)
| Cinta de aço galvanizado, de 200mm | MAT033850 |  | par | 2,00000000
| Cordoalha de aço, de 5/16" | MAT041750 |  | m | 20,00000000
| Isolador tipo carretilha marrom, de (72x72)mm | MAT068150 |  | un | 2,00000000
| Ajudante de montador eletromecânico (desonerado) | MOD900200 |  | h | 8,00000000
| 3% incidente sobre mão de obra com Encargos Sociais para cobrir despesas de EPI e ferramentas | EVE000050 |  | % | 3,00000000
IP 49.35.0100 (/)
| Ajudante de montador eletromecânico (desonerado) | MOD900200 |  | h | 8,00000000
| 3% incidente sobre mão de obra com Encargos Sociais para cobrir despesas de EPI e ferramentas | EVE000050 |  | % | 3,00000000
IP 49.35.0150 (/)
| Ajudante de montador eletromecânico (desonerado) | MOD900200 |  | h | 2,50000000
| Eletricista - instalação elétrica predial e industrial comum (desonerado) | MOD900950 |  | h | 2,50000000
| 3% incidente sobre mão de obra com Encargos Sociais para cobrir despesas de EPI e ferramentas | EVE000050 |  | % | 3,00000000
IP 49.35.0200 (/)
| Arruela lisa de aço galvanizada, de 5/8" | MAT007700 |  | un | 2,00000000
| Calço duplo nº 4, conjunto com 2 unidades | MAT026800 |  | un | 1,00000000
| Cruzeta nº 2, de 2 pinos | MAT042500 |  | un | 1,00000000
| Fixação - Grampo em aço carbono zincado, tipo "U", rosca de 76mm, de 5/8", nº 5 | MAT060250 |  | un | 2,00000000
| Parafuso francês de ferro galvanizado, com porca, medindo: (5/8"x2 1/2") | MAT093850 |  | un | 2,00000000
| Porca sextavada de aço galvanizado, de 5/8" | MAT106250 |  | un | 2,00000000
| Ajudante de montador eletromecânico (desonerado) | MOD900200 |  | h | 3,00000000
| 3% incidente sobre mão de obra com Encargos Sociais para cobrir despesas de EPI e ferramentas | EVE000050 |  | % | 3,00000000
IP 49.35.0203 (/)
| Arruela lisa de aço galvanizada, de 5/8" | MAT007700 |  | un | 2,00000000
| Calço duplo nº 4, conjunto com 2 unidades | MAT026800 |  | un | 1,00000000
| Cruzeta nº 1, de 2 pinos | MAT042450 |  | un | 1,00000000
| Fixação - Grampo em aço carbono zincado, tipo "U", rosca de 76mm, de 5/8", nº 5 | MAT060250 |  | un | 2,00000000
| Parafuso francês de ferro galvanizado, com porca, medindo: (5/8"x2 1/2") | MAT093850 |  | un | 2,00000000
| Porca sextavada de aço galvanizado, de 5/8" | MAT106250 |  | un | 2,00000000
| Ajudante de montador eletromecânico (desonerado) | MOD900200 |  | h | 3,00000000
| 3% incidente sobre mão de obra com Encargos Sociais para cobrir despesas de EPI e ferramentas | EVE000050 |  | % | 3,00000000
IP 49.35.0250 (/)
| Arruela lisa de aço galvanizada, de 5/8" | MAT007700 |  | un | 6,00000000
| Calço duplo nº 4, conjunto com 2 unidades | MAT026800 |  | un | 1,00000000
| Cruzeta Q3, de 6 pinos | MAT042600 |  | un | 1,00000000
| Fixação - Grampo em aço carbono zincado, tipo "U", rosca de 76mm, de 5/8", nº 5 | MAT060250 |  | un | 2,00000000
| Parafuso de aço galvanizado, cabeça sextavada, medindo: (5/8"x2") | MAT092650 |  | un | 6,00000000
| Porca sextavada de aço galvanizado, de 5/8" | MAT106250 |  | un | 6,00000000
| Ajudante de montador eletromecânico (desonerado) | MOD900200 |  | h | 5,00000000
| 3% incidente sobre mão de obra com Encargos Sociais para cobrir despesas de EPI e ferramentas | EVE000050 |  | % | 3,00000000
IP 49.35.0300 (/)
| Arruela lisa de aço galvanizada, de 5/8" | MAT007700 |  | un | 4,00000000
| Calço duplo nº 4, conjunto com 2 unidades | MAT026800 |  | un | 1,00000000
| Cruzeta nº 3, de 4 pinos | MAT042550 |  | un | 1,00000000
| Fixação - Grampo em aço carbono zincado, tipo "U", rosca de 76mm, de 5/8", nº 5 | MAT060250 |  | un | 2,00000000
| Parafuso francês de ferro galvanizado, com porca, medindo: (5/8"x2 1/2") | MAT093850 |  | un | 4,00000000
| Porca sextavada de aço galvanizado, de 5/8" | MAT106250 |  | un | 4,00000000
| Ajudante de montador eletromecânico (desonerado) | MOD900200 |  | h | 6,00000000
| 3% incidente sobre mão de obra com Encargos Sociais para cobrir despesas de EPI e ferramentas | EVE000050 |  | % | 3,00000000
IP 49.35.0500 (/)
| Eletricista - instalação elétrica predial e industrial comum (desonerado) | MOD900950 |  | h | 0,25000000
| 3% incidente sobre mão de obra com Encargos Sociais para cobrir despesas de EPI e ferramentas | EVE000050 |  | % | 3,00000000
IP 49.35.0600 (/)
| Ajudante de montador eletromecânico (desonerado) | MOD900200 |  | h | 2,00000000
| 3% incidente sobre mão de obra com Encargos Sociais para cobrir despesas de EPI e ferramentas | EVE000050 |  | % | 3,00000000
IP 49.35.0650 (/)
| Ajudante de montador eletromecânico (desonerado) | MOD900200 |  | h | 3,00000000
| 3% incidente sobre mão de obra com Encargos Sociais para cobrir despesas de EPI e ferramentas | EVE000050 |  | % | 3,00000000
IP 49.35.0700 (/)
| Ajudante de montador eletromecânico (desonerado) | MOD900200 |  | h | 4,00000000
| 3% incidente sobre mão de obra com Encargos Sociais para cobrir despesas de EPI e ferramentas | EVE000050 |  | % | 3,00000000
IP 49.35.0750 (/)
| Ajudante de montador eletromecânico (desonerado) | MOD900200 |  | h | 6,00000000
| 3% incidente sobre mão de obra com Encargos Sociais para cobrir despesas de EPI e ferramentas | EVE000050 |  | % | 3,00000000
IP 49.40.0050 (/)
| Ajudante de montador eletromecânico (desonerado) | MOD900200 |  | h | 1,00000000
| 3% incidente sobre mão de obra com Encargos Sociais para cobrir despesas de EPI e ferramentas | EVE000050 |  | % | 3,00000000
IP 49.40.0100 (/)
| Ajudante de montador eletromecânico (desonerado) | MOD900200 |  | h | 1,00000000
| 3% incidente sobre mão de obra com Encargos Sociais para cobrir despesas de EPI e ferramentas | EVE000050 |  | % | 3,00000000
IP 49.40.0103 (/)
| Ajudante de montador eletromecânico (desonerado) | MOD900200 |  | h | 2,00000000
| 3% incidente sobre mão de obra com Encargos Sociais para cobrir despesas de EPI e ferramentas | EVE000050 |  | % | 3,00000000
IP 49.40.0106 (/)
| Ajudante de montador eletromecânico (desonerado) | MOD900200 |  | h | 1,50000000
| 3% incidente sobre mão de obra com Encargos Sociais para cobrir despesas de EPI e ferramentas | EVE000050 |  | % | 3,00000000
IP 49.40.0150 (/)
| Ajudante de montador eletromecânico (desonerado) | MOD900200 |  | h | 5,00000000
| 3% incidente sobre mão de obra com Encargos Sociais para cobrir despesas de EPI e ferramentas | EVE000050 |  | % | 3,00000000
IP 49.40.0160 (/)
| Ajudante de montador eletromecânico (desonerado) | MOD900200 |  | h | 6,00000000
| 3% incidente sobre mão de obra com Encargos Sociais para cobrir despesas de EPI e ferramentas | EVE000050 |  | % | 3,00000000
IP 49.40.0200 (/)
| Ajudante de montador eletromecânico (desonerado) | MOD900200 |  | h | 2,00000000
| 3% incidente sobre mão de obra com Encargos Sociais para cobrir despesas de EPI e ferramentas | EVE000050 |  | % | 3,00000000
IP 49.40.0206 (/)
| Ajudante de montador eletromecânico (desonerado) | MOD900200 |  | h | 3,00000000
| 3% incidente sobre mão de obra com Encargos Sociais para cobrir despesas de EPI e ferramentas | EVE000050 |  | % | 3,00000000
IP 54.05.0050 (/)
| Fita isolante de (19mmx10m), auto fusão | MAT059500 |  | un | 1,00000000
IP 54.05.0100 (/)
| Fita isolante de (19mmx20m) | MAT059450 |  | un | 1,00000000
IP 54.05.0150 (/)
| Ajudante de montador eletromecânico (desonerado) | MOD900200 |  | h | 0,02500000
| 3% incidente sobre mão de obra com Encargos Sociais para cobrir despesas de EPI e ferramentas | EVE000050 |  | % | 3,00000000
IP 54.10.0050 (/)
| Arruela de alumínio, de 1/2" | MAT006550 |  | un | 1,00000000
IP 54.10.0075 (/)
| Arruela de pressão, pesada, de (12,70x2,50)mm | MAT007500 |  | un | 1,00000000
IP 54.10.0100 (/)
| Braçadeira de aço galvanizado, tipo copo, de 3" | MAT015800 |  | un | 1,00000000
IP 54.10.0125 (/)
| Calço duplo nº 4, conjunto com 2 unidades | MAT026800 |  | un | 1,00000000
IP 54.10.0200 (/)
| Chumbador de aço inoxidável 304, tipo Tec Bolt-TBM 12.100, com comprimento de 96mm, diâmetro de 1/2" | MAT033150 |  | un | 1,00000000
IP 54.10.0250 (/)
| Chumbador de aço UR, de 1/2" | MAT033200 |  | un | 1,00000000
IP 54.10.0300 (/)
| Cinta de aço galvanizado, de 5 1/2" | MAT034000 |  | un | 1,00000000
IP 54.10.0312 (/)
| Cinta de aço galvanizado, de 200mm | MAT033850 |  | par | 1,00000000
IP 54.10.0450 (/)
| Cruzeta Q3, de 6 pinos | MAT042600 |  | un | 1,00000000
IP 54.10.0512 (/)
| Fixação - Grampo em aço carbono zincado, tipo "U", rosca de 76mm, de 5/8", nº 5 | MAT060250 |  | un | 1,00000000
IP 54.10.0800 (/)
| Parafuso de aço galvanizado, cabeça sextavada, medindo: (5/8"x1 1/2") | MAT092600 |  | un | 1,00000000
IP 54.10.0809 (/)
| Parafuso de aço carbono, cabeça sextavada, medindo: (1/2"x2") | MAT092500 |  | un | 1,00000000
IP 54.10.0812 (/)
| Parafuso francês de ferro galvanizado, com porca, medindo: (5/8"x2 1/2") | MAT093850 |  | un | 1,00000000
IP 54.10.0850 (/)
| Parafuso de aço carbono, cabeça sextavada, rosca de máquina, medindo: (1/2"x1 1/2") | MAT092250 |  | un | 1,00000000
IP 54.10.0950 (/)
| Porca sextavada de aço galvanizado, de 5/8" | MAT106250 |  | un | 1,00000000
IP 54.10.0959 (/)
| Porca sextavada de aço carbono, de (12x1,75)mm | MAT105950 |  | un | 1,00000000
IP 54.15.0050 (/)
| Ajudante de montador eletromecânico (desonerado) | MOD900200 |  | h | 0,50000000
| 3% incidente sobre mão de obra com Encargos Sociais para cobrir despesas de EPI e ferramentas | EVE000050 |  | % | 3,00000000
| Caminhão com carroceria fixa, capacidade de 7,5t, equipado com guindaste hidráulico com capacidade d | REQ901600 | R | h | 0,50000000
IP 54.15.0150 (/)
| Cruzeta nº 2, de 2 pinos | MAT042500 |  | un | 1,00000000
IP 59.05.0050 (/)
| Ajudante de montador eletromecânico (desonerado) | MOD900200 |  | h | 1,00000000
| 3% incidente sobre mão de obra com Encargos Sociais para cobrir despesas de EPI e ferramentas | EVE000050 |  | % | 3,00000000
IP 59.05.0100 (/)
| Encarregado de turma (desonerado) | MOI901500 |  | h | 1,00000000
| 3% incidente sobre mão de obra com Encargos Sociais para cobrir despesas de EPI e ferramentas | EVE000050 |  | % | 3,00000000
IP 59.05.0150 (/)
| Ajudante de montador eletromecânico (desonerado) | MOD900200 |  | h | 2,00000000
| 3% incidente sobre mão de obra com Encargos Sociais para cobrir despesas de EPI e ferramentas | EVE000050 |  | % | 3,00000000
IP 59.10.0050 (/)
| Base E-40 | MAT011900 |  | un | 1,00000000
| Chumbo em lingote, nacional | MAT033300 |  | Kg | 7,00000000
| Estopa | MAT054750 |  | Kg | 0,05000000
| Massa plástica, com catalisador, em embalagem de 1Kg, Temperlack ou similar | MAT089850 |  | un | 0,14000000
| Ajudante de montador eletromecânico (desonerado) | MOD900200 |  | h | 2,00000000
| 3% incidente sobre mão de obra com Encargos Sociais para cobrir despesas de EPI e ferramentas | EVE000050 |  | % | 3,00000000
IP 59.10.0100 (/)
| Base E-40 | MAT011900 |  | un | 3,00000000
| Chumbo em lingote, nacional | MAT033300 |  | Kg | 8,00000000
| Estopa | MAT054750 |  | Kg | 0,06000000
| Massa plástica, com catalisador, em embalagem de 1Kg, Temperlack ou similar | MAT089850 |  | un | 0,21000000
| Ajudante de montador eletromecânico (desonerado) | MOD900200 |  | h | 3,00000000
| 3% incidente sobre mão de obra com Encargos Sociais para cobrir despesas de EPI e ferramentas | EVE000050 |  | % | 3,00000000
IP 59.20.0050 (/)
| Ajudante de montador eletromecânico (desonerado) | MOD900200 |  | h | 1,00000000
| 3% incidente sobre mão de obra com Encargos Sociais para cobrir despesas de EPI e ferramentas | EVE000050 |  | % | 3,00000000
IP 59.20.0100 (/)
| Ajudante de montador eletromecânico (desonerado) | MOD900200 |  | h | 0,50000000
| 3% incidente sobre mão de obra com Encargos Sociais para cobrir despesas de EPI e ferramentas | EVE000050 |  | % | 3,00000000
IP 59.20.0106 (/)
| Ajudante de montador eletromecânico (desonerado) | MOD900200 |  | h | 0,50000000
| 3% incidente sobre mão de obra com Encargos Sociais para cobrir despesas de EPI e ferramentas | EVE000050 |  | % | 3,00000000
IP 59.20.0112 (/)
| Ajudante de montador eletromecânico (desonerado) | MOD900200 |  | h | 2,00000000
| 3% incidente sobre mão de obra com Encargos Sociais para cobrir despesas de EPI e ferramentas | EVE000050 |  | % | 3,00000000
IP 59.20.0150 (/)
| Ajudante de montador eletromecânico (desonerado) | MOD900200 |  | h | 0,20000000
| 3% incidente sobre mão de obra com Encargos Sociais para cobrir despesas de EPI e ferramentas | EVE000050 |  | % | 3,00000000
IP 59.20.0200 (/)
| Ajudante de montador eletromecânico (desonerado) | MOD900200 |  | h | 2,00000000
| 3% incidente sobre mão de obra com Encargos Sociais para cobrir despesas de EPI e ferramentas | EVE000050 |  | % | 3,00000000
IP 59.20.0250 (/)
| Ajudante de montador eletromecânico (desonerado) | MOD900200 |  | h | 1,50000000
| 3% incidente sobre mão de obra com Encargos Sociais para cobrir despesas de EPI e ferramentas | EVE000050 |  | % | 3,00000000
IP 59.20.0300 (/)
| Ajudante de montador eletromecânico (desonerado) | MOD900200 |  | h | 0,50000000
| 3% incidente sobre mão de obra com Encargos Sociais para cobrir despesas de EPI e ferramentas | EVE000050 |  | % | 3,00000000
IP 59.20.0350 (/)
| Ajudante de montador eletromecânico (desonerado) | MOD900200 |  | h | 0,50000000
| 3% incidente sobre mão de obra com Encargos Sociais para cobrir despesas de EPI e ferramentas | EVE000050 |  | % | 3,00000000
IP 59.20.0356 (/)
| Ajudante de montador eletromecânico (desonerado) | MOD900200 |  | h | 1,50000000
| 3% incidente sobre mão de obra com Encargos Sociais para cobrir despesas de EPI e ferramentas | EVE000050 |  | % | 3,00000000
IP 59.20.0362 (/)
| Ajudante de montador eletromecânico (desonerado) | MOD900200 |  | h | 2,00000000
| 3% incidente sobre mão de obra com Encargos Sociais para cobrir despesas de EPI e ferramentas | EVE000050 |  | % | 3,00000000
IP 59.20.0368 (/)
| Ajudante de montador eletromecânico (desonerado) | MOD900200 |  | h | 3,00000000
| 3% incidente sobre mão de obra com Encargos Sociais para cobrir despesas de EPI e ferramentas | EVE000050 |  | % | 3,00000000
IP 59.20.0374 (/)
| Ajudante de montador eletromecânico (desonerado) | MOD900200 |  | h | 6,00000000
| 3% incidente sobre mão de obra com Encargos Sociais para cobrir despesas de EPI e ferramentas | EVE000050 |  | % | 3,00000000
IP 59.20.0400 (/)
| Ajudante de montador eletromecânico (desonerado) | MOD900200 |  | h | 2,00000000
| 3% incidente sobre mão de obra com Encargos Sociais para cobrir despesas de EPI e ferramentas | EVE000050 |  | % | 3,00000000
IP 59.20.0450 (/)
| Ajudante de montador eletromecânico (desonerado) | MOD900200 |  | h | 1,00000000
| 3% incidente sobre mão de obra com Encargos Sociais para cobrir despesas de EPI e ferramentas | EVE000050 |  | % | 3,00000000
IP 59.20.0456 (/)
| Ajudante de montador eletromecânico (desonerado) | MOD900200 |  | h | 3,00000000
| 3% incidente sobre mão de obra com Encargos Sociais para cobrir despesas de EPI e ferramentas | EVE000050 |  | % | 3,00000000
IP 59.20.0462 (/)
| Ajudante de montador eletromecânico (desonerado) | MOD900200 |  | h | 4,00000000
| 3% incidente sobre mão de obra com Encargos Sociais para cobrir despesas de EPI e ferramentas | EVE000050 |  | % | 3,00000000
IP 59.20.0468 (/)
| Ajudante de montador eletromecânico (desonerado) | MOD900200 |  | h | 6,00000000
| 3% incidente sobre mão de obra com Encargos Sociais para cobrir despesas de EPI e ferramentas | EVE000050 |  | % | 3,00000000
IP 59.20.0500 (/)
| Ajudante de montador eletromecânico (desonerado) | MOD900200 |  | h | 8,00000000
| 3% incidente sobre mão de obra com Encargos Sociais para cobrir despesas de EPI e ferramentas | EVE000050 |  | % | 3,00000000
IP 59.20.0506 (/)
| Ajudante de montador eletromecânico (desonerado) | MOD900200 |  | h | 10,00000000
| 3% incidente sobre mão de obra com Encargos Sociais para cobrir despesas de EPI e ferramentas | EVE000050 |  | % | 3,00000000
IP 59.20.0512 (/)
| Ajudante de montador eletromecânico (desonerado) | MOD900200 |  | h | 20,00000000
| 3% incidente sobre mão de obra com Encargos Sociais para cobrir despesas de EPI e ferramentas | EVE000050 |  | % | 3,00000000
IP 59.20.0518 (/)
| Ajudante de montador eletromecânico (desonerado) | MOD900200 |  | h | 25,00000000
| 3% incidente sobre mão de obra com Encargos Sociais para cobrir despesas de EPI e ferramentas | EVE000050 |  | % | 3,00000000
IP 59.20.0550 (/)
| Areia grossa lavada, com transporte | MAT006100 |  | m3 | 0,06000000
| Cimento Portland, tipo 320, saco de 50Kg | MAT033700 |  | Kg | 10,00000000
| Ajudante de montador eletromecânico (desonerado) | MOD900200 |  | h | 8,00000000
| 3% incidente sobre mão de obra com Encargos Sociais para cobrir despesas de EPI e ferramentas | EVE000050 |  | % | 3,00000000
IP 59.20.0600 (/)
| Ajudante de montador eletromecânico (desonerado) | MOD900200 |  | h | 1,50000000
| 3% incidente sobre mão de obra com Encargos Sociais para cobrir despesas de EPI e ferramentas | EVE000050 |  | % | 3,00000000
IP 59.20.0650 (/)
| Ajudante de montador eletromecânico (desonerado) | MOD900200 |  | h | 4,00000000
| 3% incidente sobre mão de obra com Encargos Sociais para cobrir despesas de EPI e ferramentas | EVE000050 |  | % | 3,00000000
IP 59.20.0700 (/)
| Ajudante de montador eletromecânico (desonerado) | MOD900200 |  | h | 0,50000000
| 3% incidente sobre mão de obra com Encargos Sociais para cobrir despesas de EPI e ferramentas | EVE000050 |  | % | 3,00000000
IP 59.20.0706 (/)
| Ajudante de montador eletromecânico (desonerado) | MOD900200 |  | h | 1,00000000
| 3% incidente sobre mão de obra com Encargos Sociais para cobrir despesas de EPI e ferramentas | EVE000050 |  | % | 3,00000000
IP 59.20.0712 (/)
| Ajudante de montador eletromecânico (desonerado) | MOD900200 |  | h | 0,50000000
| 3% incidente sobre mão de obra com Encargos Sociais para cobrir despesas de EPI e ferramentas | EVE000050 |  | % | 3,00000000
IP 59.20.0750 (/)
| Ajudante de montador eletromecânico (desonerado) | MOD900200 |  | h | 0,50000000
| 3% incidente sobre mão de obra com Encargos Sociais para cobrir despesas de EPI e ferramentas | EVE000050 |  | % | 3,00000000
IP 59.20.0800 (/)
| Ajudante de montador eletromecânico (desonerado) | MOD900200 |  | h | 8,00000000
| 3% incidente sobre mão de obra com Encargos Sociais para cobrir despesas de EPI e ferramentas | EVE000050 |  | % | 3,00000000
IP 59.20.0850 (/)
| Ajudante de montador eletromecânico (desonerado) | MOD900200 |  | h | 0,50000000
| 3% incidente sobre mão de obra com Encargos Sociais para cobrir despesas de EPI e ferramentas | EVE000050 |  | % | 3,00000000
IP 59.20.0856 (/)
| Ajudante de montador eletromecânico (desonerado) | MOD900200 |  | h | 0,50000000
| 3% incidente sobre mão de obra com Encargos Sociais para cobrir despesas de EPI e ferramentas | EVE000050 |  | % | 3,00000000
IP 59.20.0900 (/)
| Ajudante de montador eletromecânico (desonerado) | MOD900200 |  | h | 0,50000000
| 3% incidente sobre mão de obra com Encargos Sociais para cobrir despesas de EPI e ferramentas | EVE000050 |  | % | 3,00000000
IP 59.20.0915 (/)
| Ajudante de montador eletromecânico (desonerado) | MOD900200 |  | h | 1,00000000
| 3% incidente sobre mão de obra com Encargos Sociais para cobrir despesas de EPI e ferramentas | EVE000050 |  | % | 3,00000000
IP 59.20.0930 (/)
| Ajudante de montador eletromecânico (desonerado) | MOD900200 |  | h | 2,00000000
| 3% incidente sobre mão de obra com Encargos Sociais para cobrir despesas de EPI e ferramentas | EVE000050 |  | % | 3,00000000
IP 59.20.0945 (/)
| Ajudante de montador eletromecânico (desonerado) | MOD900200 |  | h | 4,00000000
| 3% incidente sobre mão de obra com Encargos Sociais para cobrir despesas de EPI e ferramentas | EVE000050 |  | % | 3,00000000
IP 59.20.0960 (/)
| Ajudante de montador eletromecânico (desonerado) | MOD900200 |  | h | 6,00000000
| 3% incidente sobre mão de obra com Encargos Sociais para cobrir despesas de EPI e ferramentas | EVE000050 |  | % | 3,00000000
IP 59.20.1010 (/)
| Ajudante de montador eletromecânico (desonerado) | MOD900200 |  | h | 4,00000000
| 3% incidente sobre mão de obra com Encargos Sociais para cobrir despesas de EPI e ferramentas | EVE000050 |  | % | 3,00000000
IP 59.20.1025 (/)
| Ajudante de montador eletromecânico (desonerado) | MOD900200 |  | h | 5,00000000
| 3% incidente sobre mão de obra com Encargos Sociais para cobrir despesas de EPI e ferramentas | EVE000050 |  | % | 3,00000000
IP 98.99.0050 (/)
| Arame galvanizado nº 12 | MAT005600 |  | Kg | 1,00000000
IP 98.99.0100 (/)
| Protetor de madeira para fio terra, comprimento de 2700mm | MAT114450 |  | m | 1,00000000
IP 98.99.0150 (/)
| Capa isolante em polipropileno, subterrânea, geleada, AMP ou similar | MAT028550 |  | un | 1,00000000
| Ajudante de montador eletromecânico (desonerado) | MOD900200 |  | h | 0,30000000
| 3% incidente sobre mão de obra com Encargos Sociais para cobrir despesas de EPI e ferramentas | EVE000050 |  | % | 3,00000000
IP 98.99.0152 (/)
| Capa isolante em polipropileno, subterrânea, geleada, AMP ou similar | MAT028550 |  | un | 1,00000000
IT Instalações Elétricas, Hidráulicas, Sanitárias e Mecânicas
| Descrição do Elementar | Código |  | Unid.Med.
IT 01.05.0100 (/)
| Chapa de aço galvanizado, nº 16 (1,55mm) | MAT030250 |  | Kg | 3,00000000
| Chumbador de aço galvanizado, de 5/8"x2 1/2" | MAT033100 |  | un | 1,00000000
| Grelha de aço carbono, de (2,40x0,70)m, barra de (1/2"x1/4"), malha de (5x5)cm, colocada | MAT065850 |  | un | 0,10000000
| Placa de isopor, medindo: (0,50x1)m, com espessura de 10mm | MAT099000 |  | m2 | 3,00000000
| Ajudante de serralheiro (desonerado) | MOD900250 |  | h | 1,00000000
| Serralheiro - oficial de oficina de esquadria de alumínio e ferro (desonerado) | MOD902400 |  | h | 1,00000000
| 3% incidente sobre mão de obra com Encargos Sociais para cobrir despesas de EPI e ferramentas | EVE000050 |  | % | 3,00000000
IT 01.05.0201 (/)
| Arruela lisa de aço galvanizada, de 1/4" | MAT007550 |  | un | 2,00000000
| Bucha de nylon S-08 | MAT019400 |  | un | 2,00000000
| Cabo de cobre flexível, 750V, PVC/70°C, de: (3 x 2,50mm2) | MAT021500 |  | m | 1,05000000
| Calha de isolamento com espessura de 1", para tubulação de 1" | MAT027050 |  | m | 1,05000000
| Fita isolante de (19mmx10m), auto fusão | MAT059500 |  | un | 0,12000000
| Fita de metal perfurada de (17mmx30m) com espessura de 1,9mm | MAT059550 |  | rolo | 0,10000000
| Parafuso de aço galvanizado, cabeça sextavada, medindo: (1/4"x2") | MAT092550 |  | un | 2,00000000
| Tubo de cobre, classe I, diâmetro nominal de 28mm | MAT143100 |  | m | 1,05000000
| Auxiliar de mecânico (desonerado) | MOD900550 |  | h | 1,00000000
| Eletricista - instalação elétrica predial e industrial comum (desonerado) | MOD900950 |  | h | 1,00000000
| Mecânico de refrigeração (desonerado) | MOD901700 |  | h | 1,00000000
| Servente (desonerado) | MOD902450 |  | h | 1,00000000
| 3% incidente sobre mão de obra com Encargos Sociais para cobrir despesas de EPI e ferramentas | EVE000050 |  | % | 3,00000000
IT 04.05.0050 (/)
| Areia grossa lavada, com transporte | MAT006100 |  | m3 | 0,00100000
| Cimento Portland, tipo 320, saco de 50Kg | MAT033700 |  | Kg | 0,63000000
| Pedreiro: assentamento de tijolo, bloco de concreto, serviços de lançamento de concreto (desonerado) | MOD902150 |  | h | 0,25000000
| Servente (desonerado) | MOD902450 |  | h | 0,40000000
| 3% incidente sobre mão de obra com Encargos Sociais para cobrir despesas de EPI e ferramentas | EVE000050 |  | % | 3,00000000
IT 04.05.0053 (/)
| Pedreiro: assentamento de tijolo, bloco de concreto, serviços de lançamento de concreto (desonerado) | MOD902150 |  | h | 0,35000000
| Servente (desonerado) | MOD902450 |  | h | 0,70000000
| 3% incidente sobre mão de obra com Encargos Sociais para cobrir despesas de EPI e ferramentas | EVE000050 |  | % | 3,00000000
| Argamassa de cimento e saibro, no traço 1:8.(desonerado) | RSE901950 | R | m3 | 0,00250000
IT 04.05.0056 (/)
| Pedreiro: assentamento de tijolo, bloco de concreto, serviços de lançamento de concreto (desonerado) | MOD902150 |  | h | 0,50000000
| Servente (desonerado) | MOD902450 |  | h | 1,00000000
| 3% incidente sobre mão de obra com Encargos Sociais para cobrir despesas de EPI e ferramentas | EVE000050 |  | % | 3,00000000
| Argamassa de cimento e saibro, no traço 1:8.(desonerado) | RSE901950 | R | m3 | 0,00500000
IT 04.05.0100 (/)
| Pedreiro: assentamento de tijolo, bloco de concreto, serviços de lançamento de concreto (desonerado) | MOD902150 |  | h | 1,25000000
| Servente (desonerado) | MOD902450 |  | h | 2,00000000
| 3% incidente sobre mão de obra com Encargos Sociais para cobrir despesas de EPI e ferramentas | EVE000050 |  | % | 3,00000000
| Argamassa de cimento e saibro, no traço 1:8.(desonerado) | RSE901950 | R | m3 | 0,00100000
IT 04.05.0103 (/)
| Pedreiro: assentamento de tijolo, bloco de concreto, serviços de lançamento de concreto (desonerado) | MOD902150 |  | h | 1,75000000
| Servente (desonerado) | MOD902450 |  | h | 3,50000000
| 3% incidente sobre mão de obra com Encargos Sociais para cobrir despesas de EPI e ferramentas | EVE000050 |  | % | 3,00000000
| Argamassa de cimento e saibro, no traço 1:8.(desonerado) | RSE901950 | R | m3 | 0,00250000
IT 04.05.0106 (/)
| Pedreiro: assentamento de tijolo, bloco de concreto, serviços de lançamento de concreto (desonerado) | MOD902150 |  | h | 2,50000000
| Servente (desonerado) | MOD902450 |  | h | 5,00000000
| 3% incidente sobre mão de obra com Encargos Sociais para cobrir despesas de EPI e ferramentas | EVE000050 |  | % | 3,00000000
| Argamassa de cimento e saibro, no traço 1:8.(desonerado) | RSE901950 | R | m3 | 0,00500000
IT 04.10.0100 (A)
| Fita teflon, veda rosca, em rolo de (1/2"x50m) | MAT059650 |  | un | 0,05000000
| Joelho de PVC rígido, 90°, roscável, diâmetro nominal de 1/2" | MAT073500 |  | un | 0,33300000
| Tubo de PVC rígido, roscável, vara com 6m, diâmetro nominal de 1/2" | MAT146400 |  | un | 0,18500000
| Bombeiro - instalação hidro-sanitária predial (desonerado) | MOD900650 |  | h | 0,10000000
| Servente (desonerado) | MOD902450 |  | h | 0,10000000
| 3% incidente sobre mão de obra com Encargos Sociais para cobrir despesas de EPI e ferramentas | EVE000050 |  | % | 3,00000000
IT 04.10.0103 (A)
| Fita teflon, veda rosca, em rolo de (1/2"x50m) | MAT059650 |  | un | 0,05000000
| Joelho de PVC rígido, 90°, roscável, diâmetro nominal de 3/4" | MAT073550 |  | un | 0,33300000
| Tubo de PVC rígido, roscável, vara com 6m, diâmetro nominal de 3/4" | MAT146450 |  | un | 0,18500000
| Bombeiro - instalação hidro-sanitária predial (desonerado) | MOD900650 |  | h | 0,12000000
| Servente (desonerado) | MOD902450 |  | h | 0,12000000
| 3% incidente sobre mão de obra com Encargos Sociais para cobrir despesas de EPI e ferramentas | EVE000050 |  | % | 3,00000000
IT 04.10.0106 (A)
| Fita teflon, veda rosca, em rolo de (1"x50m) | MAT059750 |  | un | 0,05000000
| Joelho de PVC rígido, 90°, roscável, diâmetro nominal de 1" | MAT073600 |  | un | 0,33300000
| Tubo de PVC rígido, roscável, vara com 6m, diâmetro nominal de 1" | MAT146500 |  | un | 0,18500000
| Bombeiro - instalação hidro-sanitária predial (desonerado) | MOD900650 |  | h | 0,14000000
| Servente (desonerado) | MOD902450 |  | h | 0,14000000
| 3% incidente sobre mão de obra com Encargos Sociais para cobrir despesas de EPI e ferramentas | EVE000050 |  | % | 3,00000000
IT 04.10.0109 (A)
| Fita teflon, veda rosca, em rolo de (1"x50m) | MAT059750 |  | un | 0,05000000
| Joelho de PVC rígido, 90°, roscável, diâmetro nominal de 1 1/4" | MAT073650 |  | un | 0,33300000
| Tubo de PVC rígido, roscável, vara com 6m, diâmetro nominal de 1 1/4" | MAT144900 |  | un | 0,16600000
| Bombeiro - instalação hidro-sanitária predial (desonerado) | MOD900650 |  | h | 0,16000000
| Servente (desonerado) | MOD902450 |  | h | 0,16000000
| 3% incidente sobre mão de obra com Encargos Sociais para cobrir despesas de EPI e ferramentas | EVE000050 |  | % | 3,00000000
IT 04.10.0112 (A)
| Fita teflon, veda rosca, em rolo de (1"x50m) | MAT059750 |  | un | 0,05000000
| Joelho de PVC rígido, 90°, roscável, diâmetro nominal de 1 1/2" | MAT073700 |  | un | 0,33300000
| Tubo de PVC rígido, roscável, vara com 6m, diâmetro nominal de 1 1/2" | MAT146550 |  | un | 0,16600000
| Bombeiro - instalação hidro-sanitária predial (desonerado) | MOD900650 |  | h | 0,18000000
| Servente (desonerado) | MOD902450 |  | h | 0,18000000
| 3% incidente sobre mão de obra com Encargos Sociais para cobrir despesas de EPI e ferramentas | EVE000050 |  | % | 3,00000000
IT 04.10.0115 (A)
| Fita teflon, veda rosca, em rolo de (1"x50m) | MAT059750 |  | un | 0,05000000
| Joelho de PVC rígido, 90°, roscável, diâmetro nominal de 2" | MAT073750 |  | un | 0,33300000
| Tubo de PVC rígido, roscável, vara com 6m, diâmetro nominal de 2" | MAT146600 |  | un | 0,16600000
| Bombeiro - instalação hidro-sanitária predial (desonerado) | MOD900650 |  | h | 0,22000000
| Servente (desonerado) | MOD902450 |  | h | 0,22000000
| 3% incidente sobre mão de obra com Encargos Sociais para cobrir despesas de EPI e ferramentas | EVE000050 |  | % | 3,00000000
IT 04.10.0118 (A)
| Fita teflon, veda rosca, em rolo de (1"x50m) | MAT059750 |  | un | 0,05000000
| Joelho de PVC rígido, 90°, roscável, diâmetro nominal de 2 1/2" | MAT073800 |  | un | 0,33300000
| Tubo de PVC rígido, roscável, vara com 6m, diâmetro nominal de 2 1/2" | MAT146650 |  | un | 0,16600000
| Bombeiro - instalação hidro-sanitária predial (desonerado) | MOD900650 |  | h | 0,26000000
| Servente (desonerado) | MOD902450 |  | h | 0,26000000
| 3% incidente sobre mão de obra com Encargos Sociais para cobrir despesas de EPI e ferramentas | EVE000050 |  | % | 3,00000000
IT 04.10.0121 (A)
| Fita teflon, veda rosca, em rolo de (1"x50m) | MAT059750 |  | un | 0,05000000
| Luva de PVC rígido, roscável, diâmetro nominal de 3" | MAT084950 |  | un | 0,33300000
| Tubo de PVC rígido, roscável, vara com 6m, diâmetro nominal de 3" | MAT146700 |  | m | 1,00000000
| Bombeiro - instalação hidro-sanitária predial (desonerado) | MOD900650 |  | h | 0,30000000
| Servente (desonerado) | MOD902450 |  | h | 0,30000000
| 3% incidente sobre mão de obra com Encargos Sociais para cobrir despesas de EPI e ferramentas | EVE000050 |  | % | 3,00000000
IT 04.10.0124 (A)
| Fita teflon, veda rosca, em rolo de (1"x50m) | MAT059750 |  | un | 0,05000000
| Luva de PVC rígido, roscável, diâmetro nominal de 4" | MAT085000 |  | un | 0,33300000
| Tubo de PVC rígido, roscável, vara com 6m, diâmetro nominal de 4" | MAT146750 |  | un | 0,16600000
| Bombeiro - instalação hidro-sanitária predial (desonerado) | MOD900650 |  | h | 0,30000000
| Servente (desonerado) | MOD902450 |  | h | 0,30000000
| 3% incidente sobre mão de obra com Encargos Sociais para cobrir despesas de EPI e ferramentas | EVE000050 |  | % | 3,00000000
IT 04.10.0150 (A)
| Adesivo plástico para PVC rígido, com 75gr | MAT002150 |  | un | 0,12000000
| Joelho de PVC rígido marrom, 90°, soldável, de 20mm | MAT073850 |  | un | 0,33300000
| Tubo de PVC rígido, soldável, vara com 6m, diâmetro externo de 20mm. | MAT146950 |  | m | 1,10000000
| Bombeiro - instalação hidro-sanitária predial (desonerado) | MOD900650 |  | h | 0,10000000
| Servente (desonerado) | MOD902450 |  | h | 0,10000000
| 3% incidente sobre mão de obra com Encargos Sociais para cobrir despesas de EPI e ferramentas | EVE000050 |  | % | 3,00000000
IT 04.10.0153 (A)
| Adesivo plástico para PVC rígido, com 75gr | MAT002150 |  | un | 0,13000000
| Joelho de PVC rígido marrom, 90°, soldável, de 25mm | MAT073900 |  | un | 0,33300000
| Tubo de PVC rígido, soldável, vara com 6m, diâmetro externo de 25mm. | MAT147000 |  | m | 1,10000000
| Bombeiro - instalação hidro-sanitária predial (desonerado) | MOD900650 |  | h | 0,12000000
| Servente (desonerado) | MOD902450 |  | h | 0,12000000
| 3% incidente sobre mão de obra com Encargos Sociais para cobrir despesas de EPI e ferramentas | EVE000050 |  | % | 3,00000000
IT 04.10.0156 (A)
| Adesivo plástico para PVC rígido, com 75gr | MAT002150 |  | un | 0,12000000
| Joelho de PVC rígido marrom, 90°, soldável, de 32mm | MAT073950 |  | un | 0,33300000
| Tubo de PVC rígido, soldável, vara com 6m, diâmetro externo de 32mm. | MAT147050 |  | m | 1,10000000
| Bombeiro - instalação hidro-sanitária predial (desonerado) | MOD900650 |  | h | 0,14000000
| Servente (desonerado) | MOD902450 |  | h | 0,14000000
| 3% incidente sobre mão de obra com Encargos Sociais para cobrir despesas de EPI e ferramentas | EVE000050 |  | % | 3,00000000
IT 04.10.0159 (A)
| Adesivo plástico para PVC rígido, com 75gr | MAT002150 |  | un | 0,14000000
| Joelho de PVC rígido, 90º, soldável, diâmetro externo de 40mm. | MAT074000 |  | un | 0,33300000
| Tubo de PVC rígido, soldável, vara com 6m, diâmetro externo de 40mm. | MAT147100 |  | m | 1,00000000
| Bombeiro - instalação hidro-sanitária predial (desonerado) | MOD900650 |  | h | 0,16000000
| Servente (desonerado) | MOD902450 |  | h | 0,16000000
| 3% incidente sobre mão de obra com Encargos Sociais para cobrir despesas de EPI e ferramentas | EVE000050 |  | % | 3,00000000
IT 04.10.0162 (A)
| Adesivo plástico para PVC rígido, com 75gr | MAT002150 |  | un | 0,22000000
| Joelho de PVC rígido marrom, 90°, soldável, de 60mm | MAT074050 |  | un | 0,33300000
| Tubo de PVC rígido, soldável, vara com 6m, diâmetro externo de 60mm. | MAT147200 |  | m | 1,00000000
| Bombeiro - instalação hidro-sanitária predial (desonerado) | MOD900650 |  | h | 0,18000000
| Servente (desonerado) | MOD902450 |  | h | 0,18000000
| 3% incidente sobre mão de obra com Encargos Sociais para cobrir despesas de EPI e ferramentas | EVE000050 |  | % | 3,00000000
IT 04.10.0165 (A)
| Adesivo plástico para PVC rígido, com 75gr | MAT002150 |  | un | 0,25000000
| Joelho de PVC rígido marrom, 90°, soldável, de 85mm | MAT074100 |  | un | 0,33300000
| Tubo de PVC rígido, soldável, vara com 6m, diâmetro externo de 85mm. | MAT147300 |  | m | 1,00000000
| Bombeiro - instalação hidro-sanitária predial (desonerado) | MOD900650 |  | h | 0,30000000
| Servente (desonerado) | MOD902450 |  | h | 0,30000000
| 3% incidente sobre mão de obra com Encargos Sociais para cobrir despesas de EPI e ferramentas | EVE000050 |  | % | 3,00000000
IT 04.10.0168 (A)
| Adesivo plástico para PVC rígido, com 75gr | MAT002150 |  | un | 0,30000000
| Joelho de PVC rígido marrom, 90°, soldável, de 110mm | MAT074150 |  | un | 0,33300000
| Tubo de PVC rígido, soldável, vara com 6m, diâmetro externo de 110mm. | MAT147350 |  | m | 1,00000000
| Bombeiro - instalação hidro-sanitária predial (desonerado) | MOD900650 |  | h | 0,30000000
| Servente (desonerado) | MOD902450 |  | h | 0,30000000
| 3% incidente sobre mão de obra com Encargos Sociais para cobrir despesas de EPI e ferramentas | EVE000050 |  | % | 3,00000000
IT 04.15.0050 (/)
| Bucha de redução de PVC rígido, longa, soldável, de (50x32)mm | MAT019800 |  | un | 1,00000000
IT 04.15.0200 (/)
| Colar de tomada de PVC rígido, diâmetro nominal de 50mmx1/2" | MAT034850 |  | un | 1,00000000
IT 04.15.0203 (/)
| Colar de tomada de PVC rígido, diâmetro nominal de 75mmx1/2", com travas e saída roscável | MAT034900 |  | un | 1,00000000
IT 04.15.0220 (/)
| Curva de PVC rígido, 90°, roscável, de 3/4" | MAT046650 |  | un | 1,00000000
| Bombeiro - instalação hidro-sanitária predial (desonerado) | MOD900650 |  | h | 0,08000000
| Servente (desonerado) | MOD902450 |  | h | 0,08000000
| 3% incidente sobre mão de obra com Encargos Sociais para cobrir despesas de EPI e ferramentas | EVE000050 |  | % | 3,00000000
IT 04.15.0223 (/)
| Curva de PVC rígido, 90°, roscável, de 1" | MAT046700 |  | un | 1,00000000
| Bombeiro - instalação hidro-sanitária predial (desonerado) | MOD900650 |  | h | 0,08000000
| Servente (desonerado) | MOD902450 |  | h | 0,08000000
| 3% incidente sobre mão de obra com Encargos Sociais para cobrir despesas de EPI e ferramentas | EVE000050 |  | % | 3,00000000
IT 04.15.0250 (/)
| Curva de PVC rígido, 45º, soldável, de 32mm | MAT045750 |  | un | 1,00000000
IT 04.15.0253 (/)
| Curva de PVC rígido, 90º, soldável, diâmetro nominal de 32mm | MAT046900 |  | un | 1,00000000
IT 04.15.0270 (/)
| Curva de PVC rígido, 45°, PBA, PB, diâmetro nominal de 50mm | MAT045000 |  | un | 1,00000000
| Assentador de Tubo (Prof do grupo II do SINTRACONST-RIO/SINDUSCON) - redes subterrâneas (desonerado) | MOD900500 |  | h | 0,37500000
| Servente (desonerado) | MOD902450 |  | h | 0,37500000
| 3% incidente sobre mão de obra com Encargos Sociais para cobrir despesas de EPI e ferramentas | EVE000050 |  | % | 3,00000000
IT 04.15.0600 (/)
| Joelho de PVC rígido, 90°, roscável, diâmetro nominal de 3/4" | MAT073550 |  | un | 1,00000000
| Bombeiro - instalação hidro-sanitária predial (desonerado) | MOD900650 |  | h | 0,08000000
| Servente (desonerado) | MOD902450 |  | h | 0,08000000
| 3% incidente sobre mão de obra com Encargos Sociais para cobrir despesas de EPI e ferramentas | EVE000050 |  | % | 3,00000000
IT 04.15.0603 (/)
| Joelho de PVC rígido, 90°, roscável, diâmetro nominal de 1" | MAT073600 |  | un | 1,00000000
| Bombeiro - instalação hidro-sanitária predial (desonerado) | MOD900650 |  | h | 0,08000000
| Servente (desonerado) | MOD902450 |  | h | 0,08000000
| 3% incidente sobre mão de obra com Encargos Sociais para cobrir despesas de EPI e ferramentas | EVE000050 |  | % | 3,00000000
IT 04.15.0670 (/)
| Luva de PVC rígido, roscável, diâmetro nominal de 3/4" | MAT084650 |  | un | 1,00000000
| Bombeiro - instalação hidro-sanitária predial (desonerado) | MOD900650 |  | h | 0,08000000
| Servente (desonerado) | MOD902450 |  | h | 0,08000000
| 3% incidente sobre mão de obra com Encargos Sociais para cobrir despesas de EPI e ferramentas | EVE000050 |  | % | 3,00000000
IT 04.15.0673 (/)
| Luva de PVC rígido, roscável, diâmetro nominal de 1" | MAT084700 |  | un | 1,00000000
| Bombeiro - instalação hidro-sanitária predial (desonerado) | MOD900650 |  | h | 0,08000000
| Servente (desonerado) | MOD902450 |  | h | 0,08000000
| 3% incidente sobre mão de obra com Encargos Sociais para cobrir despesas de EPI e ferramentas | EVE000050 |  | % | 3,00000000
IT 04.15.0700 (/)
| Luva de PVC rígido, roscável, diâmetro nominal de 2" | MAT084850 |  | un | 1,00000000
| Bombeiro - instalação hidro-sanitária predial (desonerado) | MOD900650 |  | h | 0,08000000
| Servente (desonerado) | MOD902450 |  | h | 0,08000000
| 3% incidente sobre mão de obra com Encargos Sociais para cobrir despesas de EPI e ferramentas | EVE000050 |  | % | 3,00000000
IT 04.15.0800 (/)
| Niple de PVC rígido, roscável, diâmetro nominal de 2" | MAT091550 |  | un | 1,00000000
| Bombeiro - instalação hidro-sanitária predial (desonerado) | MOD900650 |  | h | 0,25000000
| Servente (desonerado) | MOD902450 |  | h | 0,25000000
| 3% incidente sobre mão de obra com Encargos Sociais para cobrir despesas de EPI e ferramentas | EVE000050 |  | % | 3,00000000
IT 04.15.0900 (/)
| Tê de redução de PVC rígido, 90º, soldável, de (50x32)mm | MAT131650 |  | un | 1,00000000
IT 04.20.0050 (/)
| Adaptador de PVC rígido, roscável, com anel de vedação para caixa d'água, de 1" | MAT001400 |  | un | 1,00000000
| Joelho de PVC rígido, 90°, roscável, diâmetro nominal de 1" | MAT073600 |  | un | 2,00000000
| Joelho de PVC rígido, 90°, roscável, diâmetro nominal de 1 1/2" | MAT073700 |  | un | 2,00000000
| Registro de gaveta bruto, em bronze, diâmetro nominal de 1" | MAT119650 |  | un | 1,00000000
| Registro de gaveta bruto, em bronze, diâmetro nominal de 1 1/2" | MAT119750 |  | un | 4,00000000
| Tê de PVC rígido, 90°, roscável, diâmetro nominal de 1 1/2" | MAT130000 |  | un | 2,00000000
| Tubo de PVC rígido, roscável, vara com 6m, diâmetro nominal de 1" | MAT146500 |  | un | 1,00000000
| Tubo de PVC rígido, roscável, vara com 6m, diâmetro nominal de 1 1/2" | MAT146550 |  | un | 1,00000000
| Bombeiro - instalação hidro-sanitária predial (desonerado) | MOD900650 |  | h | 6,00000000
| Servente (desonerado) | MOD902450 |  | h | 11,00000000
| 3% incidente sobre mão de obra com Encargos Sociais para cobrir despesas de EPI e ferramentas | EVE000050 |  | % | 3,00000000
IT 04.20.0100 (A)
| Adaptador de PVC rígido, curto, cor azul, bolsa soldável e rosca macho, de 50mmx2" | MAT001450 |  | un | 2,00000000
| Adesivo plástico para PVC rígido, com 75gr | MAT002150 |  | un | 1,00000000
| Bucha de redução de PVC rígido, longa, soldável, de (50x32)mm | MAT019800 |  | un | 1,00000000
| Fita teflon, veda rosca, em rolo de (1"x50m) | MAT059750 |  | un | 0,50000000
| Joelho de PVC rígido, 90°, roscável, diâmetro nominal de 1" | MAT073600 |  | un | 2,00000000
| Joelho de PVC rígido, 90°, roscável, diâmetro nominal de 2" | MAT073750 |  | un | 2,00000000
| Registro de gaveta bruto, em bronze, diâmetro nominal de 1" | MAT119650 |  | un | 1,00000000
| Registro de gaveta bruto, em bronze, diâmetro nominal de 2" | MAT119800 |  | un | 2,00000000
| Tê de PVC rígido, 90°, roscável, diâmetro nominal de 2" | MAT130050 |  | un | 2,00000000
| Tubo de PVC rígido, roscável, vara com 6m, diâmetro nominal de 1" | MAT146500 |  | un | 0,50000000
| Tubo de PVC rígido, roscável, vara com 6m, diâmetro nominal de 2" | MAT146600 |  | un | 0,50000000
| Bombeiro - instalação hidro-sanitária predial (desonerado) | MOD900650 |  | h | 6,00000000
| Servente (desonerado) | MOD902450 |  | h | 6,00000000
| 3% incidente sobre mão de obra com Encargos Sociais para cobrir despesas de EPI e ferramentas | EVE000050 |  | % | 3,00000000
IT 04.20.0500 (/)
| Adesivo plástico para PVC rígido, com 75gr | MAT002150 |  | un | 2,00000000
| Curva de PVC rígido, 90°, roscável, diâmetro nominal de 1 1/2" | MAT046750 |  | un | 1,00000000
| Estopa | MAT054750 |  | Kg | 2,00000000
| Fita teflon, veda rosca, em rolo de (1"x50m) | MAT059750 |  | un | 4,00000000
| Flange de aço galvanizado, padrão ANSI 16.5, classe 150 libras, roscável, diâmetro nominal de 1/2" | MAT060850 |  | un | 1,00000000
| Flange de aço galvanizado, padrão ANSI 16.5, classe 150 libras, roscável, diâmetro nominal de 2" | MAT060950 |  | un | 1,00000000
| Flange de aço galvanizado, padrão ANSI 16.5, classe 150 libras, roscável, diâmetro nominal de 2 1/2" | MAT061000 |  | un | 2,00000000
| Flange de aço galvanizado, padrão ANSI 16.5, classe 150 libras, roscável, diâmetro nominal de 3" | MAT061050 |  | un | 2,00000000
| Joelho de PVC rígido, 90°, roscável, diâmetro nominal de 1/2" | MAT073500 |  | un | 1,00000000
| Joelho de PVC rígido, 90°, roscável, diâmetro nominal de 1 1/4" | MAT073650 |  | un | 5,00000000
| Joelho de PVC rígido, 90°, roscável, diâmetro nominal de 2" | MAT073750 |  | un | 2,00000000
| Joelho de PVC rígido, 90°, roscável, diâmetro nominal de 2 1/2" | MAT073800 |  | un | 1,00000000
| Querosene, a granel, 5000l | MAT115350 |  | l | 1,00000000
| Redução de PVC rígido, PBA, PB, diâmetro nominal de (75x50)mm | MAT118400 |  | un | 1,00000000
| Registro de gaveta bruto, em bronze, diâmetro nominal de 1/2" | MAT119550 |  | un | 1,00000000
| Registro de gaveta bruto, em bronze, diâmetro nominal de 1 1/4" | MAT119700 |  | un | 2,00000000
| Registro de gaveta bruto, em bronze, diâmetro nominal de 2" | MAT119800 |  | un | 1,00000000
| Registro de gaveta bruto, em bronze, diâmetro nominal de 3" | MAT119900 |  | un | 2,00000000
| Tê de PVC rígido, 90°, roscável, diâmetro nominal de 1 1/4" | MAT129950 |  | un | 2,00000000
| Torneira bóia de pressão, em bronze, de 1 1/4", com balão plástico | MAT139450 |  | un | 1,00000000
| Tubo de PVC rígido, roscável, vara com 6m, diâmetro nominal de 1 1/4" | MAT144900 |  | un | 3,00000000
| Tubo de PVC rígido, roscável, vara com 6m, diâmetro nominal de 1/2" | MAT146400 |  | un | 3,00000000
| Tubo de PVC rígido, roscável, vara com 6m, diâmetro nominal de 1 1/2" | MAT146550 |  | un | 1,00000000
| Tubo de PVC rígido, roscável, vara com 6m, diâmetro nominal de 2" | MAT146600 |  | un | 1,00000000
| Tubo de PVC rígido, roscável, vara com 6m, diâmetro nominal de 2 1/2" | MAT146650 |  | un | 1,00000000
| Tubo de PVC rígido, roscável, vara com 6m, diâmetro nominal de 3" | MAT146700 |  | m | 9,00000000
| União de PVC rígido, rocável, diâmetro nominal de 1 1/4" | MAT148250 |  | un | 1,00000000
| Bombeiro - instalação hidro-sanitária predial (desonerado) | MOD900650 |  | h | 40,00000000
| Ajudante (desonerado) | MOI900050 |  | h | 80,00000000
| 3% incidente sobre mão de obra com Encargos Sociais para cobrir despesas de EPI e ferramentas | EVE000050 |  | % | 3,00000000
IT 04.25.0050 (/)
| Luva de PVC rígido, roscável, diâmetro nominal de 3/4" | MAT084650 |  | un | 0,33000000
| Tubo de PVC rígido, roscável, vara com 6m, diâmetro nominal de 3/4" | MAT146450 |  | un | 0,18300000
| Bombeiro - instalação hidro-sanitária predial (desonerado) | MOD900650 |  | h | 0,55000000
| Servente (desonerado) | MOD902450 |  | h | 1,00000000
| 3% incidente sobre mão de obra com Encargos Sociais para cobrir despesas de EPI e ferramentas | EVE000050 |  | % | 3,00000000
IT 04.25.0053 (A)
| Luva de PVC rígido, roscável, diâmetro nominal de 1" | MAT084700 |  | un | 0,33300000
| Tubo de PVC rígido, roscável, vara com 6m, diâmetro nominal de 1" | MAT146500 |  | un | 0,18300000
| Bombeiro - instalação hidro-sanitária predial (desonerado) | MOD900650 |  | h | 0,60000000
| Servente (desonerado) | MOD902450 |  | h | 1,10000000
| 3% incidente sobre mão de obra com Encargos Sociais para cobrir despesas de EPI e ferramentas | EVE000050 |  | % | 3,00000000
IT 04.25.0056 (/)
| Luva de PVC rígido, roscável, diâmetro nominal de 1 1/4" | MAT084750 |  | un | 0,33000000
| Tubo de PVC rígido, roscável, vara com 6m, diâmetro nominal de 1 1/4" | MAT144900 |  | un | 0,18300000
| Bombeiro - instalação hidro-sanitária predial (desonerado) | MOD900650 |  | h | 0,65000000
| Servente (desonerado) | MOD902450 |  | h | 1,20000000
| 3% incidente sobre mão de obra com Encargos Sociais para cobrir despesas de EPI e ferramentas | EVE000050 |  | % | 3,00000000
IT 04.25.0059 (/)
| Luva de PVC rígido, roscável, diâmetro nominal de 1 1/2" | MAT084800 |  | un | 0,33000000
| Tubo de PVC rígido, roscável, vara com 6m, diâmetro nominal de 1 1/2" | MAT146550 |  | un | 0,18300000
| Bombeiro - instalação hidro-sanitária predial (desonerado) | MOD900650 |  | h | 0,65000000
| Servente (desonerado) | MOD902450 |  | h | 1,20000000
| 3% incidente sobre mão de obra com Encargos Sociais para cobrir despesas de EPI e ferramentas | EVE000050 |  | % | 3,00000000
IT 04.25.0062 (/)
| Luva de PVC rígido, roscável, diâmetro nominal de 2" | MAT084850 |  | un | 0,33000000
| Tubo de PVC rígido, roscável, vara com 6m, diâmetro nominal de 2" | MAT146600 |  | un | 0,18300000
| Bombeiro - instalação hidro-sanitária predial (desonerado) | MOD900650 |  | h | 0,75000000
| Servente (desonerado) | MOD902450 |  | h | 1,50000000
| 3% incidente sobre mão de obra com Encargos Sociais para cobrir despesas de EPI e ferramentas | EVE000050 |  | % | 3,00000000
IT 04.25.0065 (/)
| Luva de PVC rígido, roscável, diâmetro nominal de 2 1/2" | MAT084900 |  | un | 0,33000000
| Tubo de PVC rígido, roscável, vara com 6m, diâmetro nominal de 2 1/2" | MAT146650 |  | un | 0,18300000
| Bombeiro - instalação hidro-sanitária predial (desonerado) | MOD900650 |  | h | 0,85000000
| Servente (desonerado) | MOD902450 |  | h | 1,70000000
| 3% incidente sobre mão de obra com Encargos Sociais para cobrir despesas de EPI e ferramentas | EVE000050 |  | % | 3,00000000
IT 04.30.0150 (A)
| Tubo de PVC rígido, PB, soldável, vara com 6m, PN80, Linha Irriga Fixa ou similar, de 50mm | MAT145900 |  | un | 0,17500000
IT 04.35.0050 (/)
| Adaptador de PVC rígido, curto, cor azul, bolsa soldável e rosca macho, de 50mmx2" | MAT001450 |  | un | 1,00000000
IT 04.35.0230 (/)
| Curva de PVC rígido, 90º, cor azul, com bolsa soldável, de 50mm, Linha Irriga LF, Tigre ou similar | MAT046850 |  | un | 1,00000000
IT 04.35.0500 (/)
| Luva de PVC rígido, soldável, cor azul, de 50mm, Linha Irriga LF, Tigre ou similar | MAT085150 |  | un | 1,00000000
IT 04.35.0600 (/)
| Tê de PVC rígido, 90º, cor azul, com bolsas soldáveis, de 50mm, Linha Irriga LF, Tigre ou similar | MAT130100 |  | un | 1,00000000
IT 04.50.0050 (A)
| Arame recozido nº 18 | MAT005700 |  | Kg | 0,10000000
| Bobina corrugada de alumínio e kraft, largura de 910mm, espessura de 0,15mm | MAT014400 |  | m | 0,35000000
| Calha de isolamento com espessura de 1", para tubulação de 1" | MAT027050 |  | m | 2,20000000
| Cinta de alumínio de 1/2" | MAT034050 |  | m | 0,30000000
| Selo de alumínio, de 1/2" | MAT124000 |  | un | 1,00000000
| Bombeiro - instalação hidro-sanitária predial (desonerado) | MOD900650 |  | h | 0,20000000
| Servente (desonerado) | MOD902450 |  | h | 0,20000000
| 3% incidente sobre mão de obra com Encargos Sociais para cobrir despesas de EPI e ferramentas | EVE000050 |  | % | 3,00000000
IT 04.50.0100 (A)
| Arame galvanizado nº 16 | MAT005500 |  | Kg | 0,02000000
| Bobina corrugada de alumínio e kraft, largura de 910mm, espessura de 0,15mm | MAT014400 |  | m | 0,40000000
| Calha de isolamento com espessura de 1", para tubulação de 1 1/4" | MAT027100 |  | m | 2,20000000
| Cinta de alumínio de 1/2" | MAT034050 |  | m | 0,35000000
| Cola de poliuretano referência AD-19, tipo Altro, Fademac ou similar | MAT034650 |  | Kg | 0,02500000
| Selo de alumínio, de 1/2" | MAT124000 |  | un | 1,00000000
| Bombeiro - instalação hidro-sanitária predial (desonerado) | MOD900650 |  | h | 0,22000000
| Servente (desonerado) | MOD902450 |  | h | 0,22000000
| 3% incidente sobre mão de obra com Encargos Sociais para cobrir despesas de EPI e ferramentas | EVE000050 |  | % | 3,00000000
IT 04.50.0150 (A)
| Arame galvanizado nº 16 | MAT005500 |  | Kg | 0,02000000
| Bobina corrugada de alumínio e kraft, largura de 910mm, espessura de 0,15mm | MAT014400 |  | m | 0,50000000
| Calha de isolamento com espessura de 1", para tubulação de 1 1/2" | MAT027150 |  | m | 2,20000000
| Cinta de alumínio de 1/2" | MAT034050 |  | m | 0,40000000
| Cola de poliuretano referência AD-19, tipo Altro, Fademac ou similar | MAT034650 |  | Kg | 0,02500000
| Selo de alumínio, de 1/2" | MAT124000 |  | un | 1,00000000
| Bombeiro - instalação hidro-sanitária predial (desonerado) | MOD900650 |  | h | 0,23000000
| Servente (desonerado) | MOD902450 |  | h | 0,23000000
| 3% incidente sobre mão de obra com Encargos Sociais para cobrir despesas de EPI e ferramentas | EVE000050 |  | % | 3,00000000
IT 04.55.0050 (A)
| Joelho de aço galvanizado, 90°, diâmetro nominal de 1/2" | MAT072400 |  | un | 0,33300000
| Massa epóxi endurecedora para vedação Durepoxi ou similar | MAT089600 |  | Kg | 0,00500000
| Tubo de aço galvanizado, com costura, DIN-2440, diâmetro nominal de 1/2" | MAT141800 |  | m | 1,10000000
| Bombeiro - instalação hidro-sanitária predial (desonerado) | MOD900650 |  | h | 0,12000000
| Servente (desonerado) | MOD902450 |  | h | 0,12000000
| 3% incidente sobre mão de obra com Encargos Sociais para cobrir despesas de EPI e ferramentas | EVE000050 |  | % | 3,00000000
IT 04.55.0053 (A)
| Joelho de aço galvanizado, 90°, classe 10, rosca BSP, diâmetro nominal de 3/4" | MAT072450 |  | un | 0,33300000
| Massa epóxi endurecedora para vedação Durepoxi ou similar | MAT089600 |  | Kg | 0,00500000
| Tubo de aço galvanizado, com costura, DIN-2440, diâmetro nominal de 3/4" | MAT141850 |  | m | 1,10000000
| Bombeiro - instalação hidro-sanitária predial (desonerado) | MOD900650 |  | h | 0,14000000
| Servente (desonerado) | MOD902450 |  | h | 0,14000000
| 3% incidente sobre mão de obra com Encargos Sociais para cobrir despesas de EPI e ferramentas | EVE000050 |  | % | 3,00000000
IT 04.55.0056 (A)
| Joelho de aço galvanizado, 90°, classe 10, rosca BSP, diâmetro nominal de 1" | MAT072500 |  | un | 0,33300000
| Massa epóxi endurecedora para vedação Durepoxi ou similar | MAT089600 |  | Kg | 0,00500000
| Tubo de aço galvanizado, com costura, DIN-2440, diâmetro nominal de 1" | MAT141900 |  | m | 1,10000000
| Bombeiro - instalação hidro-sanitária predial (desonerado) | MOD900650 |  | h | 0,16000000
| Servente (desonerado) | MOD902450 |  | h | 0,16000000
| 3% incidente sobre mão de obra com Encargos Sociais para cobrir despesas de EPI e ferramentas | EVE000050 |  | % | 3,00000000
IT 04.55.0059 (A)
| Joelho de aço galvanizado, 90°, classe 10, rosca BSP, diâmetro nominal de 1 1/4" | MAT072550 |  | un | 0,33300000
| Massa epóxi endurecedora para vedação Durepoxi ou similar | MAT089600 |  | Kg | 0,00500000
| Tubo de aço galvanizado, com costura, DIN-2440, diâmetro nominal de 1 1/4" | MAT141950 |  | m | 1,00000000
| Bombeiro - instalação hidro-sanitária predial (desonerado) | MOD900650 |  | h | 0,18000000
| Servente (desonerado) | MOD902450 |  | h | 0,18000000
| 3% incidente sobre mão de obra com Encargos Sociais para cobrir despesas de EPI e ferramentas | EVE000050 |  | % | 3,00000000
IT 04.55.0062 (A)
| Joelho de aço galvanizado, 90°, classe 10, rosca BSP, diâmetro nominal de 1 1/2" | MAT072600 |  | un | 0,33300000
| Massa epóxi endurecedora para vedação Durepoxi ou similar | MAT089600 |  | Kg | 0,00500000
| Tubo de aço galvanizado, com costura, DIN-2440, diâmetro nominal de 1 1/2" | MAT142000 |  | m | 1,00000000
| Bombeiro - instalação hidro-sanitária predial (desonerado) | MOD900650 |  | h | 0,20000000
| Servente (desonerado) | MOD902450 |  | h | 0,20000000
| 3% incidente sobre mão de obra com Encargos Sociais para cobrir despesas de EPI e ferramentas | EVE000050 |  | % | 3,00000000
IT 04.55.0065 (A)
| Joelho de aço galvanizado, 90°, classe 10, rosca BSP, diâmetro nominal de 2" | MAT072650 |  | un | 0,33300000
| Massa epóxi endurecedora para vedação Durepoxi ou similar | MAT089600 |  | Kg | 0,00600000
| Tubo de aço galvanizado, com costura, DIN-2440, diâmetro nominal de 2" | MAT142050 |  | m | 1,00000000
| Bombeiro - instalação hidro-sanitária predial (desonerado) | MOD900650 |  | h | 0,25000000
| Servente (desonerado) | MOD902450 |  | h | 0,25000000
| 3% incidente sobre mão de obra com Encargos Sociais para cobrir despesas de EPI e ferramentas | EVE000050 |  | % | 3,00000000
IT 04.55.0068 (A)
| Joelho de aço galvanizado, 90°, classe 10, rosca BSP, diâmetro nominal de 2 1/2" | MAT072700 |  | un | 0,33300000
| Massa epóxi endurecedora para vedação Durepoxi ou similar | MAT089600 |  | Kg | 0,00600000
| Tubo de aço galvanizado, com costura, DIN-2440, diâmetro nominal de 2 1/2" | MAT142100 |  | m | 1,00000000
| Bombeiro - instalação hidro-sanitária predial (desonerado) | MOD900650 |  | h | 0,28000000
| Servente (desonerado) | MOD902450 |  | h | 0,28000000
| 3% incidente sobre mão de obra com Encargos Sociais para cobrir despesas de EPI e ferramentas | EVE000050 |  | % | 3,00000000
IT 04.55.0071 (A)
| Joelho de aço galvanizado, 90°, classe 10, rosca BSP, diâmetro nominal de 3" | MAT072750 |  | un | 0,33300000
| Massa epóxi endurecedora para vedação Durepoxi ou similar | MAT089600 |  | Kg | 0,00600000
| Tubo de aço galvanizado, com costura, DIN-2440, diâmetro nominal de 3" | MAT142150 |  | m | 1,00000000
| Bombeiro - instalação hidro-sanitária predial (desonerado) | MOD900650 |  | h | 0,30000000
| Servente (desonerado) | MOD902450 |  | h | 0,30000000
| 3% incidente sobre mão de obra com Encargos Sociais para cobrir despesas de EPI e ferramentas | EVE000050 |  | % | 3,00000000
IT 04.55.0074 (A)
| Joelho de aço galvanizado, 90°, classe 10, rosca BSP, diâmetro nominal de 4" | MAT072800 |  | un | 0,33300000
| Massa epóxi endurecedora para vedação Durepoxi ou similar | MAT089600 |  | Kg | 0,00600000
| Tubo de aço galvanizado, com costura, DIN-2440, diâmetro nominal de 4" | MAT142200 |  | m | 1,00000000
| Bombeiro - instalação hidro-sanitária predial (desonerado) | MOD900650 |  | h | 0,30000000
| Servente (desonerado) | MOD902450 |  | h | 0,30000000
| 3% incidente sobre mão de obra com Encargos Sociais para cobrir despesas de EPI e ferramentas | EVE000050 |  | % | 3,00000000
IT 04.55.0115 (/) (RSE909110) | (RSE909110)
| Tubo de aço galvanizado, com costura, DIN-2440, diâmetro nominal de 2" | MAT142050 |  | m | 1,00000000
IT 04.55.0118 (/)
| Tubo de aço galvanizado, com costura, DIN-2440, diâmetro nominal de 2 1/2" | MAT142100 |  | m | 1,00000000
IT 04.60.0050 (B)
| Joelho de aço galvanizado, 90°, diâmetro nominal de 1/2" | MAT072400 |  | un | 0,33300000
| Massa epóxi endurecedora para vedação Durepoxi ou similar | MAT089600 |  | Kg | 0,00500000
| Tubo de aço galvanizado, com costura, DIN-2440, diâmetro nominal de 1/2" | MAT141800 |  | m | 1,10000000
| Bombeiro - instalação hidro-sanitária predial (desonerado) | MOD900650 |  | h | 0,12000000
| Servente (desonerado) | MOD902450 |  | h | 0,12000000
| 3% incidente sobre mão de obra com Encargos Sociais para cobrir despesas de EPI e ferramentas | EVE000050 |  | % | 3,00000000
IT 04.60.0053 (B)
| Joelho de aço galvanizado, 90°, classe 10, rosca BSP, diâmetro nominal de 3/4" | MAT072450 |  | un | 0,33300000
| Massa epóxi endurecedora para vedação Durepoxi ou similar | MAT089600 |  | Kg | 0,00500000
| Tubo de aço galvanizado, com costura, DIN-2440, diâmetro nominal de 3/4" | MAT141850 |  | m | 1,10000000
| Bombeiro - instalação hidro-sanitária predial (desonerado) | MOD900650 |  | h | 0,14000000
| Servente (desonerado) | MOD902450 |  | h | 0,14000000
| 3% incidente sobre mão de obra com Encargos Sociais para cobrir despesas de EPI e ferramentas | EVE000050 |  | % | 3,00000000
IT 04.60.0056 (B)
| Joelho de aço galvanizado, 90°, classe 10, rosca BSP, diâmetro nominal de 1" | MAT072500 |  | un | 0,33300000
| Massa epóxi endurecedora para vedação Durepoxi ou similar | MAT089600 |  | Kg | 0,00500000
| Tubo de aço galvanizado, com costura, DIN-2440, diâmetro nominal de 1" | MAT141900 |  | m | 1,10000000
| Bombeiro - instalação hidro-sanitária predial (desonerado) | MOD900650 |  | h | 0,16000000
| Servente (desonerado) | MOD902450 |  | h | 0,16000000
| 3% incidente sobre mão de obra com Encargos Sociais para cobrir despesas de EPI e ferramentas | EVE000050 |  | % | 3,00000000
IT 04.60.0059 (B)
| Joelho de aço galvanizado, 90°, classe 10, rosca BSP, diâmetro nominal de 1 1/4" | MAT072550 |  | un | 0,33300000
| Massa epóxi endurecedora para vedação Durepoxi ou similar | MAT089600 |  | Kg | 0,00500000
| Tubo de aço galvanizado, com costura, DIN-2440, diâmetro nominal de 1 1/4" | MAT141950 |  | m | 1,10000000
| Bombeiro - instalação hidro-sanitária predial (desonerado) | MOD900650 |  | h | 0,18000000
| Servente (desonerado) | MOD902450 |  | h | 0,18000000
| 3% incidente sobre mão de obra com Encargos Sociais para cobrir despesas de EPI e ferramentas | EVE000050 |  | % | 3,00000000
IT 04.60.0062 (B)
| Joelho de aço galvanizado, 90°, classe 10, rosca BSP, diâmetro nominal de 1 1/2" | MAT072600 |  | un | 0,33300000
| Massa epóxi endurecedora para vedação Durepoxi ou similar | MAT089600 |  | Kg | 0,00500000
| Tubo de aço galvanizado, com costura, DIN-2440, diâmetro nominal de 1 1/2" | MAT142000 |  | m | 1,00000000
| Bombeiro - instalação hidro-sanitária predial (desonerado) | MOD900650 |  | h | 0,20000000
| Servente (desonerado) | MOD902450 |  | h | 0,20000000
| 3% incidente sobre mão de obra com Encargos Sociais para cobrir despesas de EPI e ferramentas | EVE000050 |  | % | 3,00000000
IT 04.60.0065 (B)
| Joelho de aço galvanizado, 90°, classe 10, rosca BSP, diâmetro nominal de 2" | MAT072650 |  | un | 0,33300000
| Massa epóxi endurecedora para vedação Durepoxi ou similar | MAT089600 |  | Kg | 0,00600000
| Tubo de aço galvanizado, com costura, DIN-2440, diâmetro nominal de 2" | MAT142050 |  | m | 1,00000000
| Bombeiro - instalação hidro-sanitária predial (desonerado) | MOD900650 |  | h | 0,25000000
| Servente (desonerado) | MOD902450 |  | h | 0,25000000
| 3% incidente sobre mão de obra com Encargos Sociais para cobrir despesas de EPI e ferramentas | EVE000050 |  | % | 3,00000000
IT 04.60.0068 (B)
| Joelho de aço galvanizado, 90°, classe 10, rosca BSP, diâmetro nominal de 2 1/2" | MAT072700 |  | un | 0,33300000
| Massa epóxi endurecedora para vedação Durepoxi ou similar | MAT089600 |  | Kg | 0,00600000
| Tubo de aço galvanizado, com costura, DIN-2440, diâmetro nominal de 2 1/2" | MAT142100 |  | m | 1,00000000
| Bombeiro - instalação hidro-sanitária predial (desonerado) | MOD900650 |  | h | 0,28000000
| Servente (desonerado) | MOD902450 |  | h | 0,28000000
| 3% incidente sobre mão de obra com Encargos Sociais para cobrir despesas de EPI e ferramentas | EVE000050 |  | % | 3,00000000
IT 04.60.0071 (B)
| Joelho de aço galvanizado, 90°, classe 10, rosca BSP, diâmetro nominal de 3" | MAT072750 |  | un | 0,33300000
| Massa epóxi endurecedora para vedação Durepoxi ou similar | MAT089600 |  | Kg | 0,00600000
| Tubo de aço galvanizado, com costura, DIN-2440, diâmetro nominal de 3" | MAT142150 |  | m | 1,00000000
| Bombeiro - instalação hidro-sanitária predial (desonerado) | MOD900650 |  | h | 0,30000000
| Servente (desonerado) | MOD902450 |  | h | 0,30000000
| 3% incidente sobre mão de obra com Encargos Sociais para cobrir despesas de EPI e ferramentas | EVE000050 |  | % | 3,00000000
IT 04.60.0074 (B)
| Joelho de aço galvanizado, 90°, classe 10, rosca BSP, diâmetro nominal de 4" | MAT072800 |  | un | 0,33300000
| Massa epóxi endurecedora para vedação Durepoxi ou similar | MAT089600 |  | Kg | 0,00600000
| Tubo de aço galvanizado, com costura, DIN-2440, diâmetro nominal de 4" | MAT142200 |  | m | 1,00000000
| Bombeiro - instalação hidro-sanitária predial (desonerado) | MOD900650 |  | h | 0,30000000
| Servente (desonerado) | MOD902450 |  | h | 0,30000000
| 3% incidente sobre mão de obra com Encargos Sociais para cobrir despesas de EPI e ferramentas | EVE000050 |  | % | 3,00000000
IT 04.65.0515 (/)
| Eletrodo com diâmetro de 4mm (5/32"), Awse E-6013 | MAT050600 |  | Kg | 0,08000000
| Flange de aço galvanizado, padrão ANSI 16.5, classe 150 libras, roscável, diâmetro nominal de 2" | MAT060950 |  | un | 1,00000000
| Tarifa de Energia elétrica tipo comercial | MAT128550 |  | Kwh | 0,30000000
| Bombeiro - instalação hidro-sanitária predial (desonerado) | MOD900650 |  | h | 0,25000000
| Soldador - solda elétrica ou de outros tipos simples em obras civis, corte com maçarico (desonerado) | MOD902500 |  | h | 0,40000000
| Ajudante (desonerado) | MOI900050 |  | h | 0,65000000
| Encarregado de Montagem (desonerado) | MOI901400 |  | h | 0,07000000
| 3% incidente sobre mão de obra com Encargos Sociais para cobrir despesas de EPI e ferramentas | EVE000050 |  | % | 3,00000000
| Retificador de solda, elétrico, de 430A. Custo horário corrido.(desonerado) | REQ906200 | R | h | 0,15000000
IT 04.65.0518 (/)
| Eletrodo com diâmetro de 4mm (5/32"), Awse E-6013 | MAT050600 |  | Kg | 0,11000000
| Flange de aço galvanizado, padrão ANSI 16.5, classe 150 libras, roscável, diâmetro nominal de 6" | MAT061150 |  | un | 1,00000000
| Tarifa de Energia elétrica tipo comercial | MAT128550 |  | Kwh | 0,40000000
| Bombeiro - instalação hidro-sanitária predial (desonerado) | MOD900650 |  | h | 0,25000000
| Soldador - solda elétrica ou de outros tipos simples em obras civis, corte com maçarico (desonerado) | MOD902500 |  | h | 0,53000000
| Ajudante (desonerado) | MOI900050 |  | h | 0,73000000
| Encarregado de Montagem (desonerado) | MOI901400 |  | h | 0,08000000
| 3% incidente sobre mão de obra com Encargos Sociais para cobrir despesas de EPI e ferramentas | EVE000050 |  | % | 3,00000000
| Retificador de solda, elétrico, de 430A. Custo horário corrido.(desonerado) | REQ906200 | R | h | 0,20000000
IT 04.65.0521 (/)
| Eletrodo com diâmetro de 4mm (5/32"), Awse E-6013 | MAT050600 |  | Kg | 0,14000000
| Flange de aço galvanizado, padrão ANSI 16.5, classe 150 libras, roscável, diâmetro nominal de 4" | MAT061100 |  | un | 1,00000000
| Tarifa de Energia elétrica tipo comercial | MAT128550 |  | Kwh | 0,51000000
| Bombeiro - instalação hidro-sanitária predial (desonerado) | MOD900650 |  | h | 0,38000000
| Soldador - solda elétrica ou de outros tipos simples em obras civis, corte com maçarico (desonerado) | MOD902500 |  | h | 0,67000000
| Ajudante (desonerado) | MOI900050 |  | h | 1,05000000
| Encarregado de Montagem (desonerado) | MOI901400 |  | h | 0,11000000
| 3% incidente sobre mão de obra com Encargos Sociais para cobrir despesas de EPI e ferramentas | EVE000050 |  | % | 3,00000000
| Retificador de solda, elétrico, de 430A. Custo horário corrido.(desonerado) | REQ906200 | R | h | 0,25000000
IT 04.65.0562 (/)
| Flange de aço galvanizado, padrão ANSI 16.5, classe 150 libras, roscável, diâmetro nominal de 6" | MAT061150 |  | un | 1,00000000
| Bombeiro - instalação hidro-sanitária predial (desonerado) | MOD900650 |  | h | 0,70000000
| Ajudante (desonerado) | MOI900050 |  | h | 0,70000000
| 3% incidente sobre mão de obra com Encargos Sociais para cobrir despesas de EPI e ferramentas | EVE000050 |  | % | 3,00000000
IT 04.65.0580 (/)
| Joelho de aço galvanizado, 45°, diâmetro nominal de 1" | MAT072300 |  | un | 1,00000000
IT 04.65.0600 (/)
| Joelho de aço galvanizado, 90°, classe 10, rosca BSP, diâmetro nominal de 1" | MAT072500 |  | un | 1,00000000
| Bombeiro - instalação hidro-sanitária predial (desonerado) | MOD900650 |  | h | 0,29000000
| Ajudante (desonerado) | MOI900050 |  | h | 0,29000000
| 3% incidente sobre mão de obra com Encargos Sociais para cobrir despesas de EPI e ferramentas | EVE000050 |  | % | 3,00000000
IT 04.65.0625 (/)
| Luva de aço galvanizado, rosca BSP, diâmetro nominal de 1" | MAT083000 |  | un | 1,00000000
IT 04.65.0631 (/)
| Luva de redução de aço galvanizado, de 1 1/2"x3/4" | MAT085250 |  | un | 1,00000000
IT 04.65.0647 (/)
| Niple duplo de aço galvanizado, diâmetro nominal de 3/4" | MAT091400 |  | un | 1,00000000
IT 04.65.0650 (/)
| Niple duplo de aço galvanizado, diâmetro nominal de 3/4" | MAT091400 |  | un | 1,00000000
| Bombeiro - instalação hidro-sanitária predial (desonerado) | MOD900650 |  | h | 0,26000000
| Ajudante (desonerado) | MOI900050 |  | h | 0,26000000
| 3% incidente sobre mão de obra com Encargos Sociais para cobrir despesas de EPI e ferramentas | EVE000050 |  | % | 3,00000000
IT 04.65.0660 (/)
| Niple duplo de aço galvanizado, diâmetro nominal de 3" | MAT091450 |  | un | 1,00000000
| Bombeiro - instalação hidro-sanitária predial (desonerado) | MOD900650 |  | h | 0,35000000
| Servente (desonerado) | MOD902450 |  | h | 0,35000000
| 3% incidente sobre mão de obra com Encargos Sociais para cobrir despesas de EPI e ferramentas | EVE000050 |  | % | 3,00000000
IT 04.65.0680 (/)
| Luva simples de PVC rígido, soldável, diâmetro nominal de 32mm | MAT085100 |  | un | 1,00000000
IT 04.65.0721 (/)
| Tê de aço galvanizado, 90°, classe 10, rosca BSP, diâmetro nominal de 3" | MAT128700 |  | un | 1,00000000
| Bombeiro - instalação hidro-sanitária predial (desonerado) | MOD900650 |  | h | 0,59000000
| Ajudante (desonerado) | MOI900050 |  | h | 0,59000000
| 3% incidente sobre mão de obra com Encargos Sociais para cobrir despesas de EPI e ferramentas | EVE000050 |  | % | 3,00000000
IT 04.65.0750 (/)
| Fita teflon, veda rosca, em rolo de (3/4"x50m) | MAT059700 |  | un | 0,00800000
| Tê de redução de aço galvanizado, diâmetro nominal de (3/4"x1/2") | MAT130200 |  | un | 1,00000000
| Bombeiro - instalação hidro-sanitária predial (desonerado) | MOD900650 |  | h | 0,35000000
| Ajudante (desonerado) | MOI900050 |  | h | 0,35000000
| 3% incidente sobre mão de obra com Encargos Sociais para cobrir despesas de EPI e ferramentas | EVE000050 |  | % | 3,00000000
IT 04.65.0762 (/)
| Fita teflon, veda rosca, em rolo de (3/4"x50m) | MAT059700 |  | un | 0,01200000
| Tê de redução de aço galvanizado, diâmetro nominal de (1 1/4"x3/4") | MAT130300 |  | un | 1,00000000
| Bombeiro - instalação hidro-sanitária predial (desonerado) | MOD900650 |  | h | 0,50000000
| Ajudante (desonerado) | MOI900050 |  | h | 0,50000000
| 3% incidente sobre mão de obra com Encargos Sociais para cobrir despesas de EPI e ferramentas | EVE000050 |  | % | 3,00000000
IT 04.65.0800 (/)
| União de aço galvanizado, com assento plano, de 3/4" | MAT148050 |  | un | 1,00000000
| Bombeiro - instalação hidro-sanitária predial (desonerado) | MOD900650 |  | h | 0,63000000
| Ajudante (desonerado) | MOI900050 |  | h | 0,63000000
| 3% incidente sobre mão de obra com Encargos Sociais para cobrir despesas de EPI e ferramentas | EVE000050 |  | % | 3,00000000
IT 04.70.0100 (/)
| Luva de aço galvanizado, rosca BSP, diâmetro nominal de 1 1/4" | MAT083050 |  | un | 0,33000000
| Tubo de aço galvanizado, com costura, DIN-2440, diâmetro nominal de 1 1/4" | MAT141950 |  | m | 1,10000000
| Bombeiro - instalação hidro-sanitária predial (desonerado) | MOD900650 |  | h | 0,75000000
| Servente (desonerado) | MOD902450 |  | h | 1,40000000
| 3% incidente sobre mão de obra com Encargos Sociais para cobrir despesas de EPI e ferramentas | EVE000050 |  | % | 3,00000000
IT 04.70.0103 (/)
| Luva de aço galvanizado, rosca BSP, diâmetro nominal de 1 1/2" | MAT083100 |  | un | 0,33000000
| Tubo de aço galvanizado, com costura, DIN-2440, diâmetro nominal de 1 1/2" | MAT142000 |  | m | 1,10000000
| Bombeiro - instalação hidro-sanitária predial (desonerado) | MOD900650 |  | h | 0,80000000
| Servente (desonerado) | MOD902450 |  | h | 1,50000000
| 3% incidente sobre mão de obra com Encargos Sociais para cobrir despesas de EPI e ferramentas | EVE000050 |  | % | 3,00000000
IT 04.70.0106 (/)
| Luva de aço galvanizado, rosca BSP, diâmetro nominal de 2" | MAT083150 |  | un | 0,33000000
| Tubo de aço galvanizado, com costura, DIN-2440, diâmetro nominal de 2" | MAT142050 |  | m | 1,10000000
| Bombeiro - instalação hidro-sanitária predial (desonerado) | MOD900650 |  | h | 0,90000000
| Servente (desonerado) | MOD902450 |  | h | 1,75000000
| 3% incidente sobre mão de obra com Encargos Sociais para cobrir despesas de EPI e ferramentas | EVE000050 |  | % | 3,00000000
IT 04.75.0050 (A)
| Tubo de cobre, classe I, diâmetro nominal de 15mm | MAT143000 |  | m | 1,05000000
IT 04.75.0053 (A)
| Tubo de cobre, classe I, diâmetro nominal de 22mm | MAT143050 |  | m | 1,05000000
IT 04.75.0056 (A)
| Tubo de cobre, classe I, diâmetro nominal de 28mm | MAT143100 |  | m | 1,05000000
IT 04.75.0062 (A)
| Tubo de cobre, classe I, diâmetro nominal de 42mm | MAT143150 |  | m | 1,05000000
IT 04.75.0100 (A)
| Tubo de cobre, classe A, diâmetro nominal de 22mm | MAT142950 |  | m | 1,05000000
IT 04.95.0053 (/)
| Bombeiro - instalação hidro-sanitária predial (desonerado) | MOD900650 |  | h | 0,35000000
| Servente (desonerado) | MOD902450 |  | h | 0,35000000
| 3% incidente sobre mão de obra com Encargos Sociais para cobrir despesas de EPI e ferramentas | EVE000050 |  | % | 3,00000000
IT 04.95.0100 (/)
| Bombeiro - instalação hidro-sanitária predial (desonerado) | MOD900650 |  | h | 0,30000000
| Servente (desonerado) | MOD902450 |  | h | 0,30000000
| 3% incidente sobre mão de obra com Encargos Sociais para cobrir despesas de EPI e ferramentas | EVE000050 |  | % | 3,00000000
IT 04.95.0103 (/)
| Bombeiro - instalação hidro-sanitária predial (desonerado) | MOD900650 |  | h | 0,35000000
| Servente (desonerado) | MOD902450 |  | h | 0,35000000
| 3% incidente sobre mão de obra com Encargos Sociais para cobrir despesas de EPI e ferramentas | EVE000050 |  | % | 3,00000000
IT 04.95.0106 (/)
| Bombeiro - instalação hidro-sanitária predial (desonerado) | MOD900650 |  | h | 0,43000000
| Servente (desonerado) | MOD902450 |  | h | 0,43000000
| 3% incidente sobre mão de obra com Encargos Sociais para cobrir despesas de EPI e ferramentas | EVE000050 |  | % | 3,00000000
IT 04.95.0109 (/)
| Bombeiro - instalação hidro-sanitária predial (desonerado) | MOD900650 |  | h | 0,48000000
| Servente (desonerado) | MOD902450 |  | h | 0,48000000
| 3% incidente sobre mão de obra com Encargos Sociais para cobrir despesas de EPI e ferramentas | EVE000050 |  | % | 3,00000000
IT 04.95.0112 (/)
| Bombeiro - instalação hidro-sanitária predial (desonerado) | MOD900650 |  | h | 0,65000000
| Servente (desonerado) | MOD902450 |  | h | 0,65000000
| 3% incidente sobre mão de obra com Encargos Sociais para cobrir despesas de EPI e ferramentas | EVE000050 |  | % | 3,00000000
IT 04.95.0115 (/)
| Bombeiro - instalação hidro-sanitária predial (desonerado) | MOD900650 |  | h | 0,80000000
| Servente (desonerado) | MOD902450 |  | h | 1,45000000
| 3% incidente sobre mão de obra com Encargos Sociais para cobrir despesas de EPI e ferramentas | EVE000050 |  | % | 3,00000000
IT 04.95.0118 (/)
| Bombeiro - instalação hidro-sanitária predial (desonerado) | MOD900650 |  | h | 1,70000000
| Servente (desonerado) | MOD902450 |  | h | 1,95000000
| 3% incidente sobre mão de obra com Encargos Sociais para cobrir despesas de EPI e ferramentas | EVE000050 |  | % | 3,00000000
IT 04.95.0121 (/)
| Bombeiro - instalação hidro-sanitária predial (desonerado) | MOD900650 |  | h | 1,90000000
| Servente (desonerado) | MOD902450 |  | h | 2,20000000
| 3% incidente sobre mão de obra com Encargos Sociais para cobrir despesas de EPI e ferramentas | EVE000050 |  | % | 3,00000000
IT 04.95.0124 (/)
| Bombeiro - instalação hidro-sanitária predial (desonerado) | MOD900650 |  | h | 2,40000000
| Servente (desonerado) | MOD902450 |  | h | 2,75000000
| 3% incidente sobre mão de obra com Encargos Sociais para cobrir despesas de EPI e ferramentas | EVE000050 |  | % | 3,00000000
IT 04.98.0050 (/)
| Braçadeira de aço inoxidável, tipo rosca sem fim, de 1/2"x9mm | MAT016000 |  | un | 1,00000000
| Bombeiro - instalação hidro-sanitária predial (desonerado) | MOD900650 |  | h | 0,08000000
| Servente (desonerado) | MOD902450 |  | h | 0,08000000
| 3% incidente sobre mão de obra com Encargos Sociais para cobrir despesas de EPI e ferramentas | EVE000050 |  | % | 3,00000000
IT 04.98.0100 (/)
| Braçadeira de aço galvanizado, tipo rosca sem fim, de 1/2"x9mm | MAT015850 |  | un | 1,00000000
| Bombeiro - instalação hidro-sanitária predial (desonerado) | MOD900650 |  | h | 0,08000000
| Servente (desonerado) | MOD902450 |  | h | 0,08000000
| 3% incidente sobre mão de obra com Encargos Sociais para cobrir despesas de EPI e ferramentas | EVE000050 |  | % | 3,00000000
IT 04.98.0162 (/)
| Braçadeira de aço galvanizado, tipo copo, de 2" | MAT015750 |  | un | 1,00000000
| Bucha de nylon S-06 | MAT019350 |  | un | 1,00000000
| Parafuso de ferro, rosca soberba, de (3,8x30)mm | MAT093300 |  | un | 1,00000000
| Eletricista - instalação elétrica predial e industrial comum (desonerado) | MOD900950 |  | h | 0,28000000
| 3% incidente sobre mão de obra com Encargos Sociais para cobrir despesas de EPI e ferramentas | EVE000050 |  | % | 3,00000000
IT 04.98.0200 (/)
| Finca pino de aço cravado, calibre 22, longo | MAT058150 |  | un | 1,00000000
| Fita de metal perfurada de (17mmx30m) com espessura de 1,9mm | MAT059550 |  | rolo | 0,03000000
| Pino galvanizado, com rosca externa medindo: (30x20)mm, de 1/4" | MAT097050 |  | un | 1,00000000
| Porca sextavada de aço galvanizado, de 1/4" | MAT106200 |  | un | 1,00000000
| Bombeiro - instalação hidro-sanitária predial (desonerado) | MOD900650 |  | h | 0,30000000
| Servente (desonerado) | MOD902450 |  | h | 0,30000000
| 3% incidente sobre mão de obra com Encargos Sociais para cobrir despesas de EPI e ferramentas | EVE000050 |  | % | 3,00000000
IT 04.98.0262 (/)
| Cantoneira de aço, com abas iguais, de: (5/8"x1/8") | MAT027750 |  | Kg | 1,46800000
| Bombeiro - instalação hidro-sanitária predial (desonerado) | MOD900650 |  | h | 0,70000000
| Servente (desonerado) | MOD902450 |  | h | 0,70000000
| 3% incidente sobre mão de obra com Encargos Sociais para cobrir despesas de EPI e ferramentas | EVE000050 |  | % | 3,00000000
IT 04.98.0265 (/)
| Cantoneira de aço, com abas iguais, de: (5/8"x1/8") | MAT027750 |  | Kg | 1,76500000
| Bombeiro - instalação hidro-sanitária predial (desonerado) | MOD900650 |  | h | 0,85000000
| Servente (desonerado) | MOD902450 |  | h | 0,85000000
| 3% incidente sobre mão de obra com Encargos Sociais para cobrir despesas de EPI e ferramentas | EVE000050 |  | % | 3,00000000
IT 04.98.0268 (/)
| Cantoneira de aço, com abas iguais, de: (5/8"x1/8") | MAT027750 |  | Kg | 3,32000000
| Bombeiro - instalação hidro-sanitária predial (desonerado) | MOD900650 |  | h | 1,00000000
| Servente (desonerado) | MOD902450 |  | h | 1,00000000
| 3% incidente sobre mão de obra com Encargos Sociais para cobrir despesas de EPI e ferramentas | EVE000050 |  | % | 3,00000000
IT 09.05.0050 (/)
| Caixa de incêndio de embutir, de (70x50x25)cm, com mangueira 15m, adaptador, esguiço, registro | MAT025400 |  | un | 1,00000000
| Pedreiro: assentamento de tijolo, bloco de concreto, serviços de lançamento de concreto (desonerado) | MOD902150 |  | h | 1,00000000
| Servente (desonerado) | MOD902450 |  | h | 1,00000000
| 3% incidente sobre mão de obra com Encargos Sociais para cobrir despesas de EPI e ferramentas | EVE000050 |  | % | 3,00000000
IT 09.05.0100 (/)
| Caixa de incêndio de embutir, medindo: (70x50x25)cm, constituída por 2 lances de mangueira de 15m | MAT025450 |  | un | 1,00000000
| Pedreiro: assentamento de tijolo, bloco de concreto, serviços de lançamento de concreto (desonerado) | MOD902150 |  | h | 1,00000000
| Servente (desonerado) | MOD902450 |  | h | 1,00000000
| 3% incidente sobre mão de obra com Encargos Sociais para cobrir despesas de EPI e ferramentas | EVE000050 |  | % | 3,00000000
IT 09.10.0050 (/)
| Bico Sprinkler Side Wall GB de 1/2" | MAT012700 |  | un | 1,00000000
| Fita teflon, veda rosca, em rolo de (3/4"x50m) | MAT059700 |  | un | 0,01200000
| Bombeiro - instalação hidro-sanitária predial (desonerado) | MOD900650 |  | h | 0,60000000
| Ajudante (desonerado) | MOI900050 |  | h | 0,60000000
| 3% incidente sobre mão de obra com Encargos Sociais para cobrir despesas de EPI e ferramentas | EVE000050 |  | % | 3,00000000
IT 09.10.0100 (/)
| Cruzeta de aço galvanizado, diâmetro nominal de 2 1/2" | MAT042250 |  | un | 1,00000000
| Fita teflon, veda rosca, em rolo de (3/4"x50m) | MAT059700 |  | un | 0,12700000
| Bombeiro - instalação hidro-sanitária predial (desonerado) | MOD900650 |  | h | 0,80000000
| Ajudante (desonerado) | MOI900050 |  | h | 0,80000000
| 3% incidente sobre mão de obra com Encargos Sociais para cobrir despesas de EPI e ferramentas | EVE000050 |  | % | 3,00000000
IT 09.10.0150 (/)
| Fita teflon, veda rosca, em rolo de (3/4"x50m) | MAT059700 |  | un | 0,06700000
| Joelho de aço galvanizado, 45°, diâmetro nominal de 2 1/2" | MAT072350 |  | un | 1,00000000
| Bombeiro - instalação hidro-sanitária predial (desonerado) | MOD900650 |  | h | 0,50000000
| Ajudante (desonerado) | MOI900050 |  | h | 0,50000000
| 3% incidente sobre mão de obra com Encargos Sociais para cobrir despesas de EPI e ferramentas | EVE000050 |  | % | 3,00000000
IT 09.10.0200 (/)
| Bucha galvanizada de redução, diâmetro nominal de (2 1/2"x1 1/2") | MAT019600 |  | un | 1,00000000
| Fita teflon, veda rosca, em rolo de (3/4"x50m) | MAT059700 |  | un | 0,43000000
| Bombeiro - instalação hidro-sanitária predial (desonerado) | MOD900650 |  | h | 0,40000000
| Ajudante (desonerado) | MOI900050 |  | h | 0,40000000
| 3% incidente sobre mão de obra com Encargos Sociais para cobrir despesas de EPI e ferramentas | EVE000050 |  | % | 3,00000000
IT 09.15.0050 (/)
| Eletrodo com diâmetro de 4mm (5/32"), Awse E-6013 | MAT050600 |  | Kg | 0,22000000
| Flange de aço galvanizado, padrão ANSI 16.5, classe 150 libras, roscável, diâmetro nominal de 6" | MAT061150 |  | un | 2,00000000
| Tubo de aço galvanizado, com costura, BS, de 6" | MAT141750 |  | un | 0,18300000
| Ajudante de soldador (desonerado) | MOD900300 |  | h | 2,00000000
| Serralheiro - oficial de oficina de esquadria de alumínio e ferro (desonerado) | MOD902400 |  | h | 1,00000000
| 3% incidente sobre mão de obra com Encargos Sociais para cobrir despesas de EPI e ferramentas | EVE000050 |  | % | 3,00000000
| Carga e descarga manual de material que exija o concurso de mais de 1 servente para cada peça, verga | RSE902350 | R | t | 0,20000000
| Transporte de carga de qualquer natureza; exclusive as despesas de carga e descarga tanto de espera | RSE908900 | R | t.Km | 0,60000000
| Retificador de solda, elétrico, de 430A. Custo horário corrido.(desonerado) | REQ906200 | R | h | 0,30000000
IT 09.15.0250 (A)
| Chapa de aço galvanizado, nº 16 (1,55mm) | MAT030250 |  | Kg | 53,69000000
| Disco de corte, com diâmetro de 7" | MAT047500 |  | un | 1,32000000
| Eletrodo com diâmetro de 4mm (5/32"), Awse E-6013 | MAT050600 |  | Kg | 4,00000000
| Joelho de aço galvanizado, 90°, classe 10, rosca BSP, diâmetro nominal de 1" | MAT072500 |  | un | 50,00000000
| Tarifa de Energia elétrica tipo comercial | MAT128550 |  | Kwh | 16,00000000
| Tubo de aço galvanizado, sem costura, Shedule 40-ASTM-A-106, diâmetro nominal de 1/2" | MAT142750 |  | m | 11,00000000
| Ajudante de serralheiro (desonerado) | MOD900250 |  | h | 34,80000000
| Bombeiro - instalação hidro-sanitária predial (desonerado) | MOD900650 |  | h | 1,15000000
| Serralheiro - oficial de oficina de esquadria de alumínio e ferro (desonerado) | MOD902400 |  | h | 34,80000000
| Servente (desonerado) | MOD902450 |  | h | 1,15000000
| Encarregado de Montagem (desonerado) | MOI901400 |  | h | 3,48000000
| 3% incidente sobre mão de obra com Encargos Sociais para cobrir despesas de EPI e ferramentas | EVE000050 |  | % | 3,00000000
| Carga e descarga manual de material que exija o concurso de mais de 1 servente para cada peça, verga | RSE902350 | R | t | 0,10200000
| Transporte de carga de qualquer natureza; exclusive as despesas de carga e descarga tanto de espera | RSE908900 | R | t.Km | 3,06000000
| Retificador de solda, elétrico, de 430A. Custo horário corrido.(desonerado) | REQ906200 | R | h | 8,80000000
IT 09.15.0300 (B)
| Chapa de aço galvanizado, nº 16 (1,55mm) | MAT030250 |  | Kg | 26,97000000
| Disco de corte, com diâmetro de 7" | MAT047500 |  | un | 0,66000000
| Eletrodo com diâmetro de 4mm (5/32"), Awse E-6013 | MAT050600 |  | Kg | 2,00000000
| Flange de aço galvanizado, padrão ANSI 16.5, classe 150 libras, roscável, diâmetro nominal de 1" | MAT060900 |  | un | 44,00000000
| Joelho de aço galvanizado, 90°, diâmetro nominal de 1/2" | MAT072400 |  | un | 12,00000000
| Tarifa de Energia elétrica tipo comercial | MAT128550 |  | Kwh | 8,00000000
| Tubo de aço galvanizado, com costura, DIN-2440, diâmetro nominal de 3/4" | MAT141850 |  | m | 6,00000000
| Tubo de aço galvanizado, com costura, DIN-2440, diâmetro nominal de 1" | MAT141900 |  | m | 4,00000000
| Tubo de aço galvanizado, sem costura, Shedule 40-ASTM-A-106, diâmetro nominal de 1/2" | MAT142750 |  | m | 4,00000000
| Ajudante de serralheiro (desonerado) | MOD900250 |  | h | 17,40000000
| Bombeiro - instalação hidro-sanitária predial (desonerado) | MOD900650 |  | h | 1,57000000
| Serralheiro - oficial de oficina de esquadria de alumínio e ferro (desonerado) | MOD902400 |  | h | 17,40000000
| Servente (desonerado) | MOD902450 |  | h | 1,57000000
| Encarregado de Montagem (desonerado) | MOI901400 |  | h | 1,74000000
| 3% incidente sobre mão de obra com Encargos Sociais para cobrir despesas de EPI e ferramentas | EVE000050 |  | % | 3,00000000
| Carga e descarga manual de material que exija o concurso de mais de 1 servente para cada peça, verga | RSE902350 | R | t | 0,05100000
| Transporte de carga de qualquer natureza; exclusive as despesas de carga e descarga tanto de espera | RSE908900 | R | t.Km | 1,53000000
| Retificador de solda, elétrico, de 430A. Custo horário corrido.(desonerado) | REQ906200 | R | h | 4,40000000
IT 09.15.0500 (A)
| Barra chata de aço, de 1/2"x1/8" | MAT009900 |  | Kg | 3,42400000
| Barra chata de aço, de 3/4"x1/8" | MAT009950 |  | Kg | 0,59220000
| Bucha de nylon S-05 | MAT019300 |  | un | 6,00000000
| Cantoneira de aço, com abas iguais, de: (1/2"x1/8") | MAT027700 |  | Kg | 3,83040000
| Disco de corte, com diâmetro de 7" | MAT047500 |  | un | 0,10000000
| Eletrodo com diâmetro de 3,25mm (1/8"), Awse E-6010 | MAT050550 |  | Kg | 0,32000000
| Parafuso de ferro, rosca soberba, de (5,5x50)mm | MAT093450 |  | un | 6,00000000
| Tela de arame galvanizado, fio 18, malha quadrangular de 3mm | MAT132750 |  | m2 | 2,26800000
| Ajudante de serralheiro (desonerado) | MOD900250 |  | h | 4,17000000
| Serralheiro - oficial de oficina de esquadria de alumínio e ferro (desonerado) | MOD902400 |  | h | 4,17000000
| 3% incidente sobre mão de obra com Encargos Sociais para cobrir despesas de EPI e ferramentas | EVE000050 |  | % | 3,00000000
| Pintura interna ou externa sobre ferro, com tinta a óleo brilhante Marveline ou Coral Óleo ou simila | RSE906500 | R | m2 | 0,91000000
| Retificador de solda, elétrico, de 430A. Custo horário corrido.(desonerado) | REQ906200 | R | h | 0,70000000
IT 09.20.0050 (A)
| Chumbo em lençol, espessura de 2mm | MAT033250 |  | Kg | 3,50000000
| Chumbo em lingote, nacional | MAT033300 |  | Kg | 2,00000000
| Curva dissimétrica de ferro fundido, FF, de (100x100)mm, para hidrante | MAT047000 |  | un | 1,00000000
| Estopa | MAT054750 |  | Kg | 0,20000000
| Hidrante de coluna de 100mm, completo, com registro cunha de borracha | MAT066800 |  | un | 1,00000000
| Parafuso para flange, medindo: (5/8"x3 1/2") | MAT093950 |  | un | 32,00000000
| Registro de gaveta chato de ferro fundido, FF, PN-10, diâmetro nominal de 100mm | MAT120050 |  | un | 1,00000000
| Tampão de ferro fundido, tipo leve, de 19kg, articulado, medindo: (240x240)mm | MAT127200 |  | un | 1,00000000
| Assentador de Tubo (Prof do grupo II do SINTRACONST-RIO/SINDUSCON) - redes subterrâneas (desonerado) | MOD900500 |  | h | 4,00000000
| Servente (desonerado) | MOD902450 |  | h | 4,00000000
| 3% incidente sobre mão de obra com Encargos Sociais para cobrir despesas de EPI e ferramentas | EVE000050 |  | % | 3,00000000
| Caixa para registro, de alvenaria de tijolo maciço (7x10x20)cm, em paredes de meia vez (0,10m), de ( | RSE902250 | R | un | 1,00000000
IT 09.25.0050 (/)
| Hidrômetro com diâmetro de 1/2", vazão de 3m3/h | MAT066900 |  | un | 1,00000000
IT 09.25.0053 (/)
| Hidrômetro com diâmetro de 3/4", vazão de 5m3/h | MAT066950 |  | un | 1,00000000
IT 09.25.0056 (/)
| Hidrômetro com diâmetro de 1", vazão de 7m3/h | MAT067000 |  | un | 1,00000000
IT 09.25.0300 (/)
| Aço CA-25, liso, de 1/4" | MAT000250 |  | Kg | 6,00000000
| Arame recozido nº 18 | MAT005700 |  | Kg | 0,03000000
| Peça de madeira serrada, seção (2,5cm x 30cm / 1" x 12") - grupo II | MAT096600 |  | m | 3,50000000
| Tijolo maciço, de (5,5x9,5x19,5)cm | MAT135950 |  | un | 360,00000000
| Carpinteiro - forma de concreto (desonerado) | MOD900850 |  | h | 1,50000000
| Pedreiro: assentamento de tijolo, bloco de concreto, serviços de lançamento de concreto (desonerado) | MOD902150 |  | h | 14,00000000
| Servente (desonerado) | MOD902450 |  | h | 0,50000000
| 3% incidente sobre mão de obra com Encargos Sociais para cobrir despesas de EPI e ferramentas | EVE000050 |  | % | 3,00000000
| Argamassa de cimento e areia, no traço 1:4.(desonerado) | RSE901600 | R | m3 | 0,35000000
| Materiais para confecção de concreto estrutural dosado para uma resistência característica à compres | RSE902850 | R | m3 | 0,13000000
| Materiais para confecção de concreto estrutural dosado para uma resistência característica à compres | RSE902950 | R | m3 | 0,10000000
IT 09.25.0303 (/)
| Aço CA-25, liso, de 1/4" | MAT000250 |  | Kg | 4,00000000
| Arame recozido nº 18 | MAT005700 |  | Kg | 0,03000000
| Cadeado com 30mm | MAT024750 |  | un | 1,00000000
| Cantoneira de aço, com abas iguais, de: (3/4"x1/8") | MAT027800 |  | Kg | 8,00000000
| Chapa de aço galvanizado, nº 16 (1,55mm) | MAT030250 |  | Kg | 6,00000000
| Peça de madeira serrada, seção (2,5cm x 30cm / 1" x 12") - grupo II | MAT096600 |  | m | 1,30000000
| Tijolo furado, de (10x20x20)cm | MAT135850 |  | un | 33,00000000
| Ajudante de serralheiro (desonerado) | MOD900250 |  | h | 13,00000000
| Carpinteiro - forma de concreto (desonerado) | MOD900850 |  | h | 1,50000000
| Pedreiro: assentamento de tijolo, bloco de concreto, serviços de lançamento de concreto (desonerado) | MOD902150 |  | h | 5,00000000
| Serralheiro - oficial de oficina de esquadria de alumínio e ferro (desonerado) | MOD902400 |  | h | 13,00000000
| Servente (desonerado) | MOD902450 |  | h | 5,00000000
| 3% incidente sobre mão de obra com Encargos Sociais para cobrir despesas de EPI e ferramentas | EVE000050 |  | % | 3,00000000
| Argamassa de cimento e saibro, no traço 1:6.(desonerado) | RSE901900 | R | m3 | 0,13000000
| Materiais para confecção de concreto estrutural dosado para uma resistência característica à compres | RSE902850 | R | m3 | 0,07000000
| Materiais para confecção de concreto estrutural dosado para uma resistência característica à compres | RSE902950 | R | m3 | 0,05000000
IT 09.25.0306 (/)
| Aço CA-25, liso, de 1/4" | MAT000250 |  | Kg | 3,50000000
| Arame recozido nº 18 | MAT005700 |  | Kg | 0,02000000
| Cadeado com 30mm | MAT024750 |  | un | 1,00000000
| Peça de madeira serrada, seção (2,5cm x 30cm / 1" x 12") - grupo II | MAT096600 |  | m | 2,50000000
| Porta de ferro em barras horizontais, de 1 1/4"x1/4", a cada 10cm, colocada | MAT107350 |  | m2 | 0,28000000
| Tijolo maciço, de (5,5x9,5x19,5)cm | MAT135950 |  | un | 64,00000000
| Carpinteiro - forma de concreto (desonerado) | MOD900850 |  | h | 1,00000000
| Pedreiro: assentamento de tijolo, bloco de concreto, serviços de lançamento de concreto (desonerado) | MOD902150 |  | h | 11,00000000
| Servente (desonerado) | MOD902450 |  | h | 4,00000000
| 3% incidente sobre mão de obra com Encargos Sociais para cobrir despesas de EPI e ferramentas | EVE000050 |  | % | 3,00000000
| Argamassa de cimento e areia, no traço 1:4.(desonerado) | RSE901600 | R | m3 | 0,13000000
| Materiais para confecção de concreto estrutural dosado para uma resistência característica à compres | RSE902850 | R | m3 | 0,05000000
| Materiais para confecção de concreto estrutural dosado para uma resistência característica à compres | RSE902950 | R | m3 | 0,02000000
IT 09.25.0350 (/)
| Aço CA-25, liso, de 1/4" | MAT000250 |  | Kg | 4,00000000
| Arame recozido nº 18 | MAT005700 |  | Kg | 0,03000000
| Cadeado com 30mm | MAT024750 |  | un | 1,00000000
| Cantoneira de aço, com abas iguais, de: (3/4"x1/8") | MAT027800 |  | Kg | 8,00000000
| Chapa de aço galvanizado, nº 16 (1,55mm) | MAT030250 |  | Kg | 6,00000000
| Peça de madeira serrada, seção (2,5cm x 30cm / 1" x 12") - grupo II | MAT096600 |  | m | 1,30000000
| Tijolo furado, de (10x20x20)cm | MAT135850 |  | un | 33,00000000
| Ajudante de serralheiro (desonerado) | MOD900250 |  | h | 13,00000000
| Carpinteiro - forma de concreto (desonerado) | MOD900850 |  | h | 1,50000000
| Pedreiro: assentamento de tijolo, bloco de concreto, serviços de lançamento de concreto (desonerado) | MOD902150 |  | h | 5,00000000
| Serralheiro - oficial de oficina de esquadria de alumínio e ferro (desonerado) | MOD902400 |  | h | 13,00000000
| Servente (desonerado) | MOD902450 |  | h | 5,00000000
| 3% incidente sobre mão de obra com Encargos Sociais para cobrir despesas de EPI e ferramentas | EVE000050 |  | % | 3,00000000
| Argamassa de cimento e saibro, no traço 1:6.(desonerado) | RSE901900 | R | m3 | 0,13000000
| Materiais para confecção de concreto estrutural dosado para uma resistência característica à compres | RSE902850 | R | m3 | 0,07000000
| Materiais para confecção de concreto estrutural dosado para uma resistência característica à compres | RSE902950 | R | m3 | 0,05000000
IT 09.25.0400 (/)
| Aço CA-25, liso, de 1/4" | MAT000250 |  | Kg | 4,50000000
| Arame recozido nº 18 | MAT005700 |  | Kg | 0,03000000
| Cadeado com 30mm | MAT024750 |  | un | 1,00000000
| Cantoneira de aço, com abas iguais, de: (3/4"x1/8") | MAT027800 |  | Kg | 9,00000000
| Chapa de aço galvanizado, nº 16 (1,55mm) | MAT030250 |  | Kg | 7,00000000
| Peça de madeira serrada, seção (2,5cm x 30cm / 1" x 12") - grupo II | MAT096600 |  | m | 1,50000000
| Tijolo furado, de (10x20x20)cm | MAT135850 |  | un | 53,00000000
| Ajudante de serralheiro (desonerado) | MOD900250 |  | h | 13,00000000
| Carpinteiro - forma de concreto (desonerado) | MOD900850 |  | h | 1,50000000
| Pedreiro: assentamento de tijolo, bloco de concreto, serviços de lançamento de concreto (desonerado) | MOD902150 |  | h | 6,00000000
| Serralheiro - oficial de oficina de esquadria de alumínio e ferro (desonerado) | MOD902400 |  | h | 13,00000000
| Servente (desonerado) | MOD902450 |  | h | 6,00000000
| 3% incidente sobre mão de obra com Encargos Sociais para cobrir despesas de EPI e ferramentas | EVE000050 |  | % | 3,00000000
| Argamassa de cimento e saibro, no traço 1:6.(desonerado) | RSE901900 | R | m3 | 0,14000000
| Materiais para confecção de concreto estrutural dosado para uma resistência característica à compres | RSE902850 | R | m3 | 0,10000000
| Materiais para confecção de concreto estrutural dosado para uma resistência característica à compres | RSE902950 | R | m3 | 0,07000000
IT 09.25.0450 (/)
| Aço CA-25, liso, de 1/4" | MAT000250 |  | Kg | 3,50000000
| Arame recozido nº 18 | MAT005700 |  | Kg | 0,03000000
| Cadeado com 30mm | MAT024750 |  | un | 1,00000000
| Cantoneira de aço, com abas iguais, de: (3/4"x1/8") | MAT027800 |  | Kg | 7,00000000
| Chapa de aço galvanizado, nº 16 (1,55mm) | MAT030250 |  | Kg | 5,00000000
| Peça de madeira serrada, seção (2,5cm x 30cm / 1" x 12") - grupo II | MAT096600 |  | m | 1,40000000
| Tijolo furado, de (10x20x20)cm | MAT135850 |  | un | 35,00000000
| Ajudante de serralheiro (desonerado) | MOD900250 |  | h | 13,00000000
| Carpinteiro - forma de concreto (desonerado) | MOD900850 |  | h | 1,00000000
| Pedreiro: assentamento de tijolo, bloco de concreto, serviços de lançamento de concreto (desonerado) | MOD902150 |  | h | 5,50000000
| Serralheiro - oficial de oficina de esquadria de alumínio e ferro (desonerado) | MOD902400 |  | h | 13,00000000
| Servente (desonerado) | MOD902450 |  | h | 5,50000000
| 3% incidente sobre mão de obra com Encargos Sociais para cobrir despesas de EPI e ferramentas | EVE000050 |  | % | 3,00000000
| Argamassa de cimento e saibro, no traço 1:6.(desonerado) | RSE901900 | R | m3 | 0,14000000
| Materiais para confecção de concreto estrutural dosado para uma resistência característica à compres | RSE902850 | R | m3 | 0,08000000
| Materiais para confecção de concreto estrutural dosado para uma resistência característica à compres | RSE902950 | R | m3 | 0,05000000
IT 09.30.0050 (/)
| Estopa | MAT054750 |  | Kg | 0,01000000
| Registro de gaveta bruto, em bronze, diâmetro nominal de 1/2" | MAT119550 |  | un | 1,00000000
| Bombeiro - instalação hidro-sanitária predial (desonerado) | MOD900650 |  | h | 0,60000000
| Servente (desonerado) | MOD902450 |  | h | 0,60000000
| 3% incidente sobre mão de obra com Encargos Sociais para cobrir despesas de EPI e ferramentas | EVE000050 |  | % | 3,00000000
IT 09.30.0053 (/)
| Estopa | MAT054750 |  | Kg | 0,01500000
| Registro de gaveta bruto, em bronze, diâmetro nominal de 3/4" | MAT119600 |  | un | 1,00000000
| Bombeiro - instalação hidro-sanitária predial (desonerado) | MOD900650 |  | h | 0,60000000
| Servente (desonerado) | MOD902450 |  | h | 0,60000000
| 3% incidente sobre mão de obra com Encargos Sociais para cobrir despesas de EPI e ferramentas | EVE000050 |  | % | 3,00000000
IT 09.30.0056 (/)
| Estopa | MAT054750 |  | Kg | 0,02000000
| Registro de gaveta bruto, em bronze, diâmetro nominal de 1" | MAT119650 |  | un | 1,00000000
| Bombeiro - instalação hidro-sanitária predial (desonerado) | MOD900650 |  | h | 0,60000000
| Servente (desonerado) | MOD902450 |  | h | 0,60000000
| 3% incidente sobre mão de obra com Encargos Sociais para cobrir despesas de EPI e ferramentas | EVE000050 |  | % | 3,00000000
IT 09.30.0059 (/)
| Estopa | MAT054750 |  | Kg | 0,03000000
| Registro de gaveta bruto, em bronze, diâmetro nominal de 1 1/4" | MAT119700 |  | un | 1,00000000
| Bombeiro - instalação hidro-sanitária predial (desonerado) | MOD900650 |  | h | 0,60000000
| Servente (desonerado) | MOD902450 |  | h | 0,60000000
| 3% incidente sobre mão de obra com Encargos Sociais para cobrir despesas de EPI e ferramentas | EVE000050 |  | % | 3,00000000
IT 09.30.0062 (/)
| Estopa | MAT054750 |  | Kg | 0,05000000
| Registro de gaveta bruto, em bronze, diâmetro nominal de 1 1/2" | MAT119750 |  | un | 1,00000000
| Bombeiro - instalação hidro-sanitária predial (desonerado) | MOD900650 |  | h | 0,70000000
| Servente (desonerado) | MOD902450 |  | h | 0,70000000
| 3% incidente sobre mão de obra com Encargos Sociais para cobrir despesas de EPI e ferramentas | EVE000050 |  | % | 3,00000000
IT 09.30.0065 (/)
| Estopa | MAT054750 |  | Kg | 0,05000000
| Registro de gaveta bruto, em bronze, diâmetro nominal de 2" | MAT119800 |  | un | 1,00000000
| Bombeiro - instalação hidro-sanitária predial (desonerado) | MOD900650 |  | h | 0,70000000
| Servente (desonerado) | MOD902450 |  | h | 0,70000000
| 3% incidente sobre mão de obra com Encargos Sociais para cobrir despesas de EPI e ferramentas | EVE000050 |  | % | 3,00000000
IT 09.30.0068 (/)
| Estopa | MAT054750 |  | Kg | 0,64000000
| Registro de gaveta bruto, em bronze, diâmetro nominal de 2 1/2" | MAT119850 |  | un | 1,00000000
| Bombeiro - instalação hidro-sanitária predial (desonerado) | MOD900650 |  | h | 0,80000000
| Servente (desonerado) | MOD902450 |  | h | 0,80000000
| 3% incidente sobre mão de obra com Encargos Sociais para cobrir despesas de EPI e ferramentas | EVE000050 |  | % | 3,00000000
IT 09.30.0071 (/)
| Estopa | MAT054750 |  | Kg | 0,08000000
| Registro de gaveta bruto, em bronze, diâmetro nominal de 3" | MAT119900 |  | un | 1,00000000
| Bombeiro - instalação hidro-sanitária predial (desonerado) | MOD900650 |  | h | 0,80000000
| Servente (desonerado) | MOD902450 |  | h | 0,80000000
| 3% incidente sobre mão de obra com Encargos Sociais para cobrir despesas de EPI e ferramentas | EVE000050 |  | % | 3,00000000
IT 09.30.0074 (/)
| Estopa | MAT054750 |  | Kg | 0,10000000
| Registro de gaveta bruto, em bronze, diâmetro nominal de 4" | MAT119950 |  | un | 1,00000000
| Bombeiro - instalação hidro-sanitária predial (desonerado) | MOD900650 |  | h | 1,00000000
| Servente (desonerado) | MOD902450 |  | h | 1,00000000
| 3% incidente sobre mão de obra com Encargos Sociais para cobrir despesas de EPI e ferramentas | EVE000050 |  | % | 3,00000000
IT 09.30.0109 (A)
| Fita teflon, veda rosca, em rolo de (1"x50m) | MAT059750 |  | un | 0,05000000
| Registro de gaveta em bronze, cromado, de 1 1/4", ref. 1509, linha Aquarius, Fabrimar ou similar | MAT120300 |  | un | 1,00000000
| Bombeiro - instalação hidro-sanitária predial (desonerado) | MOD900650 |  | h | 0,50000000
| Ajudante (desonerado) | MOI900050 |  | h | 0,50000000
| 3% incidente sobre mão de obra com Encargos Sociais para cobrir despesas de EPI e ferramentas | EVE000050 |  | % | 3,00000000
IT 09.30.0112 (A)
| Fita teflon, veda rosca, em rolo de (1"x50m) | MAT059750 |  | un | 0,05000000
| Registro de gaveta em bronze, cromado, de 1 1/2", ref. 1509, linha Aquarius, Fabrimar ou similar | MAT120350 |  | un | 1,00000000
| Bombeiro - instalação hidro-sanitária predial (desonerado) | MOD900650 |  | h | 0,50000000
| Ajudante (desonerado) | MOI900050 |  | h | 0,50000000
| 3% incidente sobre mão de obra com Encargos Sociais para cobrir despesas de EPI e ferramentas | EVE000050 |  | % | 3,00000000
IT 09.30.0150 (/)
| Registro de gaveta bruto, em bronze, diâmetro nominal de 3/4" | MAT119600 |  | un | 1,00000000
| Bombeiro - instalação hidro-sanitária predial (desonerado) | MOD900650 |  | h | 0,44000000
| Ajudante (desonerado) | MOI900050 |  | h | 0,44000000
| 3% incidente sobre mão de obra com Encargos Sociais para cobrir despesas de EPI e ferramentas | EVE000050 |  | % | 3,00000000
IT 09.30.0153 (/)
| Registro de gaveta bruto, em bronze, diâmetro nominal de 1" | MAT119650 |  | un | 1,00000000
| Bombeiro - instalação hidro-sanitária predial (desonerado) | MOD900650 |  | h | 0,55000000
| Ajudante (desonerado) | MOI900050 |  | h | 0,55000000
| 3% incidente sobre mão de obra com Encargos Sociais para cobrir despesas de EPI e ferramentas | EVE000050 |  | % | 3,00000000
IT 09.30.0156 (/)
| Registro de gaveta bruto, em bronze, diâmetro nominal de 2" | MAT119800 |  | un | 1,00000000
| Bombeiro - instalação hidro-sanitária predial (desonerado) | MOD900650 |  | h | 1,32000000
| Ajudante (desonerado) | MOI900050 |  | h | 1,32000000
| 3% incidente sobre mão de obra com Encargos Sociais para cobrir despesas de EPI e ferramentas | EVE000050 |  | % | 3,00000000
IT 09.30.0215 (/)
| Estopa | MAT054750 |  | Kg | 0,13000000
| Registro de gaveta chato de ferro fundido, FF, PN-10, diâmetro nominal de 150mm | MAT120100 |  | un | 1,00000000
| Bombeiro - instalação hidro-sanitária predial (desonerado) | MOD900650 |  | h | 1,20000000
| Servente (desonerado) | MOD902450 |  | h | 1,20000000
| 3% incidente sobre mão de obra com Encargos Sociais para cobrir despesas de EPI e ferramentas | EVE000050 |  | % | 3,00000000
IT 09.35.0050 (/)
| Válvula de esfera, em bronze, diâmetro nominal de 3/4" | MAT149000 |  | un | 1,00000000
| Assentador de Tubo (Prof do grupo II do SINTRACONST-RIO/SINDUSCON) - redes subterrâneas (desonerado) | MOD900500 |  | h | 0,27500000
| Servente (desonerado) | MOD902450 |  | h | 0,27500000
| 3% incidente sobre mão de obra com Encargos Sociais para cobrir despesas de EPI e ferramentas | EVE000050 |  | % | 3,00000000
IT 09.35.0303 (/)
| Estopa | MAT054750 |  | Kg | 0,01500000
| Válvula de pé com crivo, em bronze, diâmetro nominal de 3/4" | MAT149150 |  | un | 1,00000000
| Bombeiro - instalação hidro-sanitária predial (desonerado) | MOD900650 |  | h | 0,60000000
| Servente (desonerado) | MOD902450 |  | h | 0,60000000
| 3% incidente sobre mão de obra com Encargos Sociais para cobrir despesas de EPI e ferramentas | EVE000050 |  | % | 3,00000000
IT 09.35.0306 (/)
| Estopa | MAT054750 |  | Kg | 0,02000000
| Válvula de pé com crivo, em bronze, diâmetro nominal de 1" | MAT149200 |  | un | 1,00000000
| Bombeiro - instalação hidro-sanitária predial (desonerado) | MOD900650 |  | h | 0,60000000
| Servente (desonerado) | MOD902450 |  | h | 0,60000000
| 3% incidente sobre mão de obra com Encargos Sociais para cobrir despesas de EPI e ferramentas | EVE000050 |  | % | 3,00000000
IT 09.35.0309 (/)
| Estopa | MAT054750 |  | Kg | 0,03000000
| Válvula de pé com crivo, em bronze, diâmetro nominal de 1 1/4" | MAT149250 |  | un | 1,00000000
| Bombeiro - instalação hidro-sanitária predial (desonerado) | MOD900650 |  | h | 0,60000000
| Servente (desonerado) | MOD902450 |  | h | 0,60000000
| 3% incidente sobre mão de obra com Encargos Sociais para cobrir despesas de EPI e ferramentas | EVE000050 |  | % | 3,00000000
IT 09.35.0312 (/)
| Estopa | MAT054750 |  | Kg | 0,04000000
| Válvula de pé com crivo, em bronze, diâmetro nominal de 1 1/2" | MAT149300 |  | un | 1,00000000
| Bombeiro - instalação hidro-sanitária predial (desonerado) | MOD900650 |  | h | 0,70000000
| Servente (desonerado) | MOD902450 |  | h | 0,70000000
| 3% incidente sobre mão de obra com Encargos Sociais para cobrir despesas de EPI e ferramentas | EVE000050 |  | % | 3,00000000
IT 09.35.0315 (/)
| Estopa | MAT054750 |  | Kg | 0,05000000
| Válvula de pé com crivo, em bronze, diâmetro nominal de 2" | MAT149350 |  | un | 1,00000000
| Bombeiro - instalação hidro-sanitária predial (desonerado) | MOD900650 |  | h | 0,70000000
| Servente (desonerado) | MOD902450 |  | h | 0,70000000
| 3% incidente sobre mão de obra com Encargos Sociais para cobrir despesas de EPI e ferramentas | EVE000050 |  | % | 3,00000000
IT 09.35.0321 (/)
| Estopa | MAT054750 |  | Kg | 0,08000000
| Válvula de pé com crivo, em bronze, diâmetro nominal de 3" | MAT149400 |  | un | 1,00000000
| Bombeiro - instalação hidro-sanitária predial (desonerado) | MOD900650 |  | h | 0,80000000
| Servente (desonerado) | MOD902450 |  | h | 0,80000000
| 3% incidente sobre mão de obra com Encargos Sociais para cobrir despesas de EPI e ferramentas | EVE000050 |  | % | 3,00000000
IT 09.35.0324 (/)
| Estopa | MAT054750 |  | Kg | 0,10000000
| Válvula de pé com crivo, em bronze, diâmetro nominal de 4" | MAT149450 |  | un | 1,00000000
| Bombeiro - instalação hidro-sanitária predial (desonerado) | MOD900650 |  | h | 1,00000000
| Servente (desonerado) | MOD902450 |  | h | 1,00000000
| 3% incidente sobre mão de obra com Encargos Sociais para cobrir despesas de EPI e ferramentas | EVE000050 |  | % | 3,00000000
IT 09.35.0503 (/)
| Estopa | MAT054750 |  | Kg | 0,01500000
| Válvula de retenção horizontal, em bronze, diâmetro nominal de 3/4" | MAT149650 |  | un | 1,00000000
| Bombeiro - instalação hidro-sanitária predial (desonerado) | MOD900650 |  | h | 0,60000000
| Servente (desonerado) | MOD902450 |  | h | 0,60000000
| 3% incidente sobre mão de obra com Encargos Sociais para cobrir despesas de EPI e ferramentas | EVE000050 |  | % | 3,00000000
IT 09.35.0506 (/)
| Estopa | MAT054750 |  | Kg | 0,02000000
| Válvula de retenção horizontal, em bronze, diâmetro nominal de 1" | MAT149700 |  | un | 1,00000000
| Bombeiro - instalação hidro-sanitária predial (desonerado) | MOD900650 |  | h | 0,60000000
| Servente (desonerado) | MOD902450 |  | h | 0,60000000
| 3% incidente sobre mão de obra com Encargos Sociais para cobrir despesas de EPI e ferramentas | EVE000050 |  | % | 3,00000000
IT 09.35.0512 (/)
| Estopa | MAT054750 |  | Kg | 0,04000000
| Válvula de retenção horizontal, em bronze, diâmetro nominal de 1 1/2" | MAT149750 |  | un | 1,00000000
| Bombeiro - instalação hidro-sanitária predial (desonerado) | MOD900650 |  | h | 0,70000000
| Servente (desonerado) | MOD902450 |  | h | 0,70000000
| 3% incidente sobre mão de obra com Encargos Sociais para cobrir despesas de EPI e ferramentas | EVE000050 |  | % | 3,00000000
IT 09.35.0515 (/)
| Estopa | MAT054750 |  | Kg | 0,05000000
| Válvula de retenção horizontal, em bronze, diâmetro nominal de 2" | MAT149800 |  | un | 1,00000000
| Bombeiro - instalação hidro-sanitária predial (desonerado) | MOD900650 |  | h | 0,70000000
| Servente (desonerado) | MOD902450 |  | h | 0,70000000
| 3% incidente sobre mão de obra com Encargos Sociais para cobrir despesas de EPI e ferramentas | EVE000050 |  | % | 3,00000000
IT 09.35.0550 (/)
| Estopa | MAT054750 |  | Kg | 0,13000000
| Válvula de retenção horizontal de ferro fundido, flangeada, com anel de vedação em bronze, de 150mm | MAT149600 |  | un | 1,00000000
| Bombeiro - instalação hidro-sanitária predial (desonerado) | MOD900650 |  | h | 1,20000000
| Servente (desonerado) | MOD902450 |  | h | 1,20000000
| 3% incidente sobre mão de obra com Encargos Sociais para cobrir despesas de EPI e ferramentas | EVE000050 |  | % | 3,00000000
IT 09.35.0603 (/)
| Estopa | MAT054750 |  | Kg | 0,01500000
| Válvula de retenção vertical, em bronze, diâmetro nominal de 3/4" | MAT149850 |  | un | 1,00000000
| Bombeiro - instalação hidro-sanitária predial (desonerado) | MOD900650 |  | h | 0,60000000
| Servente (desonerado) | MOD902450 |  | h | 0,60000000
| 3% incidente sobre mão de obra com Encargos Sociais para cobrir despesas de EPI e ferramentas | EVE000050 |  | % | 3,00000000
IT 09.35.0606 (/)
| Estopa | MAT054750 |  | Kg | 0,02000000
| Válvula de retenção vertical, em bronze, diâmetro nominal de 1" | MAT149900 |  | un | 1,00000000
| Bombeiro - instalação hidro-sanitária predial (desonerado) | MOD900650 |  | h | 0,60000000
| Servente (desonerado) | MOD902450 |  | h | 0,60000000
| 3% incidente sobre mão de obra com Encargos Sociais para cobrir despesas de EPI e ferramentas | EVE000050 |  | % | 3,00000000
IT 09.35.0609 (/)
| Estopa | MAT054750 |  | Kg | 0,03000000
| Válvula de retenção vertical, em bronze, diâmetro nominal de 1 1/4" | MAT149950 |  | un | 1,00000000
| Bombeiro - instalação hidro-sanitária predial (desonerado) | MOD900650 |  | h | 0,60000000
| Servente (desonerado) | MOD902450 |  | h | 0,60000000
| 3% incidente sobre mão de obra com Encargos Sociais para cobrir despesas de EPI e ferramentas | EVE000050 |  | % | 3,00000000
IT 09.35.0612 (/)
| Estopa | MAT054750 |  | Kg | 0,04000000
| Válvula de retenção vertical, em bronze, diâmetro nominal de 1 1/2" | MAT150000 |  | un | 1,00000000
| Bombeiro - instalação hidro-sanitária predial (desonerado) | MOD900650 |  | h | 0,70000000
| Servente (desonerado) | MOD902450 |  | h | 0,70000000
| 3% incidente sobre mão de obra com Encargos Sociais para cobrir despesas de EPI e ferramentas | EVE000050 |  | % | 3,00000000
IT 09.35.0615 (/)
| Estopa | MAT054750 |  | Kg | 0,05000000
| Válvula de retenção vertical, em bronze, diâmetro nominal de 2" | MAT150050 |  | un | 1,00000000
| Bombeiro - instalação hidro-sanitária predial (desonerado) | MOD900650 |  | h | 0,70000000
| Servente (desonerado) | MOD902450 |  | h | 0,70000000
| 3% incidente sobre mão de obra com Encargos Sociais para cobrir despesas de EPI e ferramentas | EVE000050 |  | % | 3,00000000
IT 09.35.0618 (/)
| Estopa | MAT054750 |  | Kg | 0,64000000
| Válvula de retenção vertical, em bronze, diâmetro nominal de 2 1/2" | MAT150100 |  | un | 1,00000000
| Bombeiro - instalação hidro-sanitária predial (desonerado) | MOD900650 |  | h | 0,80000000
| Servente (desonerado) | MOD902450 |  | h | 0,80000000
| 3% incidente sobre mão de obra com Encargos Sociais para cobrir despesas de EPI e ferramentas | EVE000050 |  | % | 3,00000000
IT 09.35.0621 (/)
| Estopa | MAT054750 |  | Kg | 0,08000000
| Válvula de retenção vertical, em bronze, de 3" | MAT150150 |  | un | 1,00000000
| Bombeiro - instalação hidro-sanitária predial (desonerado) | MOD900650 |  | h | 0,80000000
| Servente (desonerado) | MOD902450 |  | h | 0,80000000
| 3% incidente sobre mão de obra com Encargos Sociais para cobrir despesas de EPI e ferramentas | EVE000050 |  | % | 3,00000000
IT 09.35.0624 (/)
| Estopa | MAT054750 |  | Kg | 0,10000000
| Válvula de retenção vertical, em bronze, diâmetro nominal de 4" | MAT150200 |  | un | 1,00000000
| Bombeiro - instalação hidro-sanitária predial (desonerado) | MOD900650 |  | h | 1,00000000
| Servente (desonerado) | MOD902450 |  | h | 1,00000000
| 3% incidente sobre mão de obra com Encargos Sociais para cobrir despesas de EPI e ferramentas | EVE000050 |  | % | 3,00000000
IT 09.40.0050 (B)
| Adesivo plástico para PVC rígido, com 75gr | MAT002150 |  | un | 0,36000000
| Caixa de concreto pré-moldado (30x30x30)cm, com fundo | MAT027910 |  | un | 1,00000000
| Colar de tomada de PVC rígido, diâmetro nominal de 50mmx1/2" | MAT034850 |  | un | 1,00000000
| Registro de esfera de PVC rígido, roscável, diâmetro nominal de 1/2" | MAT119200 |  | un | 1,00000000
| Tampão de ferro fundido, tipo leve, de 6kg, articulado, medindo: (300x300)mm | MAT127090 |  | un | 1,00000000
| Tubo de PVC rígido, soldável, vara com 6m, diâmetro externo de 20mm. | MAT146950 |  | m | 4,00000000
| Assentador de Tubo (Prof do grupo II do SINTRACONST-RIO/SINDUSCON) - redes subterrâneas (desonerado) | MOD900500 |  | h | 1,14000000
| Servente (desonerado) | MOD902450 |  | h | 1,44000000
| 3% incidente sobre mão de obra com Encargos Sociais para cobrir despesas de EPI e ferramentas | EVE000050 |  | % | 3,00000000
IT 09.40.0053 (A)
| Fita teflon, veda rosca, em rolo de (1"x50m) | MAT059750 |  | un | 0,10000000
| Joelho de PVC rígido, 90°, roscável, diâmetro nominal de 1/2" | MAT073500 |  | un | 4,00000000
| Niple de PVC rígido, roscável, diâmetro nominal de 1/2" | MAT091250 |  | un | 3,00000000
| Registro de gaveta bruto, em bronze, diâmetro nominal de 1/2" | MAT119550 |  | un | 2,00000000
| Tubo de PVC rígido, roscável, vara com 6m, diâmetro nominal de 1/2" | MAT146400 |  | un | 0,13200000
| União de PVC rígido, roscável, diâmetro nominal de 1/2" | MAT148100 |  | un | 1,00000000
IT 09.40.0056 (A)
| Fita teflon, veda rosca, em rolo de (1"x50m) | MAT059750 |  | un | 0,10000000
| Joelho de PVC rígido, 90°, roscável, diâmetro nominal de 3/4" | MAT073550 |  | un | 4,00000000
| Niple de PVC rígido, roscável, diâmetro nominal de 3/4" | MAT091500 |  | un | 3,00000000
| Registro de gaveta bruto, em bronze, diâmetro nominal de 3/4" | MAT119600 |  | un | 2,00000000
| Tubo de PVC rígido, roscável, vara com 6m, diâmetro nominal de 3/4" | MAT146450 |  | un | 0,13200000
| União de PVC rígido, roscável, diâmetro nominal de 3/4" | MAT148150 |  | un | 1,00000000
IT 09.40.0059 (A)
| Fita teflon, veda rosca, em rolo de (1"x50m) | MAT059750 |  | un | 0,10000000
| Joelho de PVC rígido, 90°, roscável, diâmetro nominal de 1" | MAT073600 |  | un | 4,00000000
| Niple de PVC rígido, roscável, diâmetro nominal de 1" | MAT091300 |  | un | 3,00000000
| Registro de gaveta bruto, em bronze, diâmetro nominal de 1" | MAT119650 |  | un | 2,00000000
| Tubo de PVC rígido, roscável, vara com 6m, diâmetro nominal de 1" | MAT146500 |  | un | 0,13200000
| União de PVC rígido, roscável, diâmetro nominal de 1" | MAT148200 |  | un | 1,00000000
IT 09.40.0062 (A)
| Fita teflon, veda rosca, em rolo de (1"x50m) | MAT059750 |  | un | 0,10000000
| Joelho de PVC rígido, 90°, roscável, diâmetro nominal de 1 1/2" | MAT073700 |  | un | 4,00000000
| Niple de PVC rígido, roscável, diâmetro nominal de 1 1/2" | MAT091350 |  | un | 1,00000000
| Registro de gaveta bruto, em bronze, diâmetro nominal de 1 1/2" | MAT119750 |  | un | 2,00000000
| Tubo de PVC rígido, roscável, vara com 6m, diâmetro nominal de 1 1/2" | MAT146550 |  | un | 0,13500000
| União de PVC rígido, roscável, com rosca limite, diâmetro nominal de 1 1/2" | MAT148300 |  | un | 1,00000000
IT 09.45.0050 (/)
| Aço CA-25, liso, de 1/4" | MAT000250 |  | Kg | 4,00000000
| Arame recozido nº 18 | MAT005700 |  | Kg | 0,03000000
| Tijolo maciço, de (5,5x9,5x19,5)cm | MAT135950 |  | un | 293,00000000
| Carpinteiro - forma de concreto (desonerado) | MOD900850 |  | h | 1,00000000
| Pedreiro: assentamento de tijolo, bloco de concreto, serviços de lançamento de concreto (desonerado) | MOD902150 |  | h | 12,00000000
| Servente (desonerado) | MOD902450 |  | h | 5,00000000
| 3% incidente sobre mão de obra com Encargos Sociais para cobrir despesas de EPI e ferramentas | EVE000050 |  | % | 3,00000000
| Argamassa de cimento e saibro, no traço 1:6.(desonerado) | RSE901900 | R | m3 | 0,28000000
| Materiais para confecção de concreto estrutural dosado para uma resistência característica à compres | RSE902850 | R | m3 | 0,09000000
| Materiais para confecção de concreto estrutural dosado para uma resistência característica à compres | RSE902950 | R | m3 | 0,06000000
| Formas de madeira para moldagem de peças de concreto armado com paramentos planos, em lajes, vigas, | RSE905350 | R | m2 | 0,75000000
IT 09.45.0100 (/)
| Aço CA-25, liso, de 1/4" | MAT000250 |  | Kg | 6,00000000
| Arame recozido nº 18 | MAT005700 |  | Kg | 0,03000000
| Peça de madeira serrada, seção (2,5cm x 30cm / 1" x 12") - grupo II | MAT096600 |  | m | 3,50000000
| Tijolo maciço, de (5,5x9,5x19,5)cm | MAT135950 |  | un | 360,00000000
| Carpinteiro - forma de concreto (desonerado) | MOD900850 |  | h | 1,50000000
| Pedreiro: assentamento de tijolo, bloco de concreto, serviços de lançamento de concreto (desonerado) | MOD902150 |  | h | 14,00000000
| Servente (desonerado) | MOD902450 |  | h | 6,00000000
| 3% incidente sobre mão de obra com Encargos Sociais para cobrir despesas de EPI e ferramentas | EVE000050 |  | % | 3,00000000
| Argamassa de cimento e areia, no traço 1:4.(desonerado) | RSE901600 | R | m3 | 0,35000000
| Materiais para confecção de concreto estrutural dosado para uma resistência característica à compres | RSE902850 | R | m3 | 0,13000000
| Materiais para confecção de concreto estrutural dosado para uma resistência característica à compres | RSE902950 | R | m3 | 0,10000000
IT 09.50.0050 (A)
| Joelho de cobre, 90º, bolsa-bolsa, sem anel, diâmetro nominal de 22mm | MAT072850 |  | un | 8,00000000
| Redução de alumínio, de (100x75)mm | MAT117550 |  | un | 1,00000000
| Terminal de ventilação em alumínio, tipo T, para saída de ar, com diâmetro de 75mm | MAT135150 |  | un | 1,00000000
| Tubo de alumínio com ranhuras ortogonais para torpedo | MAT142850 |  | m | 3,50000000
| Tubo de alumínio, flexível, para exaustão de aquecedor a gás, com diâmetro de 75mm x 1000mm | MAT142900 |  | un | 1,00000000
| Tubo de cobre, classe I, diâmetro nominal de 22mm | MAT143050 |  | m | 8,00000000
| Bombeiro - instalação hidro-sanitária predial (desonerado) | MOD900650 |  | h | 9,00000000
| Servente (desonerado) | MOD902450 |  | h | 9,00000000
| 3% incidente sobre mão de obra com Encargos Sociais para cobrir despesas de EPI e ferramentas | EVE000050 |  | % | 3,00000000
IT 09.50.0100 (A)
| Joelho de cobre, 90º, bolsa-bolsa, sem anel, de 28mm | MAT072900 |  | un | 6,00000000
| Tubo de cobre, classe I, diâmetro nominal de 28mm | MAT143100 |  | m | 15,00000000
| Válvula de esfera, em bronze, diâmetro nominal de 1" | MAT149050 |  | un | 1,00000000
| Bombeiro - instalação hidro-sanitária predial (desonerado) | MOD900650 |  | h | 6,00000000
| Servente (desonerado) | MOD902450 |  | h | 6,00000000
| 3% incidente sobre mão de obra com Encargos Sociais para cobrir despesas de EPI e ferramentas | EVE000050 |  | % | 3,00000000
IT 09.50.0150 (A)
| Joelho de aço galvanizado, 90°, diâmetro nominal de 1/2" | MAT072400 |  | un | 4,00000000
| Massa epóxi endurecedora para vedação Durepoxi ou similar | MAT089600 |  | Kg | 0,10000000
| Pigtail-mangueira de borracha flexível reforçada de 1/2", revestida de nylon, roscas em latão, de 1m | MAT096100 |  | un | 2,00000000
| Regulador para botijões de gás GLP, com 45Kg | MAT120700 |  | un | 1,00000000
| Tubo cromado flexível, de 1/2" | MAT141650 |  | m | 1,00000000
| Tubo de aço galvanizado, sem costura, Shedule 40-ASTM-A-106, diâmetro nominal de 1/2" | MAT142750 |  | m | 5,00000000
| Válvula de esfera, em bronze, diâmetro nominal de 1/2" | MAT148950 |  | un | 1,00000000
| Bombeiro - instalação hidro-sanitária predial (desonerado) | MOD900650 |  | h | 3,00000000
| Servente (desonerado) | MOD902450 |  | h | 3,00000000
| 3% incidente sobre mão de obra com Encargos Sociais para cobrir despesas de EPI e ferramentas | EVE000050 |  | % | 3,00000000
IT 09.99.0050 (/)
| Haste de prolongamento com quadrado e boca de chave em ferro trefilado, largura de 1m, de 1 1/8" | MAT066750 |  | un | 1,00000000
| Assentador de Tubo (Prof do grupo II do SINTRACONST-RIO/SINDUSCON) - redes subterrâneas (desonerado) | MOD900500 |  | h | 0,20000000
| Servente (desonerado) | MOD902450 |  | h | 0,20000000
| 3% incidente sobre mão de obra com Encargos Sociais para cobrir despesas de EPI e ferramentas | EVE000050 |  | % | 3,00000000
IT 14.05.0050 (/)
| Anel de borracha para PVC, de 75mm, para esgoto primário | MAT003350 |  | un | 2,00000000
| Joelho de PVC rígido, 45°, diâmetro nominal de 50mm | MAT073150 |  | un | 1,00000000
| Junção simples de PVC rígido, PB, para esgoto predial, diâmetro nominal de (75x50)mm | MAT075150 |  | un | 1,00000000
| Massa epóxi endurecedora para vedação Durepoxi ou similar | MAT089600 |  | Kg | 0,12000000
| Bombeiro - instalação hidro-sanitária predial (desonerado) | MOD900650 |  | h | 1,00000000
| Servente (desonerado) | MOD902450 |  | h | 1,00000000
| 3% incidente sobre mão de obra com Encargos Sociais para cobrir despesas de EPI e ferramentas | EVE000050 |  | % | 3,00000000
IT 14.05.0100 (A)
| Adesivo plástico para PVC rígido, com 75gr | MAT002150 |  | un | 0,14000000
| Joelho de PVC rígido, 90°, PB, para esgoto predial, diâmetro nominal de 40mm | MAT074350 |  | un | 0,33300000
| Tubo de PVC rígido, soldável, vara com 6m, diâmetro externo de 40mm. | MAT147100 |  | m | 1,00000000
| Bombeiro - instalação hidro-sanitária predial (desonerado) | MOD900650 |  | h | 0,16000000
| Servente (desonerado) | MOD902450 |  | h | 0,16000000
| 3% incidente sobre mão de obra com Encargos Sociais para cobrir despesas de EPI e ferramentas | EVE000050 |  | % | 3,00000000
IT 14.05.0103 (/)
| Tubo de PVC rígido, PBV, Série R, vara com 3m, diâmetro nominal de 50mm | MAT146800 |  | un | 0,34000000
| Bombeiro - instalação hidro-sanitária predial (desonerado) | MOD900650 |  | h | 0,38000000
| Ajudante (desonerado) | MOI900050 |  | h | 0,38000000
| 3% incidente sobre mão de obra com Encargos Sociais para cobrir despesas de EPI e ferramentas | EVE000050 |  | % | 3,00000000
IT 14.05.0106 (A)
| Adesivo plástico para PVC rígido, com 75gr | MAT002150 |  | un | 0,25000000
| Joelho de PVC rígido, 90°, para esgoto predial, diâmetro nominal de 75mm | MAT074400 |  | un | 0,33300000
| Tubo de PVC rígido, soldável, vara com 6m, diâmetro externo de 75mm. | MAT147250 |  | m | 1,00000000
| Bombeiro - instalação hidro-sanitária predial (desonerado) | MOD900650 |  | h | 0,30000000
| Servente (desonerado) | MOD902450 |  | h | 0,30000000
| 3% incidente sobre mão de obra com Encargos Sociais para cobrir despesas de EPI e ferramentas | EVE000050 |  | % | 3,00000000
IT 14.05.0109 (A)
| Adesivo plástico para PVC rígido, com 75gr | MAT002150 |  | un | 0,30000000
| Joelho de PVC rígido, 90°, Série R, diâmetro nominal de 100mm | MAT074300 |  | un | 0,33300000
| Tubo de PVC rígido, PBV, Série R, vara com 3m, diâmetro nominal de 100mm | MAT146900 |  | un | 0,16600000
| Bombeiro - instalação hidro-sanitária predial (desonerado) | MOD900650 |  | h | 0,30000000
| Servente (desonerado) | MOD902450 |  | h | 0,30000000
| 3% incidente sobre mão de obra com Encargos Sociais para cobrir despesas de EPI e ferramentas | EVE000050 |  | % | 3,00000000
IT 14.05.0112 (B)
| Adesivo plástico para PVC rígido, com 75gr | MAT002150 |  | un | 0,35000000
| Joelho de PVC rígido, 90º, esgoto predial, Série Normal, diâmetro nominal de 150mm | MAT073450 |  | un | 0,16600000
| Tubo de PVC rígido, PB, soldável, vara com 6m, diâmetro nominal de 150mm | MAT145750 |  | un | 0,16600000
| Bombeiro - instalação hidro-sanitária predial (desonerado) | MOD900650 |  | h | 0,35000000
| Servente (desonerado) | MOD902450 |  | h | 0,35000000
| 3% incidente sobre mão de obra com Encargos Sociais para cobrir despesas de EPI e ferramentas | EVE000050 |  | % | 3,00000000
IT 14.05.0115 (A)
| Adesivo plástico para PVC rígido, com 75gr | MAT002150 |  | un | 0,50000000
| Joelho de PVC rígido, 90°, leve, diâmetro nominal de 200mm | MAT073400 |  | un | 0,16600000
| Tubo de PVC rígido, PB, soldável, vara com 6m, diâmetro nominal de 200mm | MAT145800 |  | un | 0,16600000
| Bombeiro - instalação hidro-sanitária predial (desonerado) | MOD900650 |  | h | 0,40000000
| Servente (desonerado) | MOD902450 |  | h | 0,40000000
| 3% incidente sobre mão de obra com Encargos Sociais para cobrir despesas de EPI e ferramentas | EVE000050 |  | % | 3,00000000
IT 14.05.0156 (/)
| Tubo de PVC rígido, PB, soldável, vara com 6m, diâmetro nominal de 250mm | MAT145850 |  | m | 1,00000000
IT 14.05.0159 (/)
| Tubo de PVC rígido, soldável, vara com 6m, diâmetro externo de 40mm. | MAT147100 |  | m | 1,00000000
IT 14.05.0162 (/)
| Tubo de PVC rígido, soldável, vara com 6m, diâmetro externo de 50mm. | MAT147150 |  | m | 1,00000000
IT 14.05.0165 (A)
| Adesivo plástico para PVC rígido, com 75gr | MAT002150 |  | un | 0,18000000
| Joelho de PVC rígido, 90°, PB, para esgoto predial, diâmetro nominal de 50mm | MAT073350 |  | un | 0,33300000
| Tubo de PVC rígido, soldável, vara com 6m, diâmetro externo de 50mm. | MAT147150 |  | m | 1,00000000
| Bombeiro - instalação hidro-sanitária predial (desonerado) | MOD900650 |  | h | 0,18000000
| Servente (desonerado) | MOD902450 |  | h | 0,18000000
| 3% incidente sobre mão de obra com Encargos Sociais para cobrir despesas de EPI e ferramentas | EVE000050 |  | % | 3,00000000
IT 14.10.0050 (/)
| Anel de borracha para PVC, de 75mm, para esgoto primário | MAT003350 |  | un | 1,00000000
| Bombeiro - instalação hidro-sanitária predial (desonerado) | MOD900650 |  | h | 0,08000000
| Ajudante (desonerado) | MOI900050 |  | h | 0,08000000
| 3% incidente sobre mão de obra com Encargos Sociais para cobrir despesas de EPI e ferramentas | EVE000050 |  | % | 3,00000000
IT 14.10.0100 (/)
| Curva de PVC rígido, 90°, roscável, diâmetro nominal de 2" | MAT046800 |  | un | 1,00000000
| Bombeiro - instalação hidro-sanitária predial (desonerado) | MOD900650 |  | h | 0,25000000
| Servente (desonerado) | MOD902450 |  | h | 0,25000000
| 3% incidente sobre mão de obra com Encargos Sociais para cobrir despesas de EPI e ferramentas | EVE000050 |  | % | 3,00000000
IT 14.10.0150 (/)
| Curva de PVC rígido, 87° 30', curta, Série R, de 75mm | MAT045800 |  | un | 1,00000000
| Bombeiro - instalação hidro-sanitária predial (desonerado) | MOD900650 |  | h | 0,30000000
| Ajudante (desonerado) | MOI900050 |  | h | 0,30000000
| 3% incidente sobre mão de obra com Encargos Sociais para cobrir despesas de EPI e ferramentas | EVE000050 |  | % | 3,00000000
IT 14.10.0203 (/)
| Joelho de PVC rígido, 45°, Série R, diâmetro nominal de 75mm | MAT073200 |  | un | 1,00000000
| Bombeiro - instalação hidro-sanitária predial (desonerado) | MOD900650 |  | h | 0,30000000
| Ajudante (desonerado) | MOI900050 |  | h | 0,30000000
| 3% incidente sobre mão de obra com Encargos Sociais para cobrir despesas de EPI e ferramentas | EVE000050 |  | % | 3,00000000
IT 14.10.0206 (/)
| Joelho de PVC rígido, 45°, Série R, diâmetro nominal de 100mm | MAT073250 |  | un | 1,00000000
| Bombeiro - instalação hidro-sanitária predial (desonerado) | MOD900650 |  | h | 0,30000000
| Ajudante (desonerado) | MOI900050 |  | h | 0,30000000
| 3% incidente sobre mão de obra com Encargos Sociais para cobrir despesas de EPI e ferramentas | EVE000050 |  | % | 3,00000000
IT 14.10.0209 (/)
| Joelho de PVC rígido, 45°, Série R, diâmetro nominal de 150mm | MAT073300 |  | un | 1,00000000
| Bombeiro - instalação hidro-sanitária predial (desonerado) | MOD900650 |  | h | 0,30000000
| Ajudante (desonerado) | MOI900050 |  | h | 0,30000000
| 3% incidente sobre mão de obra com Encargos Sociais para cobrir despesas de EPI e ferramentas | EVE000050 |  | % | 3,00000000
IT 14.10.0250 (/)
| Joelho de PVC rígido, 90°, Série R, diâmetro nominal de 50mm | MAT074200 |  | un | 1,00000000
| Bombeiro - instalação hidro-sanitária predial (desonerado) | MOD900650 |  | h | 0,30000000
| Ajudante (desonerado) | MOI900050 |  | h | 0,30000000
| 3% incidente sobre mão de obra com Encargos Sociais para cobrir despesas de EPI e ferramentas | EVE000050 |  | % | 3,00000000
IT 14.10.0253 (/)
| Joelho de PVC rígido, 90°, Série R, diâmetro nominal de 75mm | MAT074250 |  | un | 1,00000000
| Bombeiro - instalação hidro-sanitária predial (desonerado) | MOD900650 |  | h | 0,31000000
| Ajudante (desonerado) | MOI900050 |  | h | 0,31000000
| 3% incidente sobre mão de obra com Encargos Sociais para cobrir despesas de EPI e ferramentas | EVE000050 |  | % | 3,00000000
IT 14.10.0256 (/)
| Joelho de PVC rígido, 90°, Série R, diâmetro nominal de 100mm | MAT074300 |  | un | 1,00000000
| Bombeiro - instalação hidro-sanitária predial (desonerado) | MOD900650 |  | h | 0,30000000
| Ajudante (desonerado) | MOI900050 |  | h | 0,30000000
| 3% incidente sobre mão de obra com Encargos Sociais para cobrir despesas de EPI e ferramentas | EVE000050 |  | % | 3,00000000
IT 14.10.0303 (/)
| Junção simples de PVC rígido, PBV, Série R, diâmetro nominal de (75x75)mm | MAT075300 |  | un | 1,00000000
| Bombeiro - instalação hidro-sanitária predial (desonerado) | MOD900650 |  | h | 0,30000000
| Ajudante (desonerado) | MOI900050 |  | h | 0,30000000
| 3% incidente sobre mão de obra com Encargos Sociais para cobrir despesas de EPI e ferramentas | EVE000050 |  | % | 3,00000000
IT 14.10.0306 (/)
| Junção simples de PVC rígido, PBV, Série R, diâmetro nominal de (100x100)mm | MAT075350 |  | un | 1,00000000
| Bombeiro - instalação hidro-sanitária predial (desonerado) | MOD900650 |  | h | 0,30000000
| Ajudante (desonerado) | MOI900050 |  | h | 0,30000000
| 3% incidente sobre mão de obra com Encargos Sociais para cobrir despesas de EPI e ferramentas | EVE000050 |  | % | 3,00000000
IT 14.10.0309 (/)
| Junção simples de PVC rígido, PBV, Série R, diâmetro nominal de (150x150)mm | MAT075450 |  | un | 1,00000000
| Bombeiro - instalação hidro-sanitária predial (desonerado) | MOD900650 |  | h | 0,30000000
| Ajudante (desonerado) | MOI900050 |  | h | 0,30000000
| 3% incidente sobre mão de obra com Encargos Sociais para cobrir despesas de EPI e ferramentas | EVE000050 |  | % | 3,00000000
IT 14.10.0318 (/)
| Junção simples de PVC rígido, PBV, Série R, diâmetro nominal de (150x100)mm | MAT075400 |  | un | 1,00000000
| Bombeiro - instalação hidro-sanitária predial (desonerado) | MOD900650 |  | h | 0,30000000
| Ajudante (desonerado) | MOI900050 |  | h | 0,30000000
| 3% incidente sobre mão de obra com Encargos Sociais para cobrir despesas de EPI e ferramentas | EVE000050 |  | % | 3,00000000
IT 14.10.0350 (/)
| Junção de PVC rígido, 45°, esgoto, de 40mm | MAT074950 |  | un | 1,00000000
| Bombeiro - instalação hidro-sanitária predial (desonerado) | MOD900650 |  | h | 0,30000000
| Ajudante (desonerado) | MOI900050 |  | h | 0,30000000
| 3% incidente sobre mão de obra com Encargos Sociais para cobrir despesas de EPI e ferramentas | EVE000050 |  | % | 3,00000000
IT 14.10.0400 (/)
| Luva dupla de PVC rígido, PB, para esgoto predial, diâmetro nominal de 50mm | MAT085300 |  | un | 1,00000000
| Bombeiro - instalação hidro-sanitária predial (desonerado) | MOD900650 |  | h | 0,28000000
| Ajudante (desonerado) | MOI900050 |  | h | 0,28000000
| 3% incidente sobre mão de obra com Encargos Sociais para cobrir despesas de EPI e ferramentas | EVE000050 |  | % | 3,00000000
IT 14.10.0403 (/)
| Luva dupla de PVC rígido, PB, para esgoto predial, diâmetro nominal de 75mm | MAT085350 |  | un | 1,00000000
| Bombeiro - instalação hidro-sanitária predial (desonerado) | MOD900650 |  | h | 0,29000000
| Ajudante (desonerado) | MOI900050 |  | h | 0,29000000
| 3% incidente sobre mão de obra com Encargos Sociais para cobrir despesas de EPI e ferramentas | EVE000050 |  | % | 3,00000000
IT 14.10.0450 (/)
| Luva de PVC rígido, simples, Série R, de 100mm | MAT085050 |  | un | 1,00000000
| Bombeiro - instalação hidro-sanitária predial (desonerado) | MOD900650 |  | h | 0,31000000
| Ajudante (desonerado) | MOI900050 |  | h | 0,31000000
| 3% incidente sobre mão de obra com Encargos Sociais para cobrir despesas de EPI e ferramentas | EVE000050 |  | % | 3,00000000
IT 14.10.0500 (/)
| Tê de inspeção de PVC rígido, Série R, diâmetro nominal de (75x75)mm | MAT129350 |  | un | 1,00000000
| Bombeiro - instalação hidro-sanitária predial (desonerado) | MOD900650 |  | h | 0,30000000
| Ajudante (desonerado) | MOI900050 |  | h | 0,30000000
| 3% incidente sobre mão de obra com Encargos Sociais para cobrir despesas de EPI e ferramentas | EVE000050 |  | % | 3,00000000
IT 14.10.0556 (/)
| Tê sanitário de PVC rígido, PBV, Série R, diâmetro nominal de (75x75)mm | MAT132100 |  | un | 1,00000000
| Bombeiro - instalação hidro-sanitária predial (desonerado) | MOD900650 |  | h | 0,50000000
| Ajudante (desonerado) | MOI900050 |  | h | 0,50000000
| 3% incidente sobre mão de obra com Encargos Sociais para cobrir despesas de EPI e ferramentas | EVE000050 |  | % | 3,00000000
IT 14.10.0559 (/)
| Tê sanitário de PVC rígido, PBV, Série R, diâmetro nominal de (100x100)mm | MAT132050 |  | un | 1,00000000
| Bombeiro - instalação hidro-sanitária predial (desonerado) | MOD900650 |  | h | 0,50000000
| Ajudante (desonerado) | MOI900050 |  | h | 0,50000000
| 3% incidente sobre mão de obra com Encargos Sociais para cobrir despesas de EPI e ferramentas | EVE000050 |  | % | 3,00000000
IT 14.10.0600 (/)
| Redução excêntrica de PVC rígido, Série R, de (75x50)mm | MAT119100 |  | un | 1,00000000
| Tê sanitário de PVC rígido, PBV, Série R, diâmetro nominal de (75x75)mm | MAT132100 |  | un | 1,00000000
| Bombeiro - instalação hidro-sanitária predial (desonerado) | MOD900650 |  | h | 0,50000000
| Ajudante (desonerado) | MOI900050 |  | h | 0,50000000
| 3% incidente sobre mão de obra com Encargos Sociais para cobrir despesas de EPI e ferramentas | EVE000050 |  | % | 3,00000000
IT 14.10.0603 (/)
| Tê sanitário de PVC rígido, PBV, Série R, diâmetro nominal de (100x75)mm | MAT132000 |  | un | 1,00000000
| Bombeiro - instalação hidro-sanitária predial (desonerado) | MOD900650 |  | h | 0,50000000
| Ajudante (desonerado) | MOI900050 |  | h | 0,50000000
| 3% incidente sobre mão de obra com Encargos Sociais para cobrir despesas de EPI e ferramentas | EVE000050 |  | % | 3,00000000
IT 14.20.0100 (/)
| Bucha de redução de ferro fundido, de (75x50)mm | MAT019650 |  | un | 1,00000000
| Bombeiro - instalação hidro-sanitária predial (desonerado) | MOD900650 |  | h | 0,45000000
| Ajudante (desonerado) | MOI900050 |  | h | 0,45000000
| 3% incidente sobre mão de obra com Encargos Sociais para cobrir despesas de EPI e ferramentas | EVE000050 |  | % | 3,00000000
IT 14.20.0150 (/)
| Curva de ferro fundido, 90°, FF, PN-10, diâmetro nominal de 150mm | MAT044650 |  | un | 1,00000000
| Bombeiro - instalação hidro-sanitária predial (desonerado) | MOD900650 |  | h | 0,70000000
| Ajudante (desonerado) | MOI900050 |  | h | 0,70000000
| 3% incidente sobre mão de obra com Encargos Sociais para cobrir despesas de EPI e ferramentas | EVE000050 |  | % | 3,00000000
IT 14.20.0200 (/)
| Extremidade de ferro fundido, FB, JE, PN-10, diâmetro nominal de 200mm | MAT055650 |  | un | 1,00000000
| Bombeiro - instalação hidro-sanitária predial (desonerado) | MOD900650 |  | h | 0,70000000
| Ajudante (desonerado) | MOI900050 |  | h | 0,70000000
| 3% incidente sobre mão de obra com Encargos Sociais para cobrir despesas de EPI e ferramentas | EVE000050 |  | % | 3,00000000
IT 14.20.0250 (/)
| Joelho de ferro fundido, 87°30', para esgoto predial, de 100mm, J87SBB, Saint-Gobain ou similar | MAT073050 |  | un | 1,00000000
| Bombeiro - instalação hidro-sanitária predial (desonerado) | MOD900650 |  | h | 0,60000000
| Ajudante (desonerado) | MOI900050 |  | h | 0,60000000
| 3% incidente sobre mão de obra com Encargos Sociais para cobrir despesas de EPI e ferramentas | EVE000050 |  | % | 3,00000000
IT 14.20.0500 (/)
| Luva de ferro fundido ductil, JGS, BB, diâmetro nominal de 100mm | MAT084000 |  | un | 1,00000000
| Bombeiro - instalação hidro-sanitária predial (desonerado) | MOD900650 |  | h | 0,60000000
| Ajudante (desonerado) | MOI900050 |  | h | 0,60000000
| 3% incidente sobre mão de obra com Encargos Sociais para cobrir despesas de EPI e ferramentas | EVE000050 |  | % | 3,00000000
IT 14.25.0050 (A)
| Anel de borracha para PVC, de 75mm, para esgoto primário | MAT003350 |  | un | 1,00000000
| Tê sanitário de PVC rígido, PB, para esgoto predial, diâmetro nominal de (75x75)mm | MAT131900 |  | un | 0,33000000
| Tubo de PVC rígido, PBV, Série R, vara com 3m, diâmetro nominal de 75mm | MAT146850 |  | un | 0,33000000
| Bombeiro - instalação hidro-sanitária predial (desonerado) | MOD900650 |  | h | 0,30000000
| Servente (desonerado) | MOD902450 |  | h | 0,30000000
| 3% incidente sobre mão de obra com Encargos Sociais para cobrir despesas de EPI e ferramentas | EVE000050 |  | % | 3,00000000
IT 14.25.0053 (A)
| Anel de borracha para PVC, de 100mm, para esgoto primário | MAT003400 |  | un | 1,00000000
| Tê sanitário de PVC rígido, PB, para esgoto predial, diâmetro nominal de (100x100)mm | MAT131950 |  | un | 0,33000000
| Tubo de PVC rígido, PBV, Série R, vara com 3m, diâmetro nominal de 100mm | MAT146900 |  | un | 0,33000000
| Bombeiro - instalação hidro-sanitária predial (desonerado) | MOD900650 |  | h | 0,50000000
| Servente (desonerado) | MOD902450 |  | h | 0,50000000
| 3% incidente sobre mão de obra com Encargos Sociais para cobrir despesas de EPI e ferramentas | EVE000050 |  | % | 3,00000000
IT 14.25.0056 (B)
| Anel de borracha para PVC, Série R, de 150mm | MAT003450 |  | un | 1,00000000
| Tê sanitário de PVC rígido, PB, para esgoto predial, diâmetro nominal de (150x150)mm | MAT129650 |  | un | 0,33000000
| Tubo de PVC rígido, PB, soldável, vara com 6m, diâmetro nominal de 150mm | MAT145750 |  | un | 0,16600000
| Bombeiro - instalação hidro-sanitária predial (desonerado) | MOD900650 |  | h | 0,60000000
| Servente (desonerado) | MOD902450 |  | h | 0,60000000
| 3% incidente sobre mão de obra com Encargos Sociais para cobrir despesas de EPI e ferramentas | EVE000050 |  | % | 3,00000000
IT 14.25.0100 (A)
| Adesivo plástico para PVC rígido, com 75gr | MAT002150 |  | un | 0,08300000
| Junção simples de PVC rígido, PB, para esgoto predial, diâmetro nominal de (75x50)mm | MAT075150 |  | un | 0,33300000
| Tubo de PVC rígido, PBV, Série R, vara com 3m, diâmetro nominal de 75mm | MAT146850 |  | un | 0,33300000
| Bombeiro - instalação hidro-sanitária predial (desonerado) | MOD900650 |  | h | 0,20000000
| Servente (desonerado) | MOD902450 |  | h | 0,20000000
| 3% incidente sobre mão de obra com Encargos Sociais para cobrir despesas de EPI e ferramentas | EVE000050 |  | % | 3,00000000
IT 14.25.0103 (A)
| Adesivo plástico para PVC rígido, com 75gr | MAT002150 |  | un | 0,08300000
| Tê sanitário de PVC rígido, PB, para esgoto predial, diâmetro nominal de (100x100)mm | MAT131950 |  | un | 0,33000000
| Tubo de PVC rígido, PBV, Série R, vara com 3m, diâmetro nominal de 100mm | MAT146900 |  | un | 0,33000000
| Bombeiro - instalação hidro-sanitária predial (desonerado) | MOD900650 |  | h | 0,40000000
| Servente (desonerado) | MOD902450 |  | h | 0,40000000
| 3% incidente sobre mão de obra com Encargos Sociais para cobrir despesas de EPI e ferramentas | EVE000050 |  | % | 3,00000000
IT 14.25.0150 (A)
| Anel de borracha para ferro fundido, tipo TSB, diâmetro de 100mm, Saint-Gobain ou similar | MAT003250 |  | un | 1,00000000
| Tê sanitário de ferro fundido, 87°30', esgoto predial, de 100mm, TS87SBB, Saint-Gobain ou similar | MAT131850 |  | un | 0,33000000
| Tubo de ferro fundido, ponta-ponta, para esgoto predial, TSB, de 100mm, Saint-Gobain ou similar | MAT144750 |  | m | 1,05000000
| Bombeiro - instalação hidro-sanitária predial (desonerado) | MOD900650 |  | h | 0,60000000
| Servente (desonerado) | MOD902450 |  | h | 0,60000000
| 3% incidente sobre mão de obra com Encargos Sociais para cobrir despesas de EPI e ferramentas | EVE000050 |  | % | 3,00000000
IT 14.30.0050 (/)
| Tijolo maciço, de (5,5x9,5x19,5)cm | MAT135950 |  | un | 20,00000000
| Pedreiro: assentamento de tijolo, bloco de concreto, serviços de lançamento de concreto (desonerado) | MOD902150 |  | h | 3,00000000
| Servente (desonerado) | MOD902450 |  | h | 3,00000000
| 3% incidente sobre mão de obra com Encargos Sociais para cobrir despesas de EPI e ferramentas | EVE000050 |  | % | 3,00000000
| Argamassa de cimento e areia, no traço 1:4.(desonerado) | RSE901600 | R | m3 | 0,02000000
| Materiais para confecção de concreto estrutural dosado para uma resistência característica à compres | RSE902850 | R | m3 | 0,01500000
IT 14.30.0100 (/)
| Anel de concreto armado pré-moldado, medindo: (60x7,50x5)cm, para caixa de inspeção | MAT004250 |  | un | 1,00000000
| Anel de concreto armado pré-moldado, medindo: (60x30x5)cm, para caixa de inspeção | MAT004350 |  | un | 1,00000000
| Anel de concreto-Círculo de fundo de concreto pré-moldado, diâmetro de 600mm, para caixa de inspeção | MAT004600 |  | un | 1,00000000
| Pedreiro: assentamento de tijolo, bloco de concreto, serviços de lançamento de concreto (desonerado) | MOD902150 |  | h | 1,00000000
| Servente (desonerado) | MOD902450 |  | h | 0,50000000
| 3% incidente sobre mão de obra com Encargos Sociais para cobrir despesas de EPI e ferramentas | EVE000050 |  | % | 3,00000000
| Argamassa de cimento e areia, no traço 1:4.(desonerado) | RSE901600 | R | m3 | 0,00600000
IT 14.30.0103 (/)
| Anel de concreto armado pré-moldado, medindo: (60x7,50x5)cm, para caixa de inspeção | MAT004250 |  | un | 1,00000000
| Anel de concreto armado pré-moldado, medindo: (60x15x5)cm, para caixa de inspeção | MAT004300 |  | un | 1,00000000
| Anel de concreto armado pré-moldado, medindo: (60x30x5)cm, para caixa de inspeção | MAT004350 |  | un | 1,00000000
| Anel de concreto-Círculo de fundo de concreto pré-moldado, diâmetro de 600mm, para caixa de inspeção | MAT004600 |  | un | 1,00000000
| Pedreiro: assentamento de tijolo, bloco de concreto, serviços de lançamento de concreto (desonerado) | MOD902150 |  | h | 1,50000000
| Servente (desonerado) | MOD902450 |  | h | 0,80000000
| 3% incidente sobre mão de obra com Encargos Sociais para cobrir despesas de EPI e ferramentas | EVE000050 |  | % | 3,00000000
| Argamassa de cimento e areia, no traço 1:4.(desonerado) | RSE901600 | R | m3 | 0,00800000
IT 14.30.0106 (/)
| Anel de concreto armado pré-moldado, medindo: (60x7,50x5)cm, para caixa de inspeção | MAT004250 |  | un | 1,00000000
| Anel de concreto armado pré-moldado, medindo: (60x15x5)cm, para caixa de inspeção | MAT004300 |  | un | 1,00000000
| Anel de concreto armado pré-moldado, medindo: (60x30x5)cm, para caixa de inspeção | MAT004350 |  | un | 2,00000000
| Anel de concreto-Círculo de fundo de concreto pré-moldado, diâmetro de 600mm, para caixa de inspeção | MAT004600 |  | un | 1,00000000
| Pedreiro: assentamento de tijolo, bloco de concreto, serviços de lançamento de concreto (desonerado) | MOD902150 |  | h | 2,00000000
| Servente (desonerado) | MOD902450 |  | h | 1,00000000
| 3% incidente sobre mão de obra com Encargos Sociais para cobrir despesas de EPI e ferramentas | EVE000050 |  | % | 3,00000000
| Argamassa de cimento e areia, no traço 1:4.(desonerado) | RSE901600 | R | m3 | 0,01000000
IT 14.35.0050 (/)
| Caixa de gordura simples, de concreto, medindo: (42x60)cm, com tampa | MAT025300 |  | un | 1,00000000
| Cimento Portland, tipo 320, saco de 50Kg | MAT033700 |  | Kg | 0,80000000
| Bombeiro - instalação hidro-sanitária predial (desonerado) | MOD900650 |  | h | 2,00000000
| Servente (desonerado) | MOD902450 |  | h | 2,00000000
| 3% incidente sobre mão de obra com Encargos Sociais para cobrir despesas de EPI e ferramentas | EVE000050 |  | % | 3,00000000
IT 14.35.0100 (/)
| Caixa de gordura dupla, de concreto, padrão CEDAE, medindo: (60x70)cm, com tampa | MAT025350 |  | un | 1,00000000
| Cimento Portland, tipo 320, saco de 50Kg | MAT033700 |  | Kg | 0,50000000
| Bombeiro - instalação hidro-sanitária predial (desonerado) | MOD900650 |  | h | 2,00000000
| Servente (desonerado) | MOD902450 |  | h | 2,00000000
| 3% incidente sobre mão de obra com Encargos Sociais para cobrir despesas de EPI e ferramentas | EVE000050 |  | % | 3,00000000
IT 14.35.0150 (A)
| Aço CA-50, 10mm | MAT000750 |  | Kg | 72,25000000
| Arame recozido nº 18 | MAT005700 |  | Kg | 2,16000000
| Armador - de concreto armado (desonerado) | MOD900450 |  | h | 16,00000000
| Pedreiro: assentamento de tijolo, bloco de concreto, serviços de lançamento de concreto (desonerado) | MOD902150 |  | h | 2,40000000
| 3% incidente sobre mão de obra com Encargos Sociais para cobrir despesas de EPI e ferramentas | EVE000050 |  | % | 3,00000000
| Materiais para confecção de concreto estrutural dosado para uma resistência característica à compres | RSE902850 | R | m3 | 0,11400000
| Materiais para confecção de concreto estrutural dosado para uma resistência característica à compres | RSE902950 | R | m3 | 1,45000000
| Escavação manual em material de 1ª categoria, a céu aberto, para profundidades maiores que 0,50m, co | RSE904500 | R | m3 | 2,40000000
| Formas de placas de Madeirit ou similar, empregando-se as de 14mm, resinadas e também as de 20mm de | RSE905400 | R | m2 | 9,50000000
| Lançamento de concreto em peças sem armadura, inclusive a colocação, o adensamento e o acabamento, e | RSE905950 | R | m3 | 0,66000000
| Preparo mecânico de concreto, compreendendo a mistura e o amassamento em betoneira, exclusive materi | RSE907600 | R | m3 | 0,66000000
| Reaterro de vala, compactado a maço, em camadas de 30cm de espessura máxima, com material de boa qua | RSE907950 | R | m3 | 1,00000000
IT 14.35.0153 (B)
| Aço CA-25, liso, de 3/8" | MAT000350 |  | Kg | 12,00000000
| Tampão de ferro fundido, tipo pesado, de 126kg, com diâmetro de 600mm, padrão CEDAE | MAT127600 |  | un | 1,00000000
| Tijolo maciço, de (5,5x9,5x19,5)cm | MAT135950 |  | un | 837,00000000
| Pedreiro: assentamento de tijolo, bloco de concreto, serviços de lançamento de concreto (desonerado) | MOD902150 |  | h | 13,00000000
| Servente (desonerado) | MOD902450 |  | h | 37,00000000
| 3% incidente sobre mão de obra com Encargos Sociais para cobrir despesas de EPI e ferramentas | EVE000050 |  | % | 3,00000000
| Argamassa de cimento, saibro e areia, no traço 1:2:2.(desonerado) | RSE902000 | R | m3 | 0,38000000
| Materiais para confecção de concreto estrutural dosado para uma resistência característica à compres | RSE902850 | R | m3 | 0,38000000
| Materiais para confecção de concreto estrutural dosado para uma resistência característica à compres | RSE902950 | R | m3 | 0,22000000
| Lançamento de concreto em peças sem armadura, inclusive a colocação, o adensamento e o acabamento, e | RSE905950 | R | m3 | 0,60000000
| Preparo mecânico de concreto, compreendendo a mistura e o amassamento em betoneira, exclusive materi | RSE907650 | R | m3 | 0,60000000
| Vergas de concreto armado para alvenaria com aproveitamento da madeira por 10 vezes.(desonerado) | RSE909150 | R | m3 | 0,02200000
IT 14.40.0050 (A)
| Adesivo plástico para PVC rígido, com 75gr | MAT002150 |  | un | 0,50000000
| Ralo de PVC rígido, sifonado, saída de 75mm, grelha redonda e porta grelha nº 414, de (150x185x75)mm | MAT115850 |  | un | 1,00000000
| Bombeiro - instalação hidro-sanitária predial (desonerado) | MOD900650 |  | h | 1,00000000
| Ajudante (desonerado) | MOI900050 |  | h | 1,00000000
| 3% incidente sobre mão de obra com Encargos Sociais para cobrir despesas de EPI e ferramentas | EVE000050 |  | % | 3,00000000
IT 14.40.0100 (A)
| Caixa de gordura sifonada, de concreto, medindo: (40x60)cm, com tampa | MAT025250 |  | un | 1,00000000
| Bombeiro - instalação hidro-sanitária predial (desonerado) | MOD900650 |  | h | 2,00000000
| Servente (desonerado) | MOD902450 |  | h | 2,00000000
| 3% incidente sobre mão de obra com Encargos Sociais para cobrir despesas de EPI e ferramentas | EVE000050 |  | % | 3,00000000
| Argamassa de cimento e areia, no traço 1:3.(desonerado) | RSE901500 | R | m3 | 0,00500000
IT 14.45.0050 (/)
| Areia grossa lavada, com transporte | MAT006100 |  | m3 | 0,08000000
| Brita nº 1, com transporte | MAT018500 |  | m3 | 0,05500000
| Brita nº 2, com transporte | MAT018550 |  | m3 | 0,05500000
| Cimento Portland, tipo 320, saco de 50Kg | MAT033700 |  | Kg | 40,00000000
| Fossa Inhoff para 05 contribuintes | MAT062300 |  | un | 1,00000000
| Pedreiro: assentamento de tijolo, bloco de concreto, serviços de lançamento de concreto (desonerado) | MOD902150 |  | h | 32,00000000
| Servente (desonerado) | MOD902450 |  | h | 60,00000000
| 3% incidente sobre mão de obra com Encargos Sociais para cobrir despesas de EPI e ferramentas | EVE000050 |  | % | 3,00000000
IT 14.45.0100 (/)
| Areia grossa lavada, com transporte | MAT006100 |  | m3 | 0,09000000
| Brita nº 1, com transporte | MAT018500 |  | m3 | 0,06500000
| Brita nº 2, com transporte | MAT018550 |  | m3 | 0,06500000
| Cimento Portland, tipo 320, saco de 50Kg | MAT033700 |  | Kg | 50,00000000
| Fossa Inhoff para 10 contribuintes | MAT062350 |  | un | 1,00000000
| Pedreiro: assentamento de tijolo, bloco de concreto, serviços de lançamento de concreto (desonerado) | MOD902150 |  | h | 40,00000000
| Servente (desonerado) | MOD902450 |  | h | 75,00000000
| 3% incidente sobre mão de obra com Encargos Sociais para cobrir despesas de EPI e ferramentas | EVE000050 |  | % | 3,00000000
IT 14.45.0150 (/)
| Areia grossa lavada, com transporte | MAT006100 |  | m3 | 0,22000000
| Brita nº 1, com transporte | MAT018500 |  | m3 | 0,12500000
| Brita nº 2, com transporte | MAT018550 |  | m3 | 0,12500000
| Cimento Portland, tipo 320, saco de 50Kg | MAT033700 |  | Kg | 120,00000000
| Fossa Inhoff para 50 contribuintes | MAT062400 |  | un | 1,00000000
| Pedreiro: assentamento de tijolo, bloco de concreto, serviços de lançamento de concreto (desonerado) | MOD902150 |  | h | 70,00000000
| Servente (desonerado) | MOD902450 |  | h | 160,00000000
| 3% incidente sobre mão de obra com Encargos Sociais para cobrir despesas de EPI e ferramentas | EVE000050 |  | % | 3,00000000
IT 14.45.0200 (A)
| Areia grossa lavada, com transporte | MAT006100 |  | m3 | 0,45000000
| Brita nº 1, com transporte | MAT018500 |  | m3 | 0,27000000
| Brita nº 2, com transporte | MAT018550 |  | m3 | 0,27000000
| Cimento Portland, tipo 320, saco de 50Kg | MAT033700 |  | Kg | 240,00000000
| Fossa Inhoff para 100 contribuintes | MAT062450 |  | un | 1,00000000
| Pedreiro: assentamento de tijolo, bloco de concreto, serviços de lançamento de concreto (desonerado) | MOD902150 |  | h | 64,00000000
| Servente (desonerado) | MOD902450 |  | h | 192,00000000
| 3% incidente sobre mão de obra com Encargos Sociais para cobrir despesas de EPI e ferramentas | EVE000050 |  | % | 3,00000000
IT 14.50.0200 (A)
| Aço CA-50, 6,30mm | MAT000650 |  | Kg | 287,00000000
| Brita nº 3, com transporte | MAT018600 |  | m3 | 12,02000000
| Curva de PVC rígido, 90°, leve, PB, lisa, de 300mm | MAT045950 |  | un | 2,00000000
| Tampão de ferro fundido, tipo pesado, de 126kg, com diâmetro de 600mm, padrão CEDAE | MAT127600 |  | un | 1,00000000
| Tubo de PVC rígido, PB, para coletor de esgoto, vara com 6m, diâmetro nominal de 300mm | MAT145450 |  | m | 3,00000000
| Pedreiro: assentamento de tijolo, bloco de concreto, serviços de lançamento de concreto (desonerado) | MOD902150 |  | h | 37,00000000
| Servente (desonerado) | MOD902450 |  | h | 159,00000000
| 3% incidente sobre mão de obra com Encargos Sociais para cobrir despesas de EPI e ferramentas | EVE000050 |  | % | 3,00000000
| Corte, dobragem, montagem e colocação de ferragens nas formas, aço CA-60, em fio redondo, com diâmet | RSE900400 | R | Kg | 287,00000000
| Concreto simples dosado racionalmente para uma resistência mínima característica à compressão de 11M | RSE903350 | R | m3 | 1,02000000
| Concreto dosado racionalmente para uma resistência mínima característica à compressão de 15MPa, incl | RSE903400 | R | m3 | 4,10000000
| Escavação manual de vala em material de 1ª categoria (areia, argila ou piçarra), até 1,50m, exclusiv | RSE904600 | R | m3 | 22,81000000
| Escavação manual de vala em material de 1ª categoria (areia, argila ou piçarra), acima de 1,50m até | RSE904650 | R | m3 | 27,37000000
| Formas de madeira para moldagem de peças de concreto armado com paramentos planos, em lajes, vigas, | RSE905300 | R | m2 | 41,00000000
| Formas de madeira para moldagem de peças de concreto armado com paramentos planos, em lajes, vigas, | RSE905350 | R | m2 | 2,36000000
| Reaterro de vala, compactado a maço, em camadas de 30cm de espessura máxima, com material de boa qua | RSE907950 | R | m3 | 26,54000000
IT 14.55.0050 (/)
| Areia grossa lavada, com transporte | MAT006100 |  | m3 | 0,10000000
| Brita nº 1, com transporte | MAT018500 |  | m3 | 0,45000000
| Brita nº 2, com transporte | MAT018550 |  | m3 | 0,45000000
| Cimento Portland, tipo 320, saco de 50Kg | MAT033700 |  | Kg | 50,00000000
| Sumidouro para 10 contribuintes | MAT126000 |  | un | 1,00000000
| Pedreiro: assentamento de tijolo, bloco de concreto, serviços de lançamento de concreto (desonerado) | MOD902150 |  | h | 40,00000000
| Servente (desonerado) | MOD902450 |  | h | 80,00000000
| 3% incidente sobre mão de obra com Encargos Sociais para cobrir despesas de EPI e ferramentas | EVE000050 |  | % | 3,00000000
IT 14.60.0050 (/)
| Bucha de redução de latão, de 3/4"x1/2" | MAT019700 |  | un | 2,00000000
| Colar de tomada de PVC rígido, diâmetro nominal de 50mmx1/2" | MAT034850 |  | un | 1,00000000
| Ligação de água pela CEDAE, sem limitador de consumo e passeio cimentado (Tabelas III + IV), de 3/4" | MAT080150 |  | un | 1,00000000
| Luva de PVC rígido, roscável, diâmetro nominal de 1/2" | MAT084600 |  | un | 1,00000000
| Luva de PVC rígido, solda e rosca (SR), de 25mmx1/2" | MAT085200 |  | un | 1,00000000
| Manilha cerâmica, para esgoto sanitário, classe B, diâmetro nominal de 100mm | MAT088100 |  | m | 4,50000000
| Niple de PVC rígido, roscável, diâmetro nominal de 1/2" | MAT091250 |  | un | 1,00000000
| Registro de derivação em bronze, sem virola, de 3/4" | MAT119150 |  | un | 1,00000000
| Registro de gaveta bruto, em bronze, diâmetro nominal de 1/2" | MAT119550 |  | un | 1,00000000
| Tubo de PVC rígido, roscável, vara com 6m, diâmetro nominal de 1/2" | MAT146400 |  | un | 1,00000000
| União de PVC rígido, roscável, diâmetro nominal de 1/2" | MAT148100 |  | un | 1,00000000
| Bombeiro - instalação hidro-sanitária predial (desonerado) | MOD900650 |  | h | 4,00000000
| Pedreiro: assentamento de tijolo, bloco de concreto, serviços de lançamento de concreto (desonerado) | MOD902150 |  | h | 4,00000000
| Servente (desonerado) | MOD902450 |  | h | 4,00000000
| 3% incidente sobre mão de obra com Encargos Sociais para cobrir despesas de EPI e ferramentas | EVE000050 |  | % | 3,00000000
| Escavação manual de vala em material de 1ª categoria (areia, argila ou piçarra), até 1,50m, exclusiv | RSE904600 | R | m3 | 0,85000000
| Reaterro de vala, compactado a maço, em camadas de 30cm de espessura máxima, com material de boa qua | RSE907950 | R | m3 | 0,85000000
IT 14.60.0053 (/)
| Caixa de inspeção de concreto, de (30x37)cm | MAT025500 |  | un | 1,00000000
| Curva de PVC rígido, 90°, longa, PB, JE, para coletor de esgoto, diâmetro nominal de 100mm | MAT045650 |  | un | 1,00000000
| Junção simples de PVC rígido, PBV, Série R, diâmetro nominal de (150x100)mm | MAT075400 |  | un | 1,00000000
| Tampão de ferro fundido, tipo leve, de 22kg, rebaixado, com diâmetro de 320mm | MAT127300 |  | un | 1,00000000
| Tubo de PVC rígido, PB, para coletor de esgoto, vara com 6m, diâmetro nominal de 100mm | MAT145250 |  | m | 3,30000000
| Assentador de Tubo (Prof do grupo II do SINTRACONST-RIO/SINDUSCON) - redes subterrâneas (desonerado) | MOD900500 |  | h | 1,50000000
| Servente (desonerado) | MOD902450 |  | h | 1,50000000
| 3% incidente sobre mão de obra com Encargos Sociais para cobrir despesas de EPI e ferramentas | EVE000050 |  | % | 3,00000000
IT 14.60.0056 (/)
| Caixa de inspeção de concreto, de (30x37)cm | MAT025500 |  | un | 1,00000000
| Junção de cerâmica vidrada, 45°, diâmetro nominal de 100mm | MAT074500 |  | un | 1,00000000
| Manilha cerâmica, para esgoto sanitário, classe B, diâmetro nominal de 100mm | MAT088100 |  | m | 3,00000000
| Tampão de ferro fundido, tipo leve, de 22kg, rebaixado, com diâmetro de 320mm | MAT127300 |  | un | 1,00000000
| Assentador de Tubo (Prof do grupo II do SINTRACONST-RIO/SINDUSCON) - redes subterrâneas (desonerado) | MOD900500 |  | h | 0,96000000
| Servente (desonerado) | MOD902450 |  | h | 1,37000000
| 3% incidente sobre mão de obra com Encargos Sociais para cobrir despesas de EPI e ferramentas | EVE000050 |  | % | 3,00000000
IT 14.60.0059 (/)
| Caixa de inspeção de concreto, de (30x37)cm | MAT025500 |  | un | 1,00000000
| Selim elástico de PVC rígido, JE, para coletor de esgoto, diâmetro nominal de (150x100)mm | MAT123750 |  | un | 1,00000000
| Tampão de ferro fundido, tipo leve, de 22kg, rebaixado, com diâmetro de 320mm | MAT127300 |  | un | 1,00000000
| Tubo de PVC rígido, PB, para coletor de esgoto, vara com 6m, diâmetro nominal de 100mm | MAT145250 |  | m | 3,00000000
| Assentador de Tubo (Prof do grupo II do SINTRACONST-RIO/SINDUSCON) - redes subterrâneas (desonerado) | MOD900500 |  | h | 1,20000000
| Servente (desonerado) | MOD902450 |  | h | 1,20000000
| 3% incidente sobre mão de obra com Encargos Sociais para cobrir despesas de EPI e ferramentas | EVE000050 |  | % | 3,00000000
IT 14.60.0062 (/)
| Caixa de inspeção em concreto, com diâmetro de 400mm | MAT025550 |  | un | 1,00000000
| Selim elástico de PVC rígido, JE, para coletor de esgoto, diâmetro nominal de (150x100)mm | MAT123750 |  | un | 1,00000000
| Tampão de ferro fundido, tipo leve, de 36kg, rebaixado, com diâmetro de 420mm | MAT127350 |  | un | 1,00000000
| Tubo de PVC rígido, PB, para coletor de esgoto, vara com 6m, diâmetro nominal de 100mm | MAT145250 |  | m | 3,00000000
| Assentador de Tubo (Prof do grupo II do SINTRACONST-RIO/SINDUSCON) - redes subterrâneas (desonerado) | MOD900500 |  | h | 1,89000000
| Servente (desonerado) | MOD902450 |  | h | 2,50000000
| 3% incidente sobre mão de obra com Encargos Sociais para cobrir despesas de EPI e ferramentas | EVE000050 |  | % | 3,00000000
IT 14.60.0065 (/)
| Caixa de inspeção em concreto, com diâmetro de 400mm | MAT025550 |  | un | 1,00000000
| Junção de cerâmica vidrada, 45°, diâmetro nominal de 100mm | MAT074500 |  | un | 1,00000000
| Manilha cerâmica, para esgoto sanitário, classe B, diâmetro nominal de 100mm | MAT088100 |  | m | 3,00000000
| Tampão de ferro fundido, tipo leve, de 36kg, rebaixado, com diâmetro de 420mm | MAT127350 |  | un | 1,00000000
| Assentador de Tubo (Prof do grupo II do SINTRACONST-RIO/SINDUSCON) - redes subterrâneas (desonerado) | MOD900500 |  | h | 1,20000000
| Servente (desonerado) | MOD902450 |  | h | 1,71000000
| 3% incidente sobre mão de obra com Encargos Sociais para cobrir despesas de EPI e ferramentas | EVE000050 |  | % | 3,00000000
IT 14.60.0100 (/)
| Curva de cerâmica vidrada, 90°, diâmetro nominal de 100mm | MAT044100 |  | un | 2,00000000
| Manilha cerâmica, para esgoto sanitário, classe B, diâmetro nominal de 100mm | MAT088100 |  | m | 11,48000000
| Pedreiro: assentamento de tijolo, bloco de concreto, serviços de lançamento de concreto (desonerado) | MOD902150 |  | h | 6,50000000
| Servente (desonerado) | MOD902450 |  | h | 36,50000000
| 3% incidente sobre mão de obra com Encargos Sociais para cobrir despesas de EPI e ferramentas | EVE000050 |  | % | 3,00000000
| Argamassa de cimento e areia, no traço 1:4.(desonerado) | RSE901600 | R | m3 | 0,03000000
| Concreto para camada preparatória com 180Kg de cimento por m3 de concreto, compreendendo apenas o fo | RSE903300 | R | m3 | 0,50000000
IT 14.60.0103 (B)
| Aço CA-60, 4,20mm | MAT001050 |  | Kg | 0,40000000
| Adesivo plástico para PVC rígido, com 75gr | MAT002150 |  | un | 1,80000000
| Anel de borracha para PVC, de 100mm, para esgoto primário | MAT003400 |  | un | 2,00000000
| Anel de concreto armado pré-moldado, medindo: (60x7,50x5)cm, para caixa de inspeção | MAT004250 |  | un | 1,00000000
| Anel de concreto armado pré-moldado, medindo: (60x15x5)cm, para caixa de inspeção | MAT004300 |  | un | 1,00000000
| Anel de concreto armado pré-moldado, medindo: (60x30x5)cm, para caixa de inspeção | MAT004350 |  | un | 1,00000000
| Anel de concreto-Círculo de fundo de concreto pré-moldado, diâmetro de 600mm, para caixa de inspeção | MAT004600 |  | un | 1,00000000
| Curva de PVC rígido, 45º, longa, PB, JE, para coletor de esgoto, diâmetro nominal de 100mm | MAT045400 |  | un | 1,00000000
| Pasta lubrificante com 5Kg | MAT094300 |  | un | 0,00770000
| Selim elástico de PVC rígido, JE, para coletor de esgoto, diâmetro nominal de (150x100)mm | MAT123750 |  | un | 1,00000000
| Tubo de PVC rígido, PBV, Série R, vara com 3m, diâmetro nominal de 100mm | MAT146900 |  | un | 1,10000000
| Bombeiro - instalação hidro-sanitária predial (desonerado) | MOD900650 |  | h | 2,66000000
| Pedreiro: assentamento de tijolo, bloco de concreto, serviços de lançamento de concreto (desonerado) | MOD902150 |  | h | 1,50000000
| Servente (desonerado) | MOD902450 |  | h | 3,46000000
| 3% incidente sobre mão de obra com Encargos Sociais para cobrir despesas de EPI e ferramentas | EVE000050 |  | % | 3,00000000
| Corte, dobragem, montagem e colocação de ferragens nas formas, aço CA-60, em fio redondo, com diâmet | RSE900750 | R | Kg | 0,40000000
| Argamassa de cimento e areia, no traço 1:4.(desonerado) | RSE901600 | R | m3 | 0,00800000
| Materiais para confecção de concreto estrutural dosado para uma resistência característica à compres | RSE902950 | R | m3 | 0,01200000
| Formas de placas de Madeirit ou similar, empregando-se as de 14mm, resinadas e também as de 20mm de | RSE905400 | R | m2 | 0,40000000
| Lançamento de concreto em peças sem armadura, inclusive a colocação, o adensamento e o acabamento, e | RSE905950 | R | m3 | 0,01000000
| Preparo mecânico de concreto, compreendendo a mistura e o amassamento em betoneira, exclusive materi | RSE907650 | R | m3 | 0,01200000
IT 14.60.0106 (/)
| Adesivo plástico para PVC rígido, com 75gr | MAT002150 |  | un | 1,00000000
| Curva de PVC rígido, 90°, longa, PB, JE, para coletor de esgoto, diâmetro nominal de 100mm | MAT045650 |  | un | 3,49000000
| Junção simples de PVC rígido, PBV, Série R, diâmetro nominal de (150x100)mm | MAT075400 |  | un | 1,00000000
| Tubo de PVC rígido, PB, para coletor de esgoto, vara com 6m, diâmetro nominal de 100mm | MAT145250 |  | m | 10,50000000
| Bombeiro - instalação hidro-sanitária predial (desonerado) | MOD900650 |  | h | 5,00000000
| Servente (desonerado) | MOD902450 |  | h | 30,00000000
| 3% incidente sobre mão de obra com Encargos Sociais para cobrir despesas de EPI e ferramentas | EVE000050 |  | % | 3,00000000
| Concreto para camada preparatória com 180Kg de cimento por m3 de concreto, compreendendo apenas o fo | RSE903300 | R | m3 | 0,50000000
IT 14.60.0109 (/)
| Anel de concreto armado pré-moldado, medindo: (60x7,50x5)cm, para caixa de inspeção | MAT004250 |  | un | 1,00000000
| Anel de concreto armado pré-moldado, medindo: (60x15x5)cm, para caixa de inspeção | MAT004300 |  | un | 1,00000000
| Anel de concreto armado pré-moldado, medindo: (60x30x5)cm, para caixa de inspeção | MAT004350 |  | un | 1,00000000
| Anel de concreto-Círculo de fundo de concreto pré-moldado, diâmetro de 600mm, para caixa de inspeção | MAT004600 |  | un | 1,00000000
| Curva de PVC rígido, 90°, longa, PB, JE, para coletor de esgoto, diâmetro nominal de 100mm | MAT045650 |  | un | 1,00000000
| Junção simples de PVC rígido, PBV, Série R, diâmetro nominal de (150x100)mm | MAT075400 |  | un | 1,00000000
| Tampão de ferro fundido, tipo leve, de 22kg, rebaixado, com diâmetro de 320mm | MAT127300 |  | un | 1,00000000
| Tubo de PVC rígido, PB, para coletor de esgoto, vara com 6m, diâmetro nominal de 100mm | MAT145250 |  | m | 5,50000000
| Assentador de Tubo (Prof do grupo II do SINTRACONST-RIO/SINDUSCON) - redes subterrâneas (desonerado) | MOD900500 |  | h | 2,50000000
| Pedreiro: assentamento de tijolo, bloco de concreto, serviços de lançamento de concreto (desonerado) | MOD902150 |  | h | 1,50000000
| Servente (desonerado) | MOD902450 |  | h | 3,30000000
| 3% incidente sobre mão de obra com Encargos Sociais para cobrir despesas de EPI e ferramentas | EVE000050 |  | % | 3,00000000
| Argamassa de cimento e areia, no traço 1:4.(desonerado) | RSE901600 | R | m3 | 0,00800000
IT 14.60.0150 (/)
| Curva de cerâmica vidrada, 45°, diâmetro nominal de 150mm | MAT044050 |  | un | 2,00000000
| Manilha cerâmica, para esgoto sanitário, classe B, diâmetro nominal de 150mm | MAT088150 |  | m | 11,48000000
| Pedreiro: assentamento de tijolo, bloco de concreto, serviços de lançamento de concreto (desonerado) | MOD902150 |  | h | 7,50000000
| Servente (desonerado) | MOD902450 |  | h | 38,00000000
| 3% incidente sobre mão de obra com Encargos Sociais para cobrir despesas de EPI e ferramentas | EVE000050 |  | % | 3,00000000
| Argamassa de cimento e areia, no traço 1:4.(desonerado) | RSE901600 | R | m3 | 0,03500000
| Concreto para camada preparatória com 180Kg de cimento por m3 de concreto, compreendendo apenas o fo | RSE903300 | R | m3 | 0,50000000
IT 14.60.0153 (/)
| Adesivo plástico para PVC rígido, com 75gr | MAT002150 |  | un | 1,50000000
| Curva de PVC rígido, 90º, longa, PB, JE, para coletor de esgoto, diâmetro nominal de 150mm | MAT045700 |  | un | 2,00000000
| Junção simples de PVC rígido, PBV, Série R, diâmetro nominal de (150x150)mm | MAT075450 |  | un | 1,00000000
| Tubo de PVC rígido, PB, para coletor de esgoto, vara com 6m, diâmetro nominal de 150mm | MAT145300 |  | m | 10,50000000
| Bombeiro - instalação hidro-sanitária predial (desonerado) | MOD900650 |  | h | 7,00000000
| Servente (desonerado) | MOD902450 |  | h | 33,00000000
| 3% incidente sobre mão de obra com Encargos Sociais para cobrir despesas de EPI e ferramentas | EVE000050 |  | % | 3,00000000
| Concreto para camada preparatória com 180Kg de cimento por m3 de concreto, compreendendo apenas o fo | RSE903300 | R | m3 | 0,50000000
IT 14.60.0156 (/)
| Curva de cerâmica vidrada, 90°, diâmetro nominal de 200mm | MAT044150 |  | un | 2,00000000
| Manilha cerâmica, para esgoto sanitário, classe B, diâmetro nominal de 200mm | MAT088200 |  | m | 11,48000000
| Pedreiro: assentamento de tijolo, bloco de concreto, serviços de lançamento de concreto (desonerado) | MOD902150 |  | h | 9,00000000
| Servente (desonerado) | MOD902450 |  | h | 40,00000000
| 3% incidente sobre mão de obra com Encargos Sociais para cobrir despesas de EPI e ferramentas | EVE000050 |  | % | 3,00000000
| Argamassa de cimento e areia, no traço 1:4.(desonerado) | RSE901600 | R | m3 | 0,04000000
| Concreto para camada preparatória com 180Kg de cimento por m3 de concreto, compreendendo apenas o fo | RSE903300 | R | m3 | 0,50000000
IT 14.60.0500 (/)
| Aço CA-25, liso, de 3/8" | MAT000350 |  | Kg | 1,50000000
| Aço CA-25, liso, de 1/2" | MAT000400 |  | Kg | 0,75000000
| Aço CA-25, liso, de 5/8" | MAT000450 |  | Kg | 0,18750000
| Aço CA-25, liso, de 3/4" | MAT000500 |  | Kg | 0,18750000
| Aço CA-25, liso, de 1" | MAT000550 |  | Kg | 0,18750000
| Aço CA-50, 20mm | MAT000900 |  | Kg | 0,18750000
| Tijolo maciço, de (5,5x9,5x19,5)cm | MAT135950 |  | un | 35,00000000
| Tubo de ferro fundido, ponta-ponta, para esgoto predial, TSB, de 150mm, Saint-Gobain ou similar | MAT144800 |  | m | 3,00000000
| Pedreiro: assentamento de tijolo, bloco de concreto, serviços de lançamento de concreto (desonerado) | MOD902150 |  | h | 2,20000000
| Servente (desonerado) | MOD902450 |  | h | 5,40000000
| 3% incidente sobre mão de obra com Encargos Sociais para cobrir despesas de EPI e ferramentas | EVE000050 |  | % | 3,00000000
| Argamassa de cimento e areia, no traço 1:4.(desonerado) | RSE901600 | R | m3 | 0,04000000
| Argamassa de cimento e areia, no traço 1:6.(desonerado) | RSE901700 | R | m3 | 0,06000000
| Materiais para confecção de concreto estrutural dosado para uma resistência característica à compres | RSE902850 | R | m3 | 0,13500000
| Concreto para camada preparatória com 180Kg de cimento por m3 de concreto, compreendendo apenas o fo | RSE903300 | R | m3 | 0,08000000
| Emboço com argamassa de cimento e areia, no traço 1:4, com 1,50cm de espessura, inclusive chapisco.( | RSE904200 | R | m2 | 0,15000000
| Formas de madeira para moldagem de peças de concreto armado com paramentos planos, em lajes, vigas, | RSE905300 | R | m2 | 0,16000000
IT 14.60.0550 (/)
| Aço CA-25, liso, de 3/8" | MAT000350 |  | Kg | 0,90000000
| Aço CA-25, liso, de 1/2" | MAT000400 |  | Kg | 0,45000000
| Aço CA-25, liso, de 5/8" | MAT000450 |  | Kg | 0,11250000
| Aço CA-25, liso, de 3/4" | MAT000500 |  | Kg | 0,11250000
| Aço CA-25, liso, de 1" | MAT000550 |  | Kg | 0,11250000
| Aço CA-50, 20mm | MAT000900 |  | Kg | 0,11250000
| Tijolo maciço, de (5,5x9,5x19,5)cm | MAT135950 |  | un | 21,00000000
| Tubo de ferro fundido, ponta-ponta, para esgoto predial, TSB, de 150mm, Saint-Gobain ou similar | MAT144800 |  | m | 1,80000000
| Pedreiro: assentamento de tijolo, bloco de concreto, serviços de lançamento de concreto (desonerado) | MOD902150 |  | h | 1,30000000
| Servente (desonerado) | MOD902450 |  | h | 2,00000000
| 3% incidente sobre mão de obra com Encargos Sociais para cobrir despesas de EPI e ferramentas | EVE000050 |  | % | 3,00000000
| Argamassa de cimento e areia, no traço 1:4.(desonerado) | RSE901600 | R | m3 | 0,02400000
| Argamassa de cimento e areia, no traço 1:6.(desonerado) | RSE901700 | R | m3 | 0,04000000
| Materiais para confecção de concreto estrutural dosado para uma resistência característica à compres | RSE902850 | R | m3 | 0,08100000
| Concreto para camada preparatória com 180Kg de cimento por m3 de concreto, compreendendo apenas o fo | RSE903300 | R | m3 | 0,05000000
| Emboço com argamassa de cimento e areia, no traço 1:4, com 1,50cm de espessura, inclusive chapisco.( | RSE904200 | R | m2 | 0,39000000
| Formas de madeira para moldagem de peças de concreto armado com paramentos planos, em lajes, vigas, | RSE905300 | R | m2 | 0,09600000
IT 14.65.0050 (/)
| Grade metálica em aço carbono, galvanizada, normas ASTM-A-123, tipo PS 253-70, de (1120x530)mm | MAT064250 |  | un | 1,00000000
| Serralheiro - oficial de oficina de esquadria de alumínio e ferro (desonerado) | MOD902400 |  | h | 0,20000000
| Servente (desonerado) | MOD902450 |  | h | 0,20000000
| 3% incidente sobre mão de obra com Encargos Sociais para cobrir despesas de EPI e ferramentas | EVE000050 |  | % | 3,00000000
IT 14.65.0053 (/)
| Grade metálica em aço carbono, galvanizada, normas ASTM-A-123, tipo PS 253-70, de (1120x570)mm | MAT064300 |  | un | 1,00000000
| Serralheiro - oficial de oficina de esquadria de alumínio e ferro (desonerado) | MOD902400 |  | h | 0,20000000
| Servente (desonerado) | MOD902450 |  | h | 0,20000000
| 3% incidente sobre mão de obra com Encargos Sociais para cobrir despesas de EPI e ferramentas | EVE000050 |  | % | 3,00000000
IT 14.65.0100 (/)
| Grade metálica em aço carbono, galvanizada, normas ASTM-A-123, tipo PS 253-70, de (1190x580)mm | MAT064350 |  | un | 1,00000000
| Serralheiro - oficial de oficina de esquadria de alumínio e ferro (desonerado) | MOD902400 |  | h | 0,20000000
| Servente (desonerado) | MOD902450 |  | h | 0,20000000
| 3% incidente sobre mão de obra com Encargos Sociais para cobrir despesas de EPI e ferramentas | EVE000050 |  | % | 3,00000000
IT 14.65.0150 (/)
| Grade metálica em aço carbono, galvanizada, normas ASTM-A-123, tipo PS 253-70, de (1195x530)mm | MAT064400 |  | un | 1,00000000
| Serralheiro - oficial de oficina de esquadria de alumínio e ferro (desonerado) | MOD902400 |  | h | 0,20000000
| Servente (desonerado) | MOD902450 |  | h | 0,20000000
| 3% incidente sobre mão de obra com Encargos Sociais para cobrir despesas de EPI e ferramentas | EVE000050 |  | % | 3,00000000
IT 19.05.0100 (/)
| Adesivo plástico para PVC rígido, com 75gr | MAT002150 |  | un | 0,16700000
| Joelho de PVC rígido, 45°, diâmetro nominal de 40mm | MAT073100 |  | un | 1,00000000
| Joelho de PVC rígido, 90°, roscável, diâmetro nominal de 3/4" | MAT073550 |  | un | 2,00000000
| Solução limpadora de PVC, frasco plástico de 1000ml | MAT125650 |  | un | 0,02100000
| Tubo de PVC rígido, PB, para esgoto predial, vara com 6m, diâmetro nominal de 40mm | MAT145550 |  | un | 0,21000000
| Tubo de PVC rígido, roscável, vara com 6m, diâmetro nominal de 3/4" | MAT146450 |  | un | 0,33400000
| Bombeiro - instalação hidro-sanitária predial (desonerado) | MOD900650 |  | h | 5,00000000
| Servente (desonerado) | MOD902450 |  | h | 5,00000000
| 3% incidente sobre mão de obra com Encargos Sociais para cobrir despesas de EPI e ferramentas | EVE000050 |  | % | 3,00000000
IT 19.05.0150 (A)
| Curva de PVC rígido, 90°, curta, PB, para esgoto predial, diâmetro nominal de 50mm | MAT045850 |  | un | 1,00000000
| Fio de cobre flexível, paralelo, 300V, PVC/70°C, de (2x4mm2) | MAT058350 |  | m | 30,00000000
| Fita isolante de (19mmx20m) | MAT059450 |  | un | 0,03500000
| Joelho de PVC rígido, 90°, roscável, diâmetro nominal de 3/4" | MAT073550 |  | un | 5,00000000
| Luva de PVC rígido, roscável, diâmetro nominal de 3/4" | MAT084650 |  | un | 1,00000000
| Luva dupla de PVC rígido, PB, para esgoto predial, diâmetro nominal de 50mm | MAT085300 |  | un | 1,00000000
| Ralo seco de PVC rígido, cilíndrico, de (100x40)mm, com grelha redonda branca | MAT115950 |  | un | 1,00000000
| Tê de PVC rígido, 90°, roscável, diâmetro nominal de 3/4" | MAT129900 |  | un | 1,00000000
| Tubo de PVC rígido, roscável, vara com 6m, diâmetro nominal de 3/4" | MAT146450 |  | un | 1,00000000
| Tubo de PVC rígido, PBV, Série R, vara com 3m, diâmetro nominal de 50mm | MAT146800 |  | un | 0,33400000
| Bombeiro - instalação hidro-sanitária predial (desonerado) | MOD900650 |  | h | 6,00000000
| Eletricista - instalação elétrica predial e industrial comum (desonerado) | MOD900950 |  | h | 3,00000000
| Servente (desonerado) | MOD902450 |  | h | 6,00000000
| 3% incidente sobre mão de obra com Encargos Sociais para cobrir despesas de EPI e ferramentas | EVE000050 |  | % | 3,00000000
IT 19.05.0200 (/)
| Anel de borracha para PVC, de 50mm, para esgoto primário | MAT003300 |  | un | 5,00000000
| Curva de PVC rígido, 90°, curta, PB, para esgoto predial, diâmetro nominal de 50mm | MAT045850 |  | un | 1,00000000
| Joelho de PVC rígido, 90°, roscável, diâmetro nominal de 3/4" | MAT073550 |  | un | 5,00000000
| Luva de PVC rígido, roscável, diâmetro nominal de 3/4" | MAT084650 |  | un | 1,00000000
| Luva dupla de PVC rígido, PB, para esgoto predial, diâmetro nominal de 50mm | MAT085300 |  | un | 1,00000000
| Ralo seco de PVC rígido, cilíndrico, de (100x40)mm, com grelha redonda branca | MAT115950 |  | un | 1,00000000
| Tê de PVC rígido, 90°, roscável, diâmetro nominal de 3/4" | MAT129900 |  | un | 1,00000000
| Tubo de PVC rígido, roscável, vara com 6m, diâmetro nominal de 3/4" | MAT146450 |  | un | 1,00000000
| Tubo de PVC rígido, PBV, Série R, vara com 3m, diâmetro nominal de 50mm | MAT146800 |  | un | 0,33400000
| Bombeiro - instalação hidro-sanitária predial (desonerado) | MOD900650 |  | h | 5,00000000
| Servente (desonerado) | MOD902450 |  | h | 5,00000000
| 3% incidente sobre mão de obra com Encargos Sociais para cobrir despesas de EPI e ferramentas | EVE000050 |  | % | 3,00000000
IT 19.05.0209 (/)
| Grelha de ferro fundido, de (500x150)mm, para canaletas 50mm | MAT066050 |  | un | 2,00000000
| Joelho de PVC rígido, 90°, roscável, diâmetro nominal de 3/4" | MAT073550 |  | un | 1,00000000
| Tê de redução de PVC rígido, 90°, roscável, diâmetro nominal de (1"x3/4") | MAT131550 |  | un | 1,00000000
| Tubo de PVC rígido, roscável, vara com 6m, diâmetro nominal de 3/4" | MAT146450 |  | un | 0,10000000
| Tubo de PVC rígido, roscável, vara com 6m, diâmetro nominal de 1" | MAT146500 |  | un | 0,25000000
| Bombeiro - instalação hidro-sanitária predial (desonerado) | MOD900650 |  | h | 3,00000000
| Servente (desonerado) | MOD902450 |  | h | 3,30000000
| 3% incidente sobre mão de obra com Encargos Sociais para cobrir despesas de EPI e ferramentas | EVE000050 |  | % | 3,00000000
IT 19.05.0250 (/)
| Joelho de PVC rígido, 90°, roscável, diâmetro nominal de 3/4" | MAT073550 |  | un | 4,00000000
| Tubo de PVC rígido, roscável, vara com 6m, diâmetro nominal de 3/4" | MAT146450 |  | un | 0,50000000
| Bombeiro - instalação hidro-sanitária predial (desonerado) | MOD900650 |  | h | 5,00000000
| Ajudante (desonerado) | MOI900050 |  | h | 5,00000000
| 3% incidente sobre mão de obra com Encargos Sociais para cobrir despesas de EPI e ferramentas | EVE000050 |  | % | 3,00000000
IT 19.05.0300 (/)
| Anel de borracha para ferro fundido, tipo SBB, diâmetro de 50mm, Barbará ou similar | MAT003200 |  | un | 1,00000000
| Bombeiro - instalação hidro-sanitária predial (desonerado) | MOD900650 |  | h | 0,15000000
| Servente (desonerado) | MOD902450 |  | h | 0,15000000
| 3% incidente sobre mão de obra com Encargos Sociais para cobrir despesas de EPI e ferramentas | EVE000050 |  | % | 3,00000000
IT 19.05.0350 (/)
| Joelho de PVC rígido, 90°, roscável, diâmetro nominal de 3/4" | MAT073550 |  | un | 6,00000000
| Torneira cromada, de 1/2", para filtro | MAT139750 |  | un | 1,00000000
| Tubo de PVC rígido, roscável, vara com 6m, diâmetro nominal de 3/4" | MAT146450 |  | un | 0,33400000
| Bombeiro - instalação hidro-sanitária predial (desonerado) | MOD900650 |  | h | 3,50000000
| Servente (desonerado) | MOD902450 |  | h | 3,50000000
| 3% incidente sobre mão de obra com Encargos Sociais para cobrir despesas de EPI e ferramentas | EVE000050 |  | % | 3,00000000
IT 19.05.0353 (/)
| Joelho de aço galvanizado, 90°, classe 10, rosca BSP, diâmetro nominal de 3/4" | MAT072450 |  | un | 6,00000000
| Torneira cromada, de 1/2", para filtro | MAT139750 |  | un | 1,00000000
| Tubo de aço galvanizado, com costura, DIN-2440, diâmetro nominal de 3/4" | MAT141850 |  | m | 2,00000000
| Bombeiro - instalação hidro-sanitária predial (desonerado) | MOD900650 |  | h | 4,00000000
| Ajudante (desonerado) | MOI900050 |  | h | 4,00000000
| 3% incidente sobre mão de obra com Encargos Sociais para cobrir despesas de EPI e ferramentas | EVE000050 |  | % | 3,00000000
IT 19.05.0400 (/)
| Lavatório com 2 torneiras, inclusive tubo de PVC rígido e conexões, exclusive o lavatório e os metai | RSE905750 | R | un | 0,80000000
IT 19.05.0403 (/)
| Curva de transposição de cobre, classe A - 22mm | MAT046950 |  | un | 1,00000000
| Joelho de cobre, 90º, bolsa-bolsa, sem anel, diâmetro nominal de 22mm | MAT072850 |  | un | 2,00000000
| Tê de cobre, bolsa-bolsa-bolsa, sem anel, diâmetro nominal de 22mm | MAT128800 |  | un | 1,00000000
| Tubo de cobre, classe A, diâmetro nominal de 22mm | MAT142950 |  | m | 4,00000000
| Bombeiro - instalação hidro-sanitária predial (desonerado) | MOD900650 |  | h | 2,50000000
| Servente (desonerado) | MOD902450 |  | h | 2,00000000
| 3% incidente sobre mão de obra com Encargos Sociais para cobrir despesas de EPI e ferramentas | EVE000050 |  | % | 3,00000000
IT 19.05.0453 (/) (RSE905750) | (RSE905750)
| Adesivo plástico para PVC rígido, com 75gr | MAT002150 |  | un | 0,16700000
| Curva de PVC rígido, 90°, longa, esgoto, de 40mm | MAT046000 |  | un | 0,02100000
| Joelho de PVC rígido, 90°, roscável, diâmetro nominal de 3/4" | MAT073550 |  | un | 4,00000000
| Solução limpadora de PVC, frasco plástico de 1000ml | MAT125650 |  | un | 0,02100000
| Tê de PVC rígido, 90°, roscável, diâmetro nominal de 3/4" | MAT129900 |  | un | 1,00000000
| Tubo de PVC rígido, PB, para esgoto predial, vara com 6m, diâmetro nominal de 40mm | MAT145550 |  | un | 0,50000000
| Tubo de PVC rígido, roscável, vara com 6m, diâmetro nominal de 3/4" | MAT146450 |  | un | 0,66700000
| Bombeiro - instalação hidro-sanitária predial (desonerado) | MOD900650 |  | h | 8,00000000
| Servente (desonerado) | MOD902450 |  | h | 8,50000000
| 3% incidente sobre mão de obra com Encargos Sociais para cobrir despesas de EPI e ferramentas | EVE000050 |  | % | 3,00000000
IT 19.05.0500 (/)
| Adaptador para válvula de pia e lavatório, de 40mm | MAT001950 |  | un | 1,00000000
| Bucha de nylon S-12 | MAT019450 |  | un | 4,00000000
| Bucha de redução de PVC rígido, de 3/4"x1/2" | MAT019750 |  | un | 1,00000000
| Joelho de PVC rígido, 45°, diâmetro nominal de 50mm | MAT073150 |  | un | 0,50000000
| Joelho de PVC rígido, 90°, PB, para esgoto predial, diâmetro nominal de 50mm | MAT073350 |  | un | 1,00000000
| Joelho de PVC rígido, 90°, roscável, diâmetro nominal de 3/4" | MAT073550 |  | un | 1,00000000
| Junção simples de PVC rígido, PB, para esgoto predial, diâmetro nominal de (50x50)mm | MAT075100 |  | un | 0,50000000
| Parafuso de latão, rosca soberba, cabeça chata, nº 12, medindo: (2 1/2"x5,5mm) | MAT093500 |  | un | 4,00000000
| Rabicho de metal cromado, flexível, comprimento de 30cm, saída de 1/2" | MAT115500 |  | un | 1,00000000
| Taco de fixação em madeira serrada, de (2,5 x 10 x 10)cm - grupo IV | MAT126800 |  | un | 2,00000000
| Tê de redução de PVC rígido, 90°, roscável, diâmetro nominal de (1"x3/4") | MAT131550 |  | un | 1,00000000
| Tubo de PVC rígido, roscável, vara com 6m, diâmetro nominal de 3/4" | MAT146450 |  | un | 0,10000000
| Tubo de PVC rígido, roscável, vara com 6m, diâmetro nominal de 1" | MAT146500 |  | un | 0,17000000
| Tubo de PVC rígido, PBV, Série R, vara com 3m, diâmetro nominal de 50mm | MAT146800 |  | un | 0,25000000
| Bombeiro - instalação hidro-sanitária predial (desonerado) | MOD900650 |  | h | 4,50000000
| Servente (desonerado) | MOD902450 |  | h | 5,50000000
| 3% incidente sobre mão de obra com Encargos Sociais para cobrir despesas de EPI e ferramentas | EVE000050 |  | % | 3,00000000
IT 19.05.0553 (A)
| Anel de borracha para PVC, de 50mm, para esgoto primário | MAT003300 |  | un | 4,00000000
| Curva de PVC rígido, 90°, curta, PB, para esgoto predial, diâmetro nominal de 50mm | MAT045850 |  | un | 2,00000000
| Joelho de PVC rígido, 90°, roscável, diâmetro nominal de 3/4" | MAT073550 |  | un | 2,00000000
| Luva de PVC rígido, roscável, diâmetro nominal de 3/4" | MAT084650 |  | un | 1,00000000
| Tê de PVC rígido, 90°, roscável, diâmetro nominal de 3/4" | MAT129900 |  | un | 1,00000000
| Tubo de PVC rígido, roscável, vara com 6m, diâmetro nominal de 3/4" | MAT146450 |  | un | 1,00000000
| Tubo de PVC rígido, PBV, Série R, vara com 3m, diâmetro nominal de 50mm | MAT146800 |  | un | 1,00000000
| Bombeiro - instalação hidro-sanitária predial (desonerado) | MOD900650 |  | h | 4,50000000
| Servente (desonerado) | MOD902450 |  | h | 4,50000000
| 3% incidente sobre mão de obra com Encargos Sociais para cobrir despesas de EPI e ferramentas | EVE000050 |  | % | 3,00000000
IT 19.05.0600 (/)
| Lavatório com 2 torneiras, inclusive tubo de PVC rígido e conexões, exclusive o lavatório e os metai | RSE905750 | R | un | 1,05000000
IT 19.05.0650 (A)
| Anel de borracha para PVC, de 50mm, para esgoto primário | MAT003300 |  | un | 3,00000000
| Anel de borracha para PVC, de 75mm, para esgoto primário | MAT003350 |  | un | 2,00000000
| Joelho de PVC rígido, 45°, diâmetro nominal de 50mm | MAT073150 |  | un | 1,00000000
| Joelho de PVC rígido, 90°, PB, para esgoto predial, diâmetro nominal de 50mm | MAT073350 |  | un | 2,00000000
| Junção simples de PVC rígido, PB, para esgoto predial, diâmetro nominal de (75x50)mm | MAT075150 |  | un | 1,00000000
| Tubo de PVC rígido, PB, para esgoto, vara com 3m, diâmetro nominal de 50mm | MAT145650 |  | un | 0,50000000
| Bombeiro - instalação hidro-sanitária predial (desonerado) | MOD900650 |  | h | 1,00000000
| Ajudante (desonerado) | MOI900050 |  | h | 1,00000000
| 3% incidente sobre mão de obra com Encargos Sociais para cobrir despesas de EPI e ferramentas | EVE000050 |  | % | 3,00000000
IT 19.05.0750 (/)
| Adesivo plástico para PVC rígido, com 75gr | MAT002150 |  | un | 0,19000000
| Bucha de nylon S-12 | MAT019450 |  | un | 2,00000000
| Joelho de PVC rígido, 90°, roscável, diâmetro nominal de 3/4" | MAT073550 |  | un | 4,00000000
| Joelho de PVC rígido, 90º, soldável, diâmetro externo de 40mm. | MAT074000 |  | un | 1,00000000
| Parafuso de latão, rosca soberba, cabeça chata, nº 12, medindo: (2 1/2"x5,5mm) | MAT093500 |  | un | 2,00000000
| Solução limpadora de PVC, frasco plástico de 1000ml | MAT125650 |  | un | 0,02900000
| Tubo de PVC rígido, roscável, vara com 6m, diâmetro nominal de 3/4" | MAT146450 |  | un | 0,50000000
| Tubo de PVC rígido, soldável, vara com 6m, diâmetro externo de 40mm. | MAT147100 |  | m | 0,33400000
| Bombeiro - instalação hidro-sanitária predial (desonerado) | MOD900650 |  | h | 4,00000000
| Servente (desonerado) | MOD902450 |  | h | 4,00000000
| 3% incidente sobre mão de obra com Encargos Sociais para cobrir despesas de EPI e ferramentas | EVE000050 |  | % | 3,00000000
IT 19.05.0759 (/)
| Anel de borracha para PVC, de 50mm, para esgoto primário | MAT003300 |  | un | 3,00000000
| Cap de PVC rígido, roscável, de 1/2" | MAT028500 |  | un | 1,00000000
| Joelho de PVC rígido, 90°, roscável, diâmetro nominal de 3/4" | MAT073550 |  | un | 1,00000000
| Registro de pressão em bronze, cromado, de 3/4", ref. 1416, linha Aquarius, Fabrimar ou similar | MAT120500 |  | un | 1,00000000
| Tê de redução de PVC rígido, 90°, roscável, diâmetro nominal de (3/4"x1/2") | MAT131500 |  | un | 1,00000000
| Tubo de PVC rígido, roscável, vara com 6m, diâmetro nominal de 3/4" | MAT146450 |  | un | 0,50000000
| Tubo de PVC rígido, PBV, Série R, vara com 3m, diâmetro nominal de 50mm | MAT146800 |  | un | 0,50000000
| Válvula de escoamento, cromada, de (1"x2 3/8") | MAT148750 |  | un | 1,00000000
| Bombeiro - instalação hidro-sanitária predial (desonerado) | MOD900650 |  | h | 8,00000000
| Servente (desonerado) | MOD902450 |  | h | 8,00000000
| 3% incidente sobre mão de obra com Encargos Sociais para cobrir despesas de EPI e ferramentas | EVE000050 |  | % | 3,00000000
IT 19.05.0800 (A)
| Adesivo plástico para PVC rígido, com 75gr | MAT002150 |  | un | 0,20000000
| Caixa seca redonda de PVC rígido, com saída de 40mm | MAT026550 |  | un | 1,00000000
| Joelho de PVC rígido, 45°, diâmetro nominal de 40mm | MAT073100 |  | un | 1,00000000
| Tubo de PVC rígido, PB, para esgoto, vara com 3m, diâmetro nominal de 40mm | MAT145600 |  | un | 0,75000000
| Bombeiro - instalação hidro-sanitária predial (desonerado) | MOD900650 |  | h | 1,20000000
| Servente (desonerado) | MOD902450 |  | h | 1,20000000
| 3% incidente sobre mão de obra com Encargos Sociais para cobrir despesas de EPI e ferramentas | EVE000050 |  | % | 3,00000000
IT 19.05.0850 (/)
| Anel de borracha para PVC, de 75mm, para esgoto primário | MAT003350 |  | un | 3,00000000
| Joelho de PVC rígido, 90°, Série R, diâmetro nominal de 75mm | MAT074250 |  | un | 1,00000000
| Ralo de PVC rígido, sifonado, saída de 75mm, grelha redonda e porta grelha nº 414, de (150x185x75)mm | MAT115850 |  | un | 1,00000000
| Tubo de PVC rígido, PBV, Série R, vara com 3m, diâmetro nominal de 75mm | MAT146850 |  | un | 0,50000000
| Bombeiro - instalação hidro-sanitária predial (desonerado) | MOD900650 |  | h | 1,00000000
| Servente (desonerado) | MOD902450 |  | h | 1,00000000
| 3% incidente sobre mão de obra com Encargos Sociais para cobrir despesas de EPI e ferramentas | EVE000050 |  | % | 3,00000000
IT 19.05.0853 (A)
| Anel de borracha para PVC, de 50mm, para esgoto primário | MAT003300 |  | un | 3,00000000
| Anel de borracha para PVC, de 75mm, para esgoto primário | MAT003350 |  | un | 4,00000000
| Anel de borracha para PVC, de 100mm, para esgoto primário | MAT003400 |  | un | 2,00000000
| Joelho de PVC rígido, 90°, PB, para esgoto predial, diâmetro nominal de 100mm | MAT074450 |  | un | 1,00000000
| Junção simples de PVC rígido, PB, para esgoto predial, diâmetro nominal de (75x50)mm | MAT075150 |  | un | 1,00000000
| Junção simples de PVC rígido, PB, para esgoto predial, diâmetro nominal de (100x75)mm | MAT075200 |  | un | 1,00000000
| Luva dupla de PVC rígido, PB, para esgoto predial, diâmetro nominal de 75mm | MAT085350 |  | un | 1,00000000
| Plug de PVC rígido, de 100mm, para esgoto primário | MAT104800 |  | un | 1,00000000
| Ralo de PVC rígido, sifonado, saída de 75mm, grelha redonda e porta grelha nº 414, de (150x185x75)mm | MAT115850 |  | un | 1,00000000
| Tubo de PVC rígido, PBV, Série R, vara com 3m, diâmetro nominal de 50mm | MAT146800 |  | un | 0,08500000
| Tubo de PVC rígido, PBV, Série R, vara com 3m, diâmetro nominal de 75mm | MAT146850 |  | un | 1,00000000
| Bombeiro - instalação hidro-sanitária predial (desonerado) | MOD900650 |  | h | 2,00000000
| Servente (desonerado) | MOD902450 |  | h | 2,00000000
| 3% incidente sobre mão de obra com Encargos Sociais para cobrir despesas de EPI e ferramentas | EVE000050 |  | % | 3,00000000
IT 19.05.0860 (A)
| Adesivo plástico para PVC rígido, com 75gr | MAT002150 |  | un | 0,33300000
| Ralo de PVC rígido, sifonado, cilíndrico, cor branca, medindo: (100x40)mm | MAT115800 |  | un | 1,00000000
| Bombeiro - instalação hidro-sanitária predial (desonerado) | MOD900650 |  | h | 1,00000000
| Ajudante (desonerado) | MOI900050 |  | h | 1,00000000
| 3% incidente sobre mão de obra com Encargos Sociais para cobrir despesas de EPI e ferramentas | EVE000050 |  | % | 3,00000000
IT 19.05.0900 (/)
| Ralo de ferro fundido, de cobertura, semi-esférico, tipo abacaxi, diâmetro nominal de 3" | MAT115700 |  | un | 1,00000000
| Pedreiro: assentamento de tijolo, bloco de concreto, serviços de lançamento de concreto (desonerado) | MOD902150 |  | h | 1,00000000
| Servente (desonerado) | MOD902450 |  | h | 0,70000000
| 3% incidente sobre mão de obra com Encargos Sociais para cobrir despesas de EPI e ferramentas | EVE000050 |  | % | 3,00000000
IT 19.05.0903 (/)
| Ralo de ferro fundido, de cobertura, semi-esférico, tipo abacaxi, diâmetro nominal de 4" | MAT115750 |  | un | 1,00000000
| Pedreiro: assentamento de tijolo, bloco de concreto, serviços de lançamento de concreto (desonerado) | MOD902150 |  | h | 1,00000000
| Servente (desonerado) | MOD902450 |  | h | 0,90000000
| 3% incidente sobre mão de obra com Encargos Sociais para cobrir despesas de EPI e ferramentas | EVE000050 |  | % | 3,00000000
IT 19.05.0950 (/)
| Reparo para válvula de descarga, de 1 1/2" | MAT121600 |  | un | 1,00000000
| Bombeiro - instalação hidro-sanitária predial (desonerado) | MOD900650 |  | h | 1,00000000
| 3% incidente sobre mão de obra com Encargos Sociais para cobrir despesas de EPI e ferramentas | EVE000050 |  | % | 3,00000000
IT 19.05.1000 (A)
| Anel de borracha para PVC, de 50mm, para esgoto primário | MAT003300 |  | un | 3,00000000
| Curva de PVC rígido, 90°, curta, PB, para esgoto predial, diâmetro nominal de 50mm | MAT045850 |  | un | 1,00000000
| Joelho de PVC rígido, 90°, roscável, diâmetro nominal de 3/4" | MAT073550 |  | un | 2,00000000
| Luva de PVC rígido, roscável, diâmetro nominal de 3/4" | MAT084650 |  | un | 1,00000000
| Tê de PVC rígido, 90°, roscável, diâmetro nominal de 3/4" | MAT129900 |  | un | 1,00000000
| Tubo de PVC rígido, roscável, vara com 6m, diâmetro nominal de 3/4" | MAT146450 |  | un | 1,00000000
| Tubo de PVC rígido, PBV, Série R, vara com 3m, diâmetro nominal de 50mm | MAT146800 |  | un | 1,00000000
| Bombeiro - instalação hidro-sanitária predial (desonerado) | MOD900650 |  | h | 4,50000000
| Servente (desonerado) | MOD902450 |  | h | 5,50000000
| 3% incidente sobre mão de obra com Encargos Sociais para cobrir despesas de EPI e ferramentas | EVE000050 |  | % | 3,00000000
IT 19.05.1050 (/)
| Joelho de PVC rígido, 90°, roscável, diâmetro nominal de 1 1/2" | MAT073700 |  | un | 4,00000000
| Tubo de PVC rígido, roscável, vara com 6m, diâmetro nominal de 1 1/2" | MAT146550 |  | un | 0,50000000
| Bombeiro - instalação hidro-sanitária predial (desonerado) | MOD900650 |  | h | 7,00000000
| Servente (desonerado) | MOD902450 |  | h | 7,00000000
| 3% incidente sobre mão de obra com Encargos Sociais para cobrir despesas de EPI e ferramentas | EVE000050 |  | % | 3,00000000
IT 19.05.1106 (/)
| Anel de borracha para PVC, de 100mm, para esgoto primário | MAT003400 |  | un | 4,00000000
| Bucha de nylon S-12 | MAT019450 |  | un | 4,00000000
| Joelho de PVC rígido, 90°, roscável, diâmetro nominal de 1 1/2" | MAT073700 |  | un | 1,00000000
| Joelho de PVC rígido, 90°, PB, para esgoto predial, diâmetro nominal de 100mm | MAT074450 |  | un | 1,00000000
| Parafuso de latão, rosca soberba, cabeça chata, nº 12, medindo: (2 1/2"x5,5mm) | MAT093500 |  | un | 4,00000000
| Tê de PVC rígido, 90°, roscável, diâmetro nominal de 1 1/2" | MAT130000 |  | un | 1,00000000
| Tubo de PVC rígido, roscável, vara com 6m, diâmetro nominal de 1 1/2" | MAT146550 |  | un | 0,50000000
| Tubo de PVC rígido, PBV, Série R, vara com 3m, diâmetro nominal de 100mm | MAT146900 |  | un | 0,16700000
| Bombeiro - instalação hidro-sanitária predial (desonerado) | MOD900650 |  | h | 10,00000000
| Servente (desonerado) | MOD902450 |  | h | 10,00000000
| 3% incidente sobre mão de obra com Encargos Sociais para cobrir despesas de EPI e ferramentas | EVE000050 |  | % | 3,00000000
IT 19.05.1109 (A)
| Anel de borracha para PVC, de 100mm, para esgoto primário | MAT003400 |  | un | 4,00000000
| Bucha de nylon S-12 | MAT019450 |  | un | 4,00000000
| Joelho de PVC rígido, 90°, roscável, diâmetro nominal de 1 1/2" | MAT073700 |  | un | 1,00000000
| Joelho de PVC rígido, 90°, PB, para esgoto predial, diâmetro nominal de 100mm | MAT074450 |  | un | 2,00000000
| Parafuso de latão, rosca soberba, cabeça chata, nº 12, medindo: (2 1/2"x5,5mm) | MAT093500 |  | un | 4,00000000
| Tê de PVC rígido, 90°, roscável, diâmetro nominal de 1 1/2" | MAT130000 |  | un | 1,00000000
| Tubo de PVC rígido, roscável, vara com 6m, diâmetro nominal de 1 1/2" | MAT146550 |  | un | 0,50000000
| Tubo de PVC rígido, PBV, Série R, vara com 3m, diâmetro nominal de 100mm | MAT146900 |  | un | 1,00000000
| Bombeiro - instalação hidro-sanitária predial (desonerado) | MOD900650 |  | h | 10,00000000
| Servente (desonerado) | MOD902450 |  | h | 10,00000000
| 3% incidente sobre mão de obra com Encargos Sociais para cobrir despesas de EPI e ferramentas | EVE000050 |  | % | 3,00000000
IT 19.05.1153 (A)
| Anel de borracha para PVC, de 100mm, para esgoto primário | MAT003400 |  | un | 4,00000000
| Bucha de nylon S-12 | MAT019450 |  | un | 4,00000000
| Joelho de PVC rígido, 90°, PB, para esgoto predial, diâmetro nominal de 100mm | MAT074450 |  | un | 2,00000000
| Parafuso de latão, rosca soberba, cabeça chata, nº 12, medindo: (2 1/2"x5,5mm) | MAT093500 |  | un | 4,00000000
| Tê de PVC rígido, 90°, roscável, diâmetro nominal de 1 1/2" | MAT130000 |  | un | 1,00000000
| Tubo de PVC rígido, roscável, vara com 6m, diâmetro nominal de 1 1/2" | MAT146550 |  | un | 0,50000000
| Tubo de PVC rígido, PBV, Série R, vara com 3m, diâmetro nominal de 100mm | MAT146900 |  | un | 1,00000000
| Bombeiro - instalação hidro-sanitária predial (desonerado) | MOD900650 |  | h | 8,00000000
| Servente (desonerado) | MOD902450 |  | h | 8,00000000
| 3% incidente sobre mão de obra com Encargos Sociais para cobrir despesas de EPI e ferramentas | EVE000050 |  | % | 3,00000000
IT 19.05.1159 (A)
| Adaptador soldável, curto, bolsa e rosca, de 20mm, para registro de 1/2" | MAT002000 |  | un | 1,00000000
| Adesivo plástico para PVC rígido, com 75gr | MAT002150 |  | un | 0,17000000
| Anel de borracha para PVC, de 100mm, para esgoto primário | MAT003400 |  | un | 4,00000000
| Bucha de nylon S-12 | MAT019450 |  | un | 4,00000000
| Joelho de PVC rígido, 45°, diâmetro nominal de 40mm | MAT073100 |  | un | 1,00000000
| Joelho de PVC rígido, 90°, roscável, diâmetro nominal de 1/2" | MAT073500 |  | un | 1,00000000
| Joelho de PVC rígido, 90°, PB, para esgoto predial, diâmetro nominal de 100mm | MAT074450 |  | un | 2,00000000
| Parafuso de latão, rosca soberba, cabeça chata, nº 12, medindo: (2 1/2"x5,5mm) | MAT093500 |  | un | 4,00000000
| Solução limpadora de PVC, frasco plástico de 1000ml | MAT125650 |  | un | 0,02100000
| Tubo de PVC rígido, PB, para esgoto predial, vara com 6m, diâmetro nominal de 40mm | MAT145550 |  | un | 0,20000000
| Tubo de PVC rígido, roscável, vara com 6m, diâmetro nominal de 1/2" | MAT146400 |  | un | 0,33400000
| Tubo de PVC rígido, PBV, Série R, vara com 3m, diâmetro nominal de 100mm | MAT146900 |  | un | 1,00000000
| Bombeiro - instalação hidro-sanitária predial (desonerado) | MOD900650 |  | h | 5,50000000
| Servente (desonerado) | MOD902450 |  | h | 5,50000000
| 3% incidente sobre mão de obra com Encargos Sociais para cobrir despesas de EPI e ferramentas | EVE000050 |  | % | 3,00000000
IT 19.05.1162 (/)
| Anel de borracha para PVC, de 100mm, para esgoto primário | MAT003400 |  | un | 4,00000000
| Bucha de nylon S-12 | MAT019450 |  | un | 4,00000000
| Joelho de PVC rígido, 90°, PB, para esgoto predial, diâmetro nominal de 100mm | MAT074450 |  | un | 1,00000000
| Junção simples de PVC rígido, PB, para esgoto predial, diâmetro nominal de (100x100)mm | MAT075250 |  | un | 2,00000000
| Parafuso de latão, rosca soberba, cabeça chata, nº 12, medindo: (2 1/2"x5,5mm) | MAT093500 |  | un | 4,00000000
| Tê de PVC rígido, 90°, roscável, diâmetro nominal de 1 1/2" | MAT130000 |  | un | 1,00000000
| Tubo de PVC rígido, roscável, vara com 6m, diâmetro nominal de 1 1/2" | MAT146550 |  | un | 0,50000000
| Tubo de PVC rígido, PBV, Série R, vara com 3m, diâmetro nominal de 100mm | MAT146900 |  | un | 0,33400000
| Bombeiro - instalação hidro-sanitária predial (desonerado) | MOD900650 |  | h | 9,00000000
| Servente (desonerado) | MOD902450 |  | h | 9,00000000
| 3% incidente sobre mão de obra com Encargos Sociais para cobrir despesas de EPI e ferramentas | EVE000050 |  | % | 3,00000000
IT 19.10.0050 (/)
| Grelha de ferro fundido, de (500x150)mm, para canaletas 50mm | MAT066050 |  | un | 2,00000000
| Joelho de PVC rígido, 90°, roscável, diâmetro nominal de 3/4" | MAT073550 |  | un | 1,00000000
| Tê de redução de PVC rígido, 90°, roscável, diâmetro nominal de (1 1/2"x3/4") | MAT131600 |  | un | 1,00000000
| Tubo de PVC rígido, roscável, vara com 6m, diâmetro nominal de 3/4" | MAT146450 |  | un | 0,17000000
| Tubo de PVC rígido, roscável, vara com 6m, diâmetro nominal de 1 1/2" | MAT146550 |  | un | 0,25000000
| Bombeiro - instalação hidro-sanitária predial (desonerado) | MOD900650 |  | h | 3,80000000
| Servente (desonerado) | MOD902450 |  | h | 4,50000000
| 3% incidente sobre mão de obra com Encargos Sociais para cobrir despesas de EPI e ferramentas | EVE000050 |  | % | 3,00000000
IT 24.02.0050 (/)
| Pedreiro: assentamento de tijolo, bloco de concreto, serviços de lançamento de concreto (desonerado) | MOD902150 |  | h | 0,50000000
| 3% incidente sobre mão de obra com Encargos Sociais para cobrir despesas de EPI e ferramentas | EVE000050 |  | % | 3,00000000
IT 24.02.0100 (/)
| Pedreiro: assentamento de tijolo, bloco de concreto, serviços de lançamento de concreto (desonerado) | MOD902150 |  | h | 1,00000000
| 3% incidente sobre mão de obra com Encargos Sociais para cobrir despesas de EPI e ferramentas | EVE000050 |  | % | 3,00000000
IT 24.02.0150 (/)
| Pedreiro: assentamento de tijolo, bloco de concreto, serviços de lançamento de concreto (desonerado) | MOD902150 |  | h | 2,00000000
| 3% incidente sobre mão de obra com Encargos Sociais para cobrir despesas de EPI e ferramentas | EVE000050 |  | % | 3,00000000
IT 24.02.0200 (/)
| Pedreiro: assentamento de tijolo, bloco de concreto, serviços de lançamento de concreto (desonerado) | MOD902150 |  | h | 4,50000000
| 3% incidente sobre mão de obra com Encargos Sociais para cobrir despesas de EPI e ferramentas | EVE000050 |  | % | 3,00000000
IT 24.04.0050 (A)
| Eletroduto de PVC rígido, varas de 3m, rosca em ambas as extremidades, diâmetro nominade de 1/2" | MAT051250 |  | vara | 0,36500000
| Luva de PVC rígido, para eletroduto, diâmetro nominal de 1/2" | MAT084150 |  | un | 0,33300000
| Eletricista - instalação elétrica predial e industrial comum (desonerado) | MOD900950 |  | h | 0,12000000
| Servente (desonerado) | MOD902450 |  | h | 0,12000000
| 3% incidente sobre mão de obra com Encargos Sociais para cobrir despesas de EPI e ferramentas | EVE000050 |  | % | 3,00000000
IT 24.04.0053 (A)
| Eletroduto de PVC rígido, varas de 3m, rosca em ambas as extremidades, diâmetro nominal de 3/4" | MAT051300 |  | vara | 0,36500000
| Luva de PVC rígido, para eletroduto, diâmetro nominal de 3/4" | MAT084200 |  | un | 0,33300000
| Eletricista - instalação elétrica predial e industrial comum (desonerado) | MOD900950 |  | h | 0,12000000
| Servente (desonerado) | MOD902450 |  | h | 0,12000000
| 3% incidente sobre mão de obra com Encargos Sociais para cobrir despesas de EPI e ferramentas | EVE000050 |  | % | 3,00000000
IT 24.04.0056 (A)
| Eletroduto de PVC rígido, varas de 3m, rosca em ambas as extremidades, diâmetro nominal de 1" | MAT051350 |  | vara | 0,36500000
| Luva de PVC rígido, para eletroduto, diâmetro nominal de 1" | MAT084250 |  | un | 0,33300000
| Eletricista - instalação elétrica predial e industrial comum (desonerado) | MOD900950 |  | h | 0,14000000
| Servente (desonerado) | MOD902450 |  | h | 0,14000000
| 3% incidente sobre mão de obra com Encargos Sociais para cobrir despesas de EPI e ferramentas | EVE000050 |  | % | 3,00000000
IT 24.04.0059 (A)
| Eletroduto de PVC rígido, varas de 3m, rosca em ambas as extremidades, diâmetro nominal de 1 1/4" | MAT051400 |  | vara | 0,36500000
| Luva de PVC rígido, para eletroduto, diâmetro nominal de 1 1/4" | MAT084300 |  | un | 0,33300000
| Eletricista - instalação elétrica predial e industrial comum (desonerado) | MOD900950 |  | h | 0,16000000
| Servente (desonerado) | MOD902450 |  | h | 0,16000000
| 3% incidente sobre mão de obra com Encargos Sociais para cobrir despesas de EPI e ferramentas | EVE000050 |  | % | 3,00000000
IT 24.04.0062 (A)
| Eletroduto de PVC rígido, varas de 3m, rosca em ambas as extremidades, diâmetro nominal de 1 1/2" | MAT051450 |  | vara | 0,33300000
| Luva de PVC rígido, para eletroduto, diâmetro nominal de 1 1/2" | MAT084350 |  | un | 0,33300000
| Eletricista - instalação elétrica predial e industrial comum (desonerado) | MOD900950 |  | h | 0,18000000
| Servente (desonerado) | MOD902450 |  | h | 0,18000000
| 3% incidente sobre mão de obra com Encargos Sociais para cobrir despesas de EPI e ferramentas | EVE000050 |  | % | 3,00000000
IT 24.04.0065 (A)
| Eletroduto de PVC rígido, varas de 3m, rosca em ambas as extremidades, diâmetro nominal de 2" | MAT051500 |  | vara | 0,33300000
| Luva de PVC rígido, para eletroduto, diâmetro nominal de 2" | MAT084400 |  | un | 0,33300000
| Eletricista - instalação elétrica predial e industrial comum (desonerado) | MOD900950 |  | h | 0,20000000
| Servente (desonerado) | MOD902450 |  | h | 0,20000000
| 3% incidente sobre mão de obra com Encargos Sociais para cobrir despesas de EPI e ferramentas | EVE000050 |  | % | 3,00000000
IT 24.04.0068 (A)
| Eletroduto de PVC rígido, varas de 3m, rosca em ambas as extremidades, diâmetro nominal de 3" | MAT051600 |  | vara | 0,33300000
| Luva de PVC rígido, para eletroduto, diâmetro nominal de 3" | MAT084500 |  | un | 0,33300000
| Eletricista - instalação elétrica predial e industrial comum (desonerado) | MOD900950 |  | h | 0,30000000
| Servente (desonerado) | MOD902450 |  | h | 0,30000000
| 3% incidente sobre mão de obra com Encargos Sociais para cobrir despesas de EPI e ferramentas | EVE000050 |  | % | 3,00000000
IT 24.04.0071 (A)
| Eletroduto de PVC rígido, varas de 3m, rosca em ambas as extremidades, diâmetro nominal de 4" | MAT051650 |  | vara | 0,33300000
| Luva de PVC rígido, para eletroduto, diâmetro nominal de 4" | MAT084550 |  | un | 0,33300000
| Eletricista - instalação elétrica predial e industrial comum (desonerado) | MOD900950 |  | h | 0,30000000
| Servente (desonerado) | MOD902450 |  | h | 0,30000000
| 3% incidente sobre mão de obra com Encargos Sociais para cobrir despesas de EPI e ferramentas | EVE000050 |  | % | 3,00000000
IT 24.06.0053 (/)
| Curva de PVC rígido, 90°, para eletroduto, diâmetro nominal de 3/4" | MAT046150 |  | un | 1,00000000
| Eletricista - instalação elétrica predial e industrial comum (desonerado) | MOD900950 |  | h | 0,12000000
| Ajudante (desonerado) | MOI900050 |  | h | 0,12000000
| 3% incidente sobre mão de obra com Encargos Sociais para cobrir despesas de EPI e ferramentas | EVE000050 |  | % | 3,00000000
IT 24.06.0056 (/)
| Curva de PVC rígido, 90°, para eletroduto, diâmetro nominal de 1" | MAT046200 |  | un | 1,00000000
| Eletricista - instalação elétrica predial e industrial comum (desonerado) | MOD900950 |  | h | 0,13000000
| Ajudante (desonerado) | MOI900050 |  | h | 0,13000000
| 3% incidente sobre mão de obra com Encargos Sociais para cobrir despesas de EPI e ferramentas | EVE000050 |  | % | 3,00000000
IT 24.08.0050 (A)
| Eletroduto de PVC flexível corrugado, diâmetro de 16mm | MAT051700 |  | m | 1,00000000
| Eletricista - instalação elétrica predial e industrial comum (desonerado) | MOD900950 |  | h | 0,06000000
| Servente (desonerado) | MOD902450 |  | h | 0,06000000
| 3% incidente sobre mão de obra com Encargos Sociais para cobrir despesas de EPI e ferramentas | EVE000050 |  | % | 3,00000000
IT 24.08.0053 (A)
| Eletroduto de PVC flexível corrugado, diâmetro de 20mm | MAT051750 |  | m | 1,00000000
| Eletricista - instalação elétrica predial e industrial comum (desonerado) | MOD900950 |  | h | 0,08000000
| Servente (desonerado) | MOD902450 |  | h | 0,08000000
| 3% incidente sobre mão de obra com Encargos Sociais para cobrir despesas de EPI e ferramentas | EVE000050 |  | % | 3,00000000
IT 24.08.0056 (A)
| Eletroduto de PVC flexível corrugado, diâmetro de 25mm | MAT051800 |  | m | 1,00000000
| Eletricista - instalação elétrica predial e industrial comum (desonerado) | MOD900950 |  | h | 0,10000000
| Servente (desonerado) | MOD902450 |  | h | 0,10000000
| 3% incidente sobre mão de obra com Encargos Sociais para cobrir despesas de EPI e ferramentas | EVE000050 |  | % | 3,00000000
IT 24.10.0056 (/)
| Eletroduto espiral, flexível, de polietileno, linha Kanalex, Kanaflex ou similar, de 30mm (1 1/4") | MAT051850 |  | m | 1,01500000
IT 24.10.0062 (/)
| Eletroduto espiral, flexível, de polietileno, linha Kanalex, Kanaflex ou similar, de 50mm (2") | MAT051900 |  | m | 1,01500000
IT 24.10.0065 (A)
| Eletroduto espiral, flexível, de polietileno, linha Kanalex, Kanaflex ou similar, de 75mm (3") | MAT051950 |  | m | 1,01500000
IT 24.10.0068 (/)
| Eletroduto espiral, flexível, de polietileno, linha Kanalex, Kanaflex ou similar, de 100mm (4") | MAT052000 |  | m | 1,01500000
IT 24.10.0071 (/)
| Eletroduto espiral, flexível, de polietileno, linha Kanalex, Kanaflex ou similar, de 125mm (5") | MAT052050 |  | m | 1,01500000
IT 24.10.0106 (/)
| Eletroduto espiral, flexível, de polietileno, linha Kanalex, Kanaflex ou similar, de 30mm (1 1/4") | MAT051850 |  | m | 1,01500000
| Servente (desonerado) | MOD902450 |  | h | 0,45000000
| 3% incidente sobre mão de obra com Encargos Sociais para cobrir despesas de EPI e ferramentas | EVE000050 |  | % | 3,00000000
IT 24.10.0112 (/)
| Eletroduto espiral, flexível, de polietileno, linha Kanalex, Kanaflex ou similar, de 50mm (2") | MAT051900 |  | m | 1,01500000
| Servente (desonerado) | MOD902450 |  | h | 0,45000000
| 3% incidente sobre mão de obra com Encargos Sociais para cobrir despesas de EPI e ferramentas | EVE000050 |  | % | 3,00000000
IT 24.10.0115 (/)
| Eletroduto espiral, flexível, de polietileno, linha Kanalex, Kanaflex ou similar, de 75mm (3") | MAT051950 |  | m | 1,01500000
| Servente (desonerado) | MOD902450 |  | h | 0,45000000
| 3% incidente sobre mão de obra com Encargos Sociais para cobrir despesas de EPI e ferramentas | EVE000050 |  | % | 3,00000000
IT 24.10.0118 (/)
| Eletroduto espiral, flexível, de polietileno, linha Kanalex, Kanaflex ou similar, de 100mm (4") | MAT052000 |  | m | 1,01500000
| Servente (desonerado) | MOD902450 |  | h | 0,45000000
| 3% incidente sobre mão de obra com Encargos Sociais para cobrir despesas de EPI e ferramentas | EVE000050 |  | % | 3,00000000
IT 24.10.0121 (/)
| Eletroduto espiral, flexível, de polietileno, linha Kanalex, Kanaflex ou similar, de 125mm (5") | MAT052050 |  | m | 1,01500000
| Servente (desonerado) | MOD902450 |  | h | 0,45000000
| 3% incidente sobre mão de obra com Encargos Sociais para cobrir despesas de EPI e ferramentas | EVE000050 |  | % | 3,00000000
IT 24.10.0156 (/)
| Eletroduto espiral, flexível, de polietileno, linha Kanalex, Kanaflex ou similar, de 50mm (2") | MAT051900 |  | m | 2,03000000
| Servente (desonerado) | MOD902450 |  | h | 0,58000000
| 3% incidente sobre mão de obra com Encargos Sociais para cobrir despesas de EPI e ferramentas | EVE000050 |  | % | 3,00000000
IT 24.10.0159 (/)
| Eletroduto espiral, flexível, de polietileno, linha Kanalex, Kanaflex ou similar, de 75mm (3") | MAT051950 |  | m | 2,03000000
| Servente (desonerado) | MOD902450 |  | h | 0,58000000
| 3% incidente sobre mão de obra com Encargos Sociais para cobrir despesas de EPI e ferramentas | EVE000050 |  | % | 3,00000000
IT 24.10.0162 (/)
| Eletroduto espiral, flexível, de polietileno, linha Kanalex, Kanaflex ou similar, de 100mm (4") | MAT052000 |  | m | 2,03000000
| Servente (desonerado) | MOD902450 |  | h | 2,67000000
| 3% incidente sobre mão de obra com Encargos Sociais para cobrir despesas de EPI e ferramentas | EVE000050 |  | % | 3,00000000
IT 24.10.0165 (/)
| Eletroduto espiral, flexível, de polietileno, linha Kanalex, Kanaflex ou similar, de 125mm (5") | MAT052050 |  | m | 2,03000000
| Servente (desonerado) | MOD902450 |  | h | 2,67000000
| 3% incidente sobre mão de obra com Encargos Sociais para cobrir despesas de EPI e ferramentas | EVE000050 |  | % | 3,00000000
IT 24.12.0050 (/)
| Areia grossa lavada, com transporte | MAT006100 |  | m3 | 0,00600000
| Brita nº 1, com transporte | MAT018500 |  | m3 | 0,00350000
| Brita nº 2, com transporte | MAT018550 |  | m3 | 0,00350000
| Cimento Portland, tipo 320, saco de 50Kg | MAT033700 |  | Kg | 3,00000000
| Tubo de PVC rígido, PBV, Série R, vara com 3m, diâmetro nominal de 100mm | MAT146900 |  | un | 0,33000000
| Pedreiro: assentamento de tijolo, bloco de concreto, serviços de lançamento de concreto (desonerado) | MOD902150 |  | h | 0,22000000
| Servente (desonerado) | MOD902450 |  | h | 0,70000000
| 3% incidente sobre mão de obra com Encargos Sociais para cobrir despesas de EPI e ferramentas | EVE000050 |  | % | 3,00000000
IT 24.12.0100 (/)
| Areia grossa lavada, com transporte | MAT006100 |  | m3 | 0,01200000
| Brita nº 1, com transporte | MAT018500 |  | m3 | 0,00700000
| Brita nº 2, com transporte | MAT018550 |  | m3 | 0,00700000
| Cimento Portland, tipo 320, saco de 50Kg | MAT033700 |  | Kg | 6,00000000
| Tubo de PVC rígido, PBV, Série R, vara com 3m, diâmetro nominal de 100mm | MAT146900 |  | un | 0,66000000
| Pedreiro: assentamento de tijolo, bloco de concreto, serviços de lançamento de concreto (desonerado) | MOD902150 |  | h | 0,45000000
| Servente (desonerado) | MOD902450 |  | h | 1,40000000
| 3% incidente sobre mão de obra com Encargos Sociais para cobrir despesas de EPI e ferramentas | EVE000050 |  | % | 3,00000000
IT 24.12.0150 (/)
| Areia grossa lavada, com transporte | MAT006100 |  | m3 | 0,01800000
| Brita nº 1, com transporte | MAT018500 |  | m3 | 0,01050000
| Brita nº 2, com transporte | MAT018550 |  | m3 | 0,01050000
| Cimento Portland, tipo 320, saco de 50Kg | MAT033700 |  | Kg | 9,00000000
| Tubo de PVC rígido, PBV, Série R, vara com 3m, diâmetro nominal de 100mm | MAT146900 |  | un | 0,99000000
| Pedreiro: assentamento de tijolo, bloco de concreto, serviços de lançamento de concreto (desonerado) | MOD902150 |  | h | 0,66000000
| Servente (desonerado) | MOD902450 |  | h | 2,10000000
| 3% incidente sobre mão de obra com Encargos Sociais para cobrir despesas de EPI e ferramentas | EVE000050 |  | % | 3,00000000
IT 24.12.0200 (/)
| Areia grossa lavada, com transporte | MAT006100 |  | m3 | 0,02400000
| Brita nº 1, com transporte | MAT018500 |  | m3 | 0,01400000
| Brita nº 2, com transporte | MAT018550 |  | m3 | 0,01400000
| Cimento Portland, tipo 320, saco de 50Kg | MAT033700 |  | Kg | 12,00000000
| Tubo de PVC rígido, PBV, Série R, vara com 3m, diâmetro nominal de 100mm | MAT146900 |  | un | 1,32000000
| Pedreiro: assentamento de tijolo, bloco de concreto, serviços de lançamento de concreto (desonerado) | MOD902150 |  | h | 0,88000000
| Servente (desonerado) | MOD902450 |  | h | 2,80000000
| 3% incidente sobre mão de obra com Encargos Sociais para cobrir despesas de EPI e ferramentas | EVE000050 |  | % | 3,00000000
IT 24.12.0300 (/)
| Areia grossa lavada, com transporte | MAT006100 |  | m3 | 0,03600000
| Brita nº 1, com transporte | MAT018500 |  | m3 | 0,02100000
| Brita nº 2, com transporte | MAT018550 |  | m3 | 0,02100000
| Cimento Portland, tipo 320, saco de 50Kg | MAT033700 |  | Kg | 18,00000000
| Tubo de PVC rígido, PBV, Série R, vara com 3m, diâmetro nominal de 100mm | MAT146900 |  | un | 1,98000000
| Pedreiro: assentamento de tijolo, bloco de concreto, serviços de lançamento de concreto (desonerado) | MOD902150 |  | h | 1,32000000
| Servente (desonerado) | MOD902450 |  | h | 4,20000000
| 3% incidente sobre mão de obra com Encargos Sociais para cobrir despesas de EPI e ferramentas | EVE000050 |  | % | 3,00000000
IT 24.13.0200 (/)
| Canaleta em PVC tipo evolutiva DLP 80x35mm, em peça de 2,00m, com tampa flexível, fabricação Pial Le | MAT027670 |  | un | 1,00000000
| Cotovelo 90º para canaleta evolutiva DLP 80x35mm, fabricação Pial Legrand ou similar | MAT041910 |  | un | 1,00000000
| Tampa flexível para canaleta evolutiva DLP 80x35mm, fabricação Pial Legrand ou similar | MAT126970 |  | un | 1,00000000
| Eletricista - instalação elétrica predial e industrial comum (desonerado) | MOD900950 |  | h | 0,50000000
| Servente (desonerado) | MOD902450 |  | h | 0,50000000
| 3% incidente sobre mão de obra com Encargos Sociais para cobrir despesas de EPI e ferramentas | EVE000050 |  | % | 3,00000000
IT 24.13.0500 (/)
| Tomada 2P+T - 10A/250V padrão brasileiro, sistema "X" fabricação Pial Legrand ou similar | MAT139320 |  | un | 1,00000000
| Eletricista - instalação elétrica predial e industrial comum (desonerado) | MOD900950 |  | h | 0,50000000
| Servente (desonerado) | MOD902450 |  | h | 0,50000000
| 3% incidente sobre mão de obra com Encargos Sociais para cobrir despesas de EPI e ferramentas | EVE000050 |  | % | 3,00000000
IT 24.13.0700 (/)
| Tomada RJ11 2 fios, sistema "X" fabricação Pial Legrand ou simila | MAT139330 |  | un | 1,00000000
| Eletricista - instalação elétrica predial e industrial comum (desonerado) | MOD900950 |  | h | 0,50000000
| Servente (desonerado) | MOD902450 |  | h | 0,50000000
| 3% incidente sobre mão de obra com Encargos Sociais para cobrir despesas de EPI e ferramentas | EVE000050 |  | % | 3,00000000
IT 24.13.1200 (/)
| Placa para mecanismo de 01 posto, Pialplus contendo suporte, para canaleta em PVC tipo evolutiva DLP | MAT100170 |  | un | 1,00000000
| Tomada padrão brasileiro 2P+T 10A/250V, linha Pialplus, fabricação Pial Legrand ou similar | MAT139310 |  | un | 1,00000000
| Eletricista - instalação elétrica predial e industrial comum (desonerado) | MOD900950 |  | h | 0,50000000
| Servente (desonerado) | MOD902450 |  | h | 0,50000000
| 3% incidente sobre mão de obra com Encargos Sociais para cobrir despesas de EPI e ferramentas | EVE000050 |  | % | 3,00000000
IT 24.13.1300 (/)
| Placa para mecanismo de 01 posto, Pialplus contendo suporte, para canaleta em PVC tipo evolutiva DLP | MAT100170 |  | un | 1,00000000
| Tomada RJ11, em módulo Pialplus, fabricação Pial Legrand ou similar | MAT139326 |  | un | 1,00000000
| Eletricista - instalação elétrica predial e industrial comum (desonerado) | MOD900950 |  | h | 0,50000000
| Servente (desonerado) | MOD902450 |  | h | 0,50000000
| 3% incidente sobre mão de obra com Encargos Sociais para cobrir despesas de EPI e ferramentas | EVE000050 |  | % | 3,00000000
IT 24.14.0053 (A)
| Eletroduto de aço galvanizado, eletrolítico, em varas de 3m, diâmetro nominal de 3/4" | MAT050900 |  | vara | 0,33300000
| Eletricista - instalação elétrica predial e industrial comum (desonerado) | MOD900950 |  | h | 0,14000000
| Servente (desonerado) | MOD902450 |  | h | 0,14000000
| 3% incidente sobre mão de obra com Encargos Sociais para cobrir despesas de EPI e ferramentas | EVE000050 |  | % | 3,00000000
IT 24.14.0056 (A)
| Eletroduto de aço galvanizado, eletrolítico, em varas de 3m, diâmetro nominal de 1" | MAT050950 |  | vara | 0,33300000
| Luva de aço galvanizado, para eletroduto, diâmetro nominal de 1" | MAT082850 |  | un | 0,33300000
| Eletricista - instalação elétrica predial e industrial comum (desonerado) | MOD900950 |  | h | 0,16000000
| Servente (desonerado) | MOD902450 |  | h | 0,16000000
| 3% incidente sobre mão de obra com Encargos Sociais para cobrir despesas de EPI e ferramentas | EVE000050 |  | % | 3,00000000
IT 24.14.0059 (A)
| Eletroduto de aço galvanizado, eletrolítico, em varas de 3m, diâmetro nominal de 1 1/2" | MAT051000 |  | vara | 0,33300000
| Eletricista - instalação elétrica predial e industrial comum (desonerado) | MOD900950 |  | h | 0,20000000
| Servente (desonerado) | MOD902450 |  | h | 0,20000000
| 3% incidente sobre mão de obra com Encargos Sociais para cobrir despesas de EPI e ferramentas | EVE000050 |  | % | 3,00000000
IT 24.14.0062 (A)
| Eletroduto de aço galvanizado, eletrolítico, em varas de 3m, diâmetro nominal de 2" | MAT051050 |  | vara | 0,33300000
| Eletricista - instalação elétrica predial e industrial comum (desonerado) | MOD900950 |  | h | 0,22000000
| Servente (desonerado) | MOD902450 |  | h | 0,22000000
| 3% incidente sobre mão de obra com Encargos Sociais para cobrir despesas de EPI e ferramentas | EVE000050 |  | % | 3,00000000
IT 24.14.0065 (/)
| Eletroduto de aço galvanizado, eletrolítico, em varas de 3m, diâmetro nominal de 2" | MAT051050 |  | vara | 0,35000000
| Eletricista - instalação elétrica predial e industrial comum (desonerado) | MOD900950 |  | h | 0,25000000
| Servente (desonerado) | MOD902450 |  | h | 0,25000000
| 3% incidente sobre mão de obra com Encargos Sociais para cobrir despesas de EPI e ferramentas | EVE000050 |  | % | 3,00000000
IT 24.14.0068 (A)
| Eletroduto de aço galvanizado, eletrolítico, em varas de 3m, diâmetro nominal de 2 1/2" | MAT051100 |  | vara | 0,33300000
| Eletricista - instalação elétrica predial e industrial comum (desonerado) | MOD900950 |  | h | 0,25000000
| Servente (desonerado) | MOD902450 |  | h | 0,25000000
| 3% incidente sobre mão de obra com Encargos Sociais para cobrir despesas de EPI e ferramentas | EVE000050 |  | % | 3,00000000
IT 24.14.0071 (/)
| Eletroduto de aço galvanizado, eletrolítico, em varas de 3m, diâmetro nominal de 3" | MAT051150 |  | vara | 0,35000000
| Eletricista - instalação elétrica predial e industrial comum (desonerado) | MOD900950 |  | h | 0,30000000
| Servente (desonerado) | MOD902450 |  | h | 0,30000000
| 3% incidente sobre mão de obra com Encargos Sociais para cobrir despesas de EPI e ferramentas | EVE000050 |  | % | 3,00000000
IT 24.14.0074 (A)
| Eletroduto de aço galvanizado, eletrolítico, em varas de 3m, diâmetro nominal de 3" | MAT051150 |  | vara | 0,33300000
| Luva de aço galvanizado, para eletroduto, diâmetro nominal de 3" | MAT082900 |  | un | 0,33300000
| Eletricista - instalação elétrica predial e industrial comum (desonerado) | MOD900950 |  | h | 0,28000000
| Servente (desonerado) | MOD902450 |  | h | 0,28000000
| 3% incidente sobre mão de obra com Encargos Sociais para cobrir despesas de EPI e ferramentas | EVE000050 |  | % | 3,00000000
IT 24.14.0077 (A)
| Eletroduto de aço galvanizado, eletrolítico, em varas de 3m, diâmetro nominal de 4" | MAT051200 |  | vara | 0,33300000
| Eletricista - instalação elétrica predial e industrial comum (desonerado) | MOD900950 |  | h | 0,32000000
| Servente (desonerado) | MOD902450 |  | h | 0,32000000
| 3% incidente sobre mão de obra com Encargos Sociais para cobrir despesas de EPI e ferramentas | EVE000050 |  | % | 3,00000000
IT 24.14.0109 (A)
| Eletroduto de aço galvanizado, a fogo, em varas de 3m, diâmetro nominal de 1 1/4" | MAT050850 |  | vara | 0,33300000
| Luva de aço galvanizado, rosca BSP, diâmetro nominal de 1 1/4" | MAT083050 |  | un | 0,33300000
| Eletricista - instalação elétrica predial e industrial comum (desonerado) | MOD900950 |  | h | 0,18000000
| Servente (desonerado) | MOD902450 |  | h | 0,18000000
| 3% incidente sobre mão de obra com Encargos Sociais para cobrir despesas de EPI e ferramentas | EVE000050 |  | % | 3,00000000
IT 24.16.0050 (/)
| Bucha galvanizada de redução, diâmetro nominal de (2"x1") | MAT019550 |  | un | 1,00000000
| Ajudante de montador eletromecânico (desonerado) | MOD900200 |  | h | 0,50000000
| 3% incidente sobre mão de obra com Encargos Sociais para cobrir despesas de EPI e ferramentas | EVE000050 |  | % | 3,00000000
IT 24.16.0150 (/)
| Curva de aço galvanizado, eletrolítico, para eletroduto, diâmetro nominal de 2" | MAT043950 |  | un | 1,00000000
| Ajudante de montador eletromecânico (desonerado) | MOD900200 |  | h | 0,50000000
| 3% incidente sobre mão de obra com Encargos Sociais para cobrir despesas de EPI e ferramentas | EVE000050 |  | % | 3,00000000
IT 24.18.0050 (A)
| Arruela lisa de aço galvanizada, de 1/4" | MAT007550 |  | un | 4,00000000
| Bucha de nylon S-08 | MAT019400 |  | un | 2,00000000
| Eletrocalha perfurada com virola, eletrolítico, ref. 4600, de (200x75x3000)mm, Marvitec ou similar | MAT050400 |  | un | 0,34900000
| Fixação - Barra de tirante rosqueada galvanizada, de 1/4" | MAT059850 |  | m | 1,00000000
| Fixação - Gancho de suspensão | MAT060000 |  | un | 1,00000000
| Parafuso de aço galvanizado, cabeça sextavada, medindo: (1/4"x2") | MAT092550 |  | un | 2,00000000
| Porca sextavada de aço galvanizado, de 1/4" | MAT106200 |  | un | 2,00000000
| Eletricista - instalação elétrica predial e industrial comum (desonerado) | MOD900950 |  | h | 0,75000000
| Servente (desonerado) | MOD902450 |  | h | 0,75000000
| 3% incidente sobre mão de obra com Encargos Sociais para cobrir despesas de EPI e ferramentas | EVE000050 |  | % | 3,00000000
IT 24.18.0100 (A)
| Arruela lisa de aço galvanizada, de 1/4" | MAT007550 |  | un | 4,00000000
| Bucha de nylon S-08 | MAT019400 |  | un | 2,00000000
| Eletrocalha perfurada com virola, eletrolítico, ref. 4600, de (500x75x3000)mm, Marvitec ou similar | MAT050450 |  | un | 0,34900000
| Fixação - Barra de tirante rosqueada galvanizada, de 1/4" | MAT059850 |  | m | 1,00000000
| Fixação - Gancho de suspensão | MAT060000 |  | un | 1,00000000
| Parafuso de aço galvanizado, cabeça sextavada, medindo: (1/4"x2") | MAT092550 |  | un | 2,00000000
| Porca sextavada de aço galvanizado, de 1/4" | MAT106200 |  | un | 2,00000000
| Eletricista - instalação elétrica predial e industrial comum (desonerado) | MOD900950 |  | h | 1,00000000
| Servente (desonerado) | MOD902450 |  | h | 1,00000000
| 3% incidente sobre mão de obra com Encargos Sociais para cobrir despesas de EPI e ferramentas | EVE000050 |  | % | 3,00000000
IT 24.18.0150 (/)
| Eletrocalha pré-zincada, perfurada, tipo "U", sem tampa, de (100x100x3000)mm | MAT050300 |  | m | 1,00000000
IT 24.18.0250 (/)
| Eletrocalha pré-zincada, perfurada, tipo "U", sem tampa, de (300x150x3000)mm | MAT050350 |  | m | 1,00000000
IT 24.20.0050 (/)
| Interruptor simples conjugado com uma tomada 10A/250V, 2P Universal, referência 4103, Pial ou simila | MAT068000 |  | un | 1,00000000
| Eletricista - instalação elétrica predial e industrial comum (desonerado) | MOD900950 |  | h | 0,40000000
| 3% incidente sobre mão de obra com Encargos Sociais para cobrir despesas de EPI e ferramentas | EVE000050 |  | % | 3,00000000
IT 24.20.0100 (/)
| Arruela de alumínio, de 1/2" | MAT006550 |  | un | 4,00000000
| Bucha de alumínio, de 1/2" | MAT018900 |  | un | 4,00000000
| Caixa estampada de chapa nº 18, de: (4"x2"), com 2 orelhas | MAT026400 |  | un | 1,00000000
| Caixa estampada de chapa nº 18, de: (4"x4"), com 4 orelhas | MAT026450 |  | un | 1,00000000
| Curva de PVC rígido, 90°, para eletroduto, diâmetro nominal de 3/4" | MAT046150 |  | un | 1,00000000
| Eletroduto de PVC rígido, varas de 3m, rosca em ambas as extremidades, diâmetro nominade de 1/2" | MAT051250 |  | vara | 2,00000000
| Fio de cobre rígido, 750V, PVC/70°C, 2,50mm2 | MAT058850 |  | m | 12,00000000
| Interruptor de embutir, com placa de 1 tecla simples, ref.1100, linha Silentoque, Pial ou similar | MAT067850 |  | un | 1,00000000
| Luva de aço galvanizado, para eletroduto, diâmetro nominal de 1/2" | MAT082750 |  | un | 1,00000000
| Placa de plástico, de uma seção, para caixas (4"x2") | MAT099250 |  | un | 1,00000000
| Eletricista - instalação elétrica predial e industrial comum (desonerado) | MOD900950 |  | h | 3,50000000
| Servente (desonerado) | MOD902450 |  | h | 4,50000000
| 3% incidente sobre mão de obra com Encargos Sociais para cobrir despesas de EPI e ferramentas | EVE000050 |  | % | 3,00000000
IT 24.20.0103 (/)
| Arruela de alumínio, de 3/4" | MAT006600 |  | un | 4,00000000
| Bucha de alumínio, de 3/4" | MAT018950 |  | un | 4,00000000
| Caixa estampada de chapa nº 18, de: (4"x2"), com 2 orelhas | MAT026400 |  | un | 1,00000000
| Caixa estampada de chapa nº 18, de: (4"x4"), com 4 orelhas | MAT026450 |  | un | 1,00000000
| Curva de PVC rígido, 90°, para eletroduto, diâmetro nominal de 3/4" | MAT046150 |  | un | 1,00000000
| Eletroduto de aço galvanizado, a fogo, em varas de 3m, diâmetro nominal de 3/4" | MAT050750 |  | vara | 2,00000000
| Fio de cobre rígido, 750V, PVC/70°C, 2,50mm2 | MAT058850 |  | m | 12,00000000
| Interruptor de embutir, com placa de 1 tecla simples, ref.1100, linha Silentoque, Pial ou similar | MAT067850 |  | un | 1,00000000
| Luva de aço galvanizado, para eletroduto, diâmetro nominal de 3/4" | MAT082800 |  | un | 1,00000000
| Placa de plástico, de uma seção, para caixas (4"x2") | MAT099250 |  | un | 1,00000000
| Eletricista - instalação elétrica predial e industrial comum (desonerado) | MOD900950 |  | h | 3,50000000
| Servente (desonerado) | MOD902450 |  | h | 4,50000000
| 3% incidente sobre mão de obra com Encargos Sociais para cobrir despesas de EPI e ferramentas | EVE000050 |  | % | 3,00000000
IT 24.20.0106 (/)
| Arruela de alumínio, de 3/4" | MAT006600 |  | un | 4,00000000
| Bucha de alumínio, de 3/4" | MAT018950 |  | un | 4,00000000
| Caixa estampada de chapa nº 18, de: (4"x2"), com 2 orelhas | MAT026400 |  | un | 1,00000000
| Caixa estampada de chapa nº 18, de: (4"x4"), com 4 orelhas | MAT026450 |  | un | 1,00000000
| Curva de PVC rígido, 90°, para eletroduto, diâmetro nominal de 3/4" | MAT046150 |  | un | 1,00000000
| Eletroduto de PVC rígido, varas de 3m, rosca em ambas as extremidades, diâmetro nominal de 3/4" | MAT051300 |  | vara | 2,00000000
| Fio de cobre rígido, 750V, PVC/70°C, 2,50mm2 | MAT058850 |  | m | 12,00000000
| Interruptor de embutir, com placa de 1 tecla simples, ref.1100, linha Silentoque, Pial ou similar | MAT067850 |  | un | 1,00000000
| Luva de PVC rígido, para eletroduto, diâmetro nominal de 3/4" | MAT084200 |  | un | 1,00000000
| Placa de plástico, de uma seção, para caixas (4"x2") | MAT099250 |  | un | 1,00000000
| Eletricista - instalação elétrica predial e industrial comum (desonerado) | MOD900950 |  | h | 4,00000000
| Servente (desonerado) | MOD902450 |  | h | 5,00000000
| 3% incidente sobre mão de obra com Encargos Sociais para cobrir despesas de EPI e ferramentas | EVE000050 |  | % | 3,00000000
IT 24.20.0150 (A)
| Bucha de nylon S-04 | MAT019250 |  | un | 2,00000000
| Fio de cobre flexível, paralelo, 300V, PVC/70°C, de (2x2,5mm2) | MAT058300 |  | m | 12,00000000
| Fita isolante de (19mmx20m) | MAT059450 |  | un | 0,20000000
| Parafuso para madeira, medindo: (5/16"x2") | MAT094000 |  | un | 2,00000000
| Plafonier repuxado de alumínio | MAT100250 |  | un | 1,00000000
| Receptáculo de porcelana para lâmpada, Lorenzetti ou similar | MAT117500 |  | un | 1,00000000
| Eletricista - instalação elétrica predial e industrial comum (desonerado) | MOD900950 |  | h | 3,00000000
| 3% incidente sobre mão de obra com Encargos Sociais para cobrir despesas de EPI e ferramentas | EVE000050 |  | % | 3,00000000
IT 24.20.0200 (/)
| Arruela de alumínio, de 3/4" | MAT006600 |  | un | 10,00000000
| Bucha de alumínio, de 3/4" | MAT018950 |  | un | 10,00000000
| Caixa estampada de chapa nº 18, de: (4"x2"), com 2 orelhas | MAT026400 |  | un | 1,00000000
| Caixa estampada de chapa nº 18, de: (4"x4"), com 4 orelhas | MAT026450 |  | un | 2,00000000
| Curva de PVC rígido, 90°, para eletroduto, diâmetro nominal de 3/4" | MAT046150 |  | un | 1,00000000
| Eletroduto de PVC rígido, varas de 3m, rosca em ambas as extremidades, diâmetro nominal de 3/4" | MAT051300 |  | vara | 5,00000000
| Fio de cobre rígido, 750V, PVC/70°C, 2,50mm2 | MAT058850 |  | m | 33,00000000
| Interruptor de embutir, com placa de 2 teclas paralelas, ref.2104, linha Silentoque, Pial ou similar | MAT067900 |  | un | 1,00000000
| Luva de PVC rígido, para eletroduto, diâmetro nominal de 3/4" | MAT084200 |  | un | 3,00000000
| Eletricista - instalação elétrica predial e industrial comum (desonerado) | MOD900950 |  | h | 6,60000000
| Servente (desonerado) | MOD902450 |  | h | 7,60000000
| 3% incidente sobre mão de obra com Encargos Sociais para cobrir despesas de EPI e ferramentas | EVE000050 |  | % | 3,00000000
IT 24.20.0250 (/)
| Caixa estampada de chapa nº 18, de: (4"x2"), com 2 orelhas | MAT026400 |  | un | 1,00000000
| Caixa estampada de chapa nº 18, de: (4"x4"), com 4 orelhas | MAT026450 |  | un | 3,00000000
| Curva de PVC rígido, 90°, para eletroduto, diâmetro nominal de 3/4" | MAT046150 |  | un | 1,00000000
| Eletroduto de PVC rígido, varas de 3m, rosca em ambas as extremidades, diâmetro nominal de 3/4" | MAT051300 |  | vara | 6,00000000
| Fio de cobre rígido, 750V, PVC/70°C, 2,50mm2 | MAT058850 |  | m | 50,00000000
| Interruptor de embutir, com placa de 2 teclas paralelas, ref.2104, linha Silentoque, Pial ou similar | MAT067900 |  | un | 1,00000000
| Luva de PVC rígido, para eletroduto, diâmetro nominal de 3/4" | MAT084200 |  | un | 3,00000000
| Eletricista - instalação elétrica predial e industrial comum (desonerado) | MOD900950 |  | h | 9,00000000
| Servente (desonerado) | MOD902450 |  | h | 9,50000000
| 3% incidente sobre mão de obra com Encargos Sociais para cobrir despesas de EPI e ferramentas | EVE000050 |  | % | 3,00000000
IT 24.20.0300 (/)
| Arruela de alumínio, de 3/4" | MAT006600 |  | un | 9,00000000
| Bucha de alumínio, de 3/4" | MAT018950 |  | un | 9,00000000
| Caixa estampada de chapa nº 18, de: (4"x2"), com 2 orelhas | MAT026400 |  | un | 1,00000000
| Caixa estampada de chapa nº 18, de: (4"x4"), com 4 orelhas | MAT026450 |  | un | 4,00000000
| Curva de PVC rígido, 90°, para eletroduto, diâmetro nominal de 3/4" | MAT046150 |  | un | 1,00000000
| Eletroduto de aço galvanizado, a fogo, em varas de 3m, diâmetro nominal de 3/4" | MAT050750 |  | vara | 7,00000000
| Fio de cobre rígido, 750V, PVC/70°C, 2,50mm2 | MAT058850 |  | m | 50,00000000
| Interruptor de embutir, com placa de 2 teclas paralelas, ref.2104, linha Silentoque, Pial ou similar | MAT067900 |  | un | 1,00000000
| Luva de aço galvanizado, para eletroduto, diâmetro nominal de 3/4" | MAT082800 |  | un | 3,00000000
| Eletricista - instalação elétrica predial e industrial comum (desonerado) | MOD900950 |  | h | 11,60000000
| Servente (desonerado) | MOD902450 |  | h | 13,00000000
| 3% incidente sobre mão de obra com Encargos Sociais para cobrir despesas de EPI e ferramentas | EVE000050 |  | % | 3,00000000
IT 24.20.0303 (/)
| Arruela de alumínio, de 3/4" | MAT006600 |  | un | 9,00000000
| Bucha de alumínio, de 3/4" | MAT018950 |  | un | 9,00000000
| Caixa estampada de chapa nº 18, de: (4"x2"), com 2 orelhas | MAT026400 |  | un | 1,00000000
| Caixa estampada de chapa nº 18, de: (4"x4"), com 4 orelhas | MAT026450 |  | un | 4,00000000
| Curva de PVC rígido, 90°, para eletroduto, diâmetro nominal de 3/4" | MAT046150 |  | un | 1,00000000
| Eletroduto de PVC rígido, varas de 3m, rosca em ambas as extremidades, diâmetro nominal de 3/4" | MAT051300 |  | vara | 7,00000000
| Fio de cobre rígido, 750V, PVC/70°C, 2,50mm2 | MAT058850 |  | m | 50,00000000
| Interruptor de embutir, com placa de 2 teclas paralelas, ref.2104, linha Silentoque, Pial ou similar | MAT067900 |  | un | 1,00000000
| Luva de PVC rígido, para eletroduto, diâmetro nominal de 3/4" | MAT084200 |  | un | 3,00000000
| Eletricista - instalação elétrica predial e industrial comum (desonerado) | MOD900950 |  | h | 11,62000000
| Servente (desonerado) | MOD902450 |  | h | 13,00000000
| 3% incidente sobre mão de obra com Encargos Sociais para cobrir despesas de EPI e ferramentas | EVE000050 |  | % | 3,00000000
IT 24.20.0350 (/)
| Caixa estampada de chapa nº 18, de: (4"x2"), com 2 orelhas | MAT026400 |  | un | 20,00000000
| Caixa estampada de chapa nº 18, de: (4"x4"), com 4 orelhas | MAT026450 |  | un | 5,00000000
| Curva de PVC rígido, 90°, curta, para eletroduto, diâmetro nominal de 1/2" | MAT046050 |  | un | 1,00000000
| Eletroduto de PVC rígido, varas de 3m, rosca em ambas as extremidades, diâmetro nominade de 1/2" | MAT051250 |  | vara | 8,00000000
| Fio de cobre rígido, 750V, PVC/70°C, 2,50mm2 | MAT058850 |  | m | 57,00000000
| Interruptor de embutir, com placa de 3 teclas paralelas, ref.3106, linha Silentoque, Pial ou similar | MAT067950 |  | un | 1,00000000
| Luva de PVC rígido, roscável, diâmetro nominal de 1/2" | MAT084600 |  | un | 3,00000000
| Eletricista - instalação elétrica predial e industrial comum (desonerado) | MOD900950 |  | h | 9,70000000
| Servente (desonerado) | MOD902450 |  | h | 10,50000000
| 3% incidente sobre mão de obra com Encargos Sociais para cobrir despesas de EPI e ferramentas | EVE000050 |  | % | 3,00000000
IT 24.20.0353 (/)
| Arruela de alumínio, de 3/4" | MAT006600 |  | un | 20,00000000
| Bucha de alumínio, de 3/4" | MAT018950 |  | un | 20,00000000
| Caixa estampada de chapa nº 18, de: (4"x2"), com 2 orelhas | MAT026400 |  | un | 1,00000000
| Caixa estampada de chapa nº 18, de: (4"x4"), com 4 orelhas | MAT026450 |  | un | 5,00000000
| Curva de PVC rígido, 90°, para eletroduto, diâmetro nominal de 3/4" | MAT046150 |  | un | 1,00000000
| Eletroduto de PVC rígido, varas de 3m, rosca em ambas as extremidades, diâmetro nominal de 3/4" | MAT051300 |  | vara | 8,00000000
| Fio de cobre rígido, 750V, PVC/70°C, 2,50mm2 | MAT058850 |  | m | 57,00000000
| Interruptor de embutir, com placa de 2 teclas paralelas, ref.2104, linha Silentoque, Pial ou similar | MAT067900 |  | un | 1,00000000
| Luva de PVC rígido, para eletroduto, diâmetro nominal de 3/4" | MAT084200 |  | un | 3,00000000
| Eletricista - instalação elétrica predial e industrial comum (desonerado) | MOD900950 |  | h | 10,00000000
| Servente (desonerado) | MOD902450 |  | h | 11,50000000
| 3% incidente sobre mão de obra com Encargos Sociais para cobrir despesas de EPI e ferramentas | EVE000050 |  | % | 3,00000000
IT 24.20.0400 (/)
| Arruela de alumínio, de 3/4" | MAT006600 |  | un | 22,00000000
| Bucha de alumínio, de 3/4" | MAT018950 |  | un | 22,00000000
| Caixa estampada de chapa nº 18, de: (4"x2"), com 2 orelhas | MAT026400 |  | un | 1,00000000
| Caixa estampada de chapa nº 18, de: (4"x4"), com 4 orelhas | MAT026450 |  | un | 6,00000000
| Curva de PVC rígido, 90°, para eletroduto, diâmetro nominal de 3/4" | MAT046150 |  | un | 1,00000000
| Eletroduto de PVC rígido, varas de 3m, rosca em ambas as extremidades, diâmetro nominal de 3/4" | MAT051300 |  | vara | 9,00000000
| Fio de cobre rígido, 750V, PVC/70°C, 2,50mm2 | MAT058850 |  | m | 66,00000000
| Interruptor de embutir, com placa de 3 teclas paralelas, ref.3106, linha Silentoque, Pial ou similar | MAT067950 |  | un | 1,00000000
| Luva de PVC rígido, para eletroduto, diâmetro nominal de 3/4" | MAT084200 |  | un | 3,00000000
| Eletricista - instalação elétrica predial e industrial comum (desonerado) | MOD900950 |  | h | 12,50000000
| Servente (desonerado) | MOD902450 |  | h | 12,60000000
| 3% incidente sobre mão de obra com Encargos Sociais para cobrir despesas de EPI e ferramentas | EVE000050 |  | % | 3,00000000
IT 24.20.0403 (/)
| Arruela de alumínio, de 1/2" | MAT006550 |  | un | 22,00000000
| Bucha de alumínio, de 1/2" | MAT018900 |  | un | 22,00000000
| Caixa estampada de chapa nº 18, de: (4"x2"), com 2 orelhas | MAT026400 |  | un | 1,00000000
| Caixa estampada de chapa nº 18, de: (4"x4"), com 4 orelhas | MAT026450 |  | un | 6,00000000
| Curva de PVC rígido, 90°, para eletroduto, diâmetro nominal de 1/2" | MAT046100 |  | un | 1,00000000
| Eletroduto de PVC rígido, varas de 3m, rosca em ambas as extremidades, diâmetro nominade de 1/2" | MAT051250 |  | vara | 9,00000000
| Fio de cobre rígido, 750V, PVC/70°C, 2,50mm2 | MAT058850 |  | m | 66,00000000
| Interruptor de embutir, com placa de 3 teclas paralelas, ref.3106, linha Silentoque, Pial ou similar | MAT067950 |  | un | 1,00000000
| Luva de aço galvanizado, para eletroduto, diâmetro nominal de 1/2" | MAT082750 |  | un | 3,00000000
| Eletricista - instalação elétrica predial e industrial comum (desonerado) | MOD900950 |  | h | 11,50000000
| Servente (desonerado) | MOD902450 |  | h | 11,80000000
| 3% incidente sobre mão de obra com Encargos Sociais para cobrir despesas de EPI e ferramentas | EVE000050 |  | % | 3,00000000
IT 24.20.0450 (/)
| Arruela de alumínio, de 3/4" | MAT006600 |  | un | 32,00000000
| Bucha de alumínio, de 3/4" | MAT018950 |  | un | 32,00000000
| Caixa estampada de chapa nº 18, de: (4"x2"), com 2 orelhas | MAT026400 |  | un | 2,00000000
| Caixa estampada de chapa nº 18, de: (4"x4"), com 4 orelhas | MAT026450 |  | un | 8,00000000
| Curva de PVC rígido, 90°, para eletroduto, diâmetro nominal de 3/4" | MAT046150 |  | un | 1,00000000
| Eletroduto de PVC rígido, varas de 3m, rosca em ambas as extremidades, diâmetro nominal de 3/4" | MAT051300 |  | vara | 10,00000000
| Fio de cobre rígido, 750V, PVC/70°C, 2,50mm2 | MAT058850 |  | m | 80,00000000
| Interruptor de embutir, com placa de 2 teclas paralelas, ref.2104, linha Silentoque, Pial ou similar | MAT067900 |  | un | 2,00000000
| Luva de PVC rígido, para eletroduto, diâmetro nominal de 3/4" | MAT084200 |  | un | 2,00000000
| Eletricista - instalação elétrica predial e industrial comum (desonerado) | MOD900950 |  | h | 14,00000000
| Servente (desonerado) | MOD902450 |  | h | 15,00000000
| 3% incidente sobre mão de obra com Encargos Sociais para cobrir despesas de EPI e ferramentas | EVE000050 |  | % | 3,00000000
IT 24.20.0501 (/)
| Arruela de alumínio, de 3/4" | MAT006600 |  | un | 4,00000000
| Bucha de alumínio, de 3/4" | MAT018950 |  | un | 4,00000000
| Caixa estampada de chapa nº 18, de: (4"x2"), com 2 orelhas | MAT026400 |  | un | 2,00000000
| Campainha de alta potência tipo sincronizada, para escola, de 8', 110 V da Sincron ou similar | MAT027620 |  | un | 1,00000000
| Curva de PVC rígido, 90°, para eletroduto, diâmetro nominal de 3/4" | MAT046150 |  | un | 1,00000000
| Eletroduto de PVC rígido, varas de 3m, rosca em ambas as extremidades, diâmetro nominal de 3/4" | MAT051300 |  | vara | 5,00000000
| Fio de cobre rígido, 750V, PVC/70°C, 1,50mm2 | MAT058800 |  | m | 50,00000000
| Interruptor (pulsador) de embutir, para campainha, com placa 4"x2", linha Silentoque Pial ou similar | MAT067810 |  | un | 1,00000000
| Luva de PVC rígido, para eletroduto, diâmetro nominal de 3/4" | MAT084200 |  | un | 6,00000000
| Eletricista - instalação elétrica predial e industrial comum (desonerado) | MOD900950 |  | h | 4,00000000
| Servente (desonerado) | MOD902450 |  | h | 4,00000000
| 3% incidente sobre mão de obra com Encargos Sociais para cobrir despesas de EPI e ferramentas | EVE000050 |  | % | 3,00000000
IT 24.20.0504 (/)
| Arruela de alumínio, de 3/4" | MAT006600 |  | un | 4,00000000
| Bucha de alumínio, de 3/4" | MAT018950 |  | un | 4,00000000
| Caixa estampada de chapa nº 18, de: (4"x2"), com 2 orelhas | MAT026400 |  | un | 2,00000000
| Campainha de embutir tipo cigarra 110 V Perlex ou similar | MAT027610 |  | un | 1,00000000
| Curva de PVC rígido, 90°, para eletroduto, diâmetro nominal de 3/4" | MAT046150 |  | un | 1,00000000
| Eletroduto de PVC rígido, varas de 3m, rosca em ambas as extremidades, diâmetro nominal de 3/4" | MAT051300 |  | vara | 3,00000000
| Fio de cobre rígido, 750V, PVC/70°C, 1,50mm2 | MAT058800 |  | m | 20,00000000
| Interruptor (pulsador) de embutir, para campainha, com placa 4"x2", linha Silentoque Pial ou similar | MAT067810 |  | un | 1,00000000
| Luva de PVC rígido, para eletroduto, diâmetro nominal de 3/4" | MAT084200 |  | un | 3,00000000
| Eletricista - instalação elétrica predial e industrial comum (desonerado) | MOD900950 |  | h | 3,00000000
| Servente (desonerado) | MOD902450 |  | h | 3,00000000
| 3% incidente sobre mão de obra com Encargos Sociais para cobrir despesas de EPI e ferramentas | EVE000050 |  | % | 3,00000000
IT 24.22.0050 (/)
| Arruela de alumínio, de 1/2" | MAT006550 |  | un | 1,00000000
| Bucha de alumínio, de 1/2" | MAT018900 |  | un | 1,00000000
| Caixa estampada de chapa nº 18, de: (4"x2"), com 2 orelhas | MAT026400 |  | un | 1,00000000
| Eletroduto de PVC rígido, varas de 3m, rosca em ambas as extremidades, diâmetro nominade de 1/2" | MAT051250 |  | vara | 2,00000000
| Fio de cobre rígido, 750V, PVC/70°C, 2,50mm2 | MAT058850 |  | m | 20,00000000
| Luva de aço galvanizado, para eletroduto, diâmetro nominal de 1/2" | MAT082750 |  | un | 1,00000000
| Eletricista - instalação elétrica predial e industrial comum (desonerado) | MOD900950 |  | h | 10,00000000
| Servente (desonerado) | MOD902450 |  | h | 10,00000000
| 3% incidente sobre mão de obra com Encargos Sociais para cobrir despesas de EPI e ferramentas | EVE000050 |  | % | 3,00000000
IT 24.22.0053 (/)
| Arruela de alumínio, de 1/2" | MAT006550 |  | un | 1,00000000
| Bucha de alumínio, de 1/2" | MAT018900 |  | un | 1,00000000
| Caixa de PVC rígido, de: (4"x2") | MAT026100 |  | un | 1,00000000
| Eletroduto de PVC rígido, varas de 3m, rosca em ambas as extremidades, diâmetro nominade de 1/2" | MAT051250 |  | vara | 2,00000000
| Fio de cobre rígido, 750V, PVC/70°C, 2,50mm2 | MAT058850 |  | m | 20,00000000
| Luva de PVC rígido, roscável, diâmetro nominal de 1/2" | MAT084600 |  | un | 1,00000000
| Eletricista - instalação elétrica predial e industrial comum (desonerado) | MOD900950 |  | h | 9,00000000
| Servente (desonerado) | MOD902450 |  | h | 9,00000000
| 3% incidente sobre mão de obra com Encargos Sociais para cobrir despesas de EPI e ferramentas | EVE000050 |  | % | 3,00000000
IT 24.22.0100 (/)
| Arruela de alumínio, de 3/4" | MAT006600 |  | un | 4,00000000
| Bucha de alumínio, de 3/4" | MAT018950 |  | un | 4,00000000
| Cabo de cobre rígido, 750V, PVC/70°C, de 10mm2 | MAT023700 |  | m | 20,00000000
| Caixa estampada de chapa nº 18, de: (4"x2"), com 2 orelhas | MAT026400 |  | un | 1,00000000
| Eletroduto de aço galvanizado, a fogo, em varas de 3m, diâmetro nominal de 3/4" | MAT050750 |  | vara | 2,00000000
| Luva de aço galvanizado, para eletroduto, diâmetro nominal de 3/4" | MAT082800 |  | un | 1,00000000
| Eletricista - instalação elétrica predial e industrial comum (desonerado) | MOD900950 |  | h | 11,00000000
| Ajudante (desonerado) | MOI900050 |  | h | 11,00000000
| 3% incidente sobre mão de obra com Encargos Sociais para cobrir despesas de EPI e ferramentas | EVE000050 |  | % | 3,00000000
IT 24.22.0150 (A)
| Caixa estampada de chapa nº 18, de: (3"x3"), com 2 orelhas | MAT026350 |  | un | 1,00000000
| Eletroduto de aço galvanizado, a fogo, em varas de 3m, diâmetro nominal de 3/4" | MAT050750 |  | vara | 2,20000000
| Fio de cobre rígido, 750V, PVC/70°C, 4mm2 | MAT058900 |  | m | 21,00000000
| Luva de aço galvanizado, rosca BSP, diâmetro nominal de 3/4" | MAT082950 |  | un | 1,00000000
| Eletricista - instalação elétrica predial e industrial comum (desonerado) | MOD900950 |  | h | 8,00000000
| Servente (desonerado) | MOD902450 |  | h | 8,00000000
| 3% incidente sobre mão de obra com Encargos Sociais para cobrir despesas de EPI e ferramentas | EVE000050 |  | % | 3,00000000
IT 24.22.0500 (A)
| Arruela de alumínio, de 1" | MAT006650 |  | un | 4,00000000
| Bucha de alumínio, de 1" | MAT019000 |  | un | 4,00000000
| Caixa estampada de chapa nº 18, de: (4"x4"), com 4 orelhas | MAT026450 |  | un | 1,00000000
| Eletroduto de aço galvanizado, a fogo, em varas de 3m, diâmetro nominal de 1" | MAT050800 |  | vara | 2,20000000
| Fio de cobre rígido, 750V, PVC/70°C, 6mm2 | MAT058950 |  | m | 21,00000000
| Luva de aço galvanizado, para eletroduto, diâmetro nominal de 1" | MAT082850 |  | un | 1,00000000
| Eletricista - instalação elétrica predial e industrial comum (desonerado) | MOD900950 |  | h | 8,00000000
| Servente (desonerado) | MOD902450 |  | h | 8,00000000
| 3% incidente sobre mão de obra com Encargos Sociais para cobrir despesas de EPI e ferramentas | EVE000050 |  | % | 3,00000000
IT 24.22.0550 (/)
| Arruela de alumínio, de 1 1/2" | MAT006750 |  | un | 4,00000000
| Bucha de alumínio, de 1 1/2" | MAT019100 |  | un | 4,00000000
| Caixa de PVC rígido, de: (4"x4") | MAT026150 |  | un | 1,00000000
| Eletroduto de PVC rígido, varas de 3m, rosca em ambas as extremidades, diâmetro nominal de 1 1/2" | MAT051450 |  | vara | 2,00000000
| Fio de cobre rígido, 750V, PVC/70°C, 10mm2 | MAT059000 |  | m | 20,00000000
| Luva de PVC rígido, para eletroduto, diâmetro nominal de 1 1/2" | MAT084350 |  | un | 1,00000000
| Eletricista - instalação elétrica predial e industrial comum (desonerado) | MOD900950 |  | h | 17,00000000
| Servente (desonerado) | MOD902450 |  | h | 17,00000000
| 3% incidente sobre mão de obra com Encargos Sociais para cobrir despesas de EPI e ferramentas | EVE000050 |  | % | 3,00000000
IT 24.24.0050 (A)
| Arame galvanizado nº 16 | MAT005500 |  | Kg | 0,30000000
| Arruela de alumínio, de 3/4" | MAT006600 |  | un | 2,00000000
| Bucha de alumínio, de 3/4" | MAT018950 |  | un | 2,00000000
| Caixa estampada de chapa nº 18, de: (3"x3"), com 2 orelhas | MAT026350 |  | un | 1,00000000
| Curva de PVC rígido, 90°, para eletroduto, diâmetro nominal de 3/4" | MAT046150 |  | un | 1,00000000
| Eletroduto de PVC rígido, varas de 3m, rosca em ambas as extremidades, diâmetro nominal de 3/4" | MAT051300 |  | vara | 3,00000000
| Luva de PVC rígido, para eletroduto, diâmetro nominal de 3/4" | MAT084200 |  | un | 3,00000000
| Eletricista - instalação elétrica predial e industrial comum (desonerado) | MOD900950 |  | h | 3,00000000
| Servente (desonerado) | MOD902450 |  | h | 3,00000000
| 3% incidente sobre mão de obra com Encargos Sociais para cobrir despesas de EPI e ferramentas | EVE000050 |  | % | 3,00000000
IT 24.26.0025 (/)
| Arruela de alumínio, de 3/4" | MAT006600 |  | un | 2,00000000
| Bucha de alumínio, de 3/4" | MAT018950 |  | un | 2,00000000
| Caixa de PVC rígido, de: (4"x2") | MAT026100 |  | un | 1,00000000
| Eletroduto de PVC rígido, varas de 3m, rosca em ambas as extremidades, diâmetro nominal de 3/4" | MAT051300 |  | vara | 1,00000000
| Fio de cobre rígido, 750V, PVC/70°C, 2,50mm2 | MAT058850 |  | m | 10,50000000
| Tomada de embutir, 2 polos + terra, 15A-125V, placa 4"x2", ref. 54314, Silentoque, Pial ou similar | MAT139150 |  | un | 1,00000000
| Eletricista - instalação elétrica predial e industrial comum (desonerado) | MOD900950 |  | h | 2,50000000
| Servente (desonerado) | MOD902450 |  | h | 2,50000000
| 3% incidente sobre mão de obra com Encargos Sociais para cobrir despesas de EPI e ferramentas | EVE000050 |  | % | 3,00000000
| Argamassa de cimento e saibro, no traço 1:6.(desonerado) | RSE901900 | R | m3 | 0,00300000
IT 24.26.0050 (A)
| Arruela de alumínio, de 1/2" | MAT006550 |  | un | 1,00000000
| Bucha de alumínio, de 1/2" | MAT018900 |  | un | 1,00000000
| Caixa de PVC rígido, de: (4"x2") | MAT026100 |  | un | 1,00000000
| Curva de PVC rígido, 90°, para eletroduto, diâmetro nominal de 1/2" | MAT046100 |  | un | 1,00000000
| Eletroduto de PVC rígido, varas de 3m, rosca em ambas as extremidades, diâmetro nominade de 1/2" | MAT051250 |  | vara | 2,00000000
| Fio de cobre rígido, 750V, PVC/70°C, 2,50mm2 | MAT058850 |  | m | 19,50000000
| Luva de PVC rígido, para eletroduto, diâmetro nominal de 1/2" | MAT084150 |  | un | 3,00000000
| Tomada de embutir, 2 polos + terra, 15A-125V, placa 4"x2", ref. 54314, Silentoque, Pial ou similar | MAT139150 |  | un | 1,00000000
| Eletricista - instalação elétrica predial e industrial comum (desonerado) | MOD900950 |  | h | 3,50000000
| Servente (desonerado) | MOD902450 |  | h | 3,50000000
| 3% incidente sobre mão de obra com Encargos Sociais para cobrir despesas de EPI e ferramentas | EVE000050 |  | % | 3,00000000
| Argamassa de cimento e saibro, no traço 1:6.(desonerado) | RSE901900 | R | m3 | 0,00600000
IT 24.26.0100 (A)
| Arruela de alumínio, de 3/4" | MAT006600 |  | un | 1,00000000
| Bucha de alumínio, de 3/4" | MAT018950 |  | un | 1,00000000
| Caixa de PVC rígido, de: (4"x2") | MAT026100 |  | un | 1,00000000
| Curva de PVC rígido, 90°, para eletroduto, diâmetro nominal de 3/4" | MAT046150 |  | un | 1,00000000
| Eletroduto de PVC rígido, varas de 3m, rosca em ambas as extremidades, diâmetro nominal de 3/4" | MAT051300 |  | vara | 2,00000000
| Fio de cobre rígido, 750V, PVC/70°C, 2,50mm2 | MAT058850 |  | m | 19,50000000
| Luva de PVC rígido, para eletroduto, diâmetro nominal de 3/4" | MAT084200 |  | un | 3,00000000
| Tomada de embutir, 2 polos + terra, 15A-125V, placa 4"x2", ref. 54314, Silentoque, Pial ou similar | MAT139150 |  | un | 1,00000000
| Eletricista - instalação elétrica predial e industrial comum (desonerado) | MOD900950 |  | h | 3,50000000
| Servente (desonerado) | MOD902450 |  | h | 3,50000000
| 3% incidente sobre mão de obra com Encargos Sociais para cobrir despesas de EPI e ferramentas | EVE000050 |  | % | 3,00000000
| Argamassa de cimento e saibro, no traço 1:6.(desonerado) | RSE901900 | R | m3 | 0,00600000
IT 24.26.0103 (A)
| Arruela de alumínio, de 3/4" | MAT006600 |  | un | 3,00000000
| Bucha de alumínio, de 3/4" | MAT018950 |  | un | 3,00000000
| Caixa de PVC rígido, de: (4"x2") | MAT026100 |  | un | 2,00000000
| Curva de PVC rígido, 90°, para eletroduto, diâmetro nominal de 3/4" | MAT046150 |  | un | 1,00000000
| Eletroduto de PVC rígido, varas de 3m, rosca em ambas as extremidades, diâmetro nominal de 3/4" | MAT051300 |  | vara | 3,00000000
| Fio de cobre rígido, 750V, PVC/70°C, 2,50mm2 | MAT058850 |  | m | 28,50000000
| Luva de PVC rígido, para eletroduto, diâmetro nominal de 3/4" | MAT084200 |  | un | 4,00000000
| Tomada de embutir, 2 polos + terra, 15A-125V, placa 4"x2", ref. 54314, Silentoque, Pial ou similar | MAT139150 |  | un | 2,00000000
| Eletricista - instalação elétrica predial e industrial comum (desonerado) | MOD900950 |  | h | 4,50000000
| Servente (desonerado) | MOD902450 |  | h | 4,50000000
| 3% incidente sobre mão de obra com Encargos Sociais para cobrir despesas de EPI e ferramentas | EVE000050 |  | % | 3,00000000
| Argamassa de cimento e saibro, no traço 1:6.(desonerado) | RSE901900 | R | m3 | 0,00900000
IT 24.26.0109 (A)
| Arruela de alumínio, de 3/4" | MAT006600 |  | un | 1,00000000
| Bucha de alumínio, de 3/4" | MAT018950 |  | un | 1,00000000
| Caixa estampada de chapa nº 18, de: (4"x2"), com 2 orelhas | MAT026400 |  | un | 1,00000000
| Curva de aço galvanizado, eletrolítico, para eletroduto, diâmetro nominal de 3/4" | MAT043893 |  | un | 1,00000000
| Eletroduto de aço galvanizado, a fogo, em varas de 3m, diâmetro nominal de 3/4" | MAT050750 |  | vara | 2,00000000
| Fio de cobre rígido, 750V, PVC/70°C, 2,50mm2 | MAT058850 |  | m | 19,50000000
| Luva de aço galvanizado, para eletroduto, diâmetro nominal de 3/4" | MAT082800 |  | un | 3,00000000
| Tomada de embutir, 2 polos + terra, 15A-125V, placa 4"x2", ref. 54314, Silentoque, Pial ou similar | MAT139150 |  | un | 1,00000000
| Eletricista - instalação elétrica predial e industrial comum (desonerado) | MOD900950 |  | h | 4,00000000
| Servente (desonerado) | MOD902450 |  | h | 4,00000000
| 3% incidente sobre mão de obra com Encargos Sociais para cobrir despesas de EPI e ferramentas | EVE000050 |  | % | 3,00000000
| Argamassa de cimento e saibro, no traço 1:6.(desonerado) | RSE901900 | R | m3 | 0,00600000
IT 24.26.0112 (/)
| Tomada fosforecente, externa, referência 5506, linha Silentoque, Universal, Pial ou similar | MAT139300 |  | un | 1,00000000
| Eletricista - instalação elétrica predial e industrial comum (desonerado) | MOD900950 |  | h | 0,20000000
| 3% incidente sobre mão de obra com Encargos Sociais para cobrir despesas de EPI e ferramentas | EVE000050 |  | % | 3,00000000
IT 24.26.0115 (/)
| Tomada de embutir tripolar, de 20A, 125/250V, com placa de (4"x2") | MAT139100 |  | un | 1,00000000
| Eletricista - instalação elétrica predial e industrial comum (desonerado) | MOD900950 |  | h | 0,17000000
| Ajudante (desonerado) | MOI900050 |  | h | 0,17000000
| 3% incidente sobre mão de obra com Encargos Sociais para cobrir despesas de EPI e ferramentas | EVE000050 |  | % | 3,00000000
IT 24.26.0118 (A)
| Arruela de alumínio, de 3/4" | MAT006600 |  | un | 1,00000000
| Bucha de alumínio, de 3/4" | MAT018950 |  | un | 1,00000000
| Cabo de cobre flexível, PVC/70°C, categoria 5, PE (0,95mm), 4 pares, 8 vias, 24AWG | MAT021850 |  | m | 6,50000000
| Caixa de PVC rígido, de: (4"x2") | MAT026100 |  | un | 1,00000000
| Conector macho, modelo RJ45, AMP ou similar | MAT039450 |  | un | 1,00000000
| Curva de PVC rígido, 90°, para eletroduto, diâmetro nominal de 3/4" | MAT046150 |  | un | 1,00000000
| Eletroduto de PVC rígido, varas de 3m, rosca em ambas as extremidades, diâmetro nominal de 3/4" | MAT051300 |  | vara | 2,00000000
| Luva de PVC rígido, para eletroduto, diâmetro nominal de 3/4" | MAT084200 |  | un | 3,00000000
| Eletricista - instalação elétrica predial e industrial comum (desonerado) | MOD900950 |  | h | 3,50000000
| Servente (desonerado) | MOD902450 |  | h | 3,50000000
| 3% incidente sobre mão de obra com Encargos Sociais para cobrir despesas de EPI e ferramentas | EVE000050 |  | % | 3,00000000
| Argamassa de cimento e saibro, no traço 1:6.(desonerado) | RSE901900 | R | m3 | 0,00600000
IT 24.26.0150 (A)
| Bucha de nylon S-04 | MAT019250 |  | un | 2,00000000
| Fio de cobre flexível, paralelo, 300V, PVC/70°C, de (2x2,5mm2) | MAT058300 |  | m | 12,00000000
| Fita isolante de (19mmx20m) | MAT059450 |  | un | 0,20000000
| Parafuso para madeira, medindo: (5/16"x2") | MAT094000 |  | un | 2,00000000
| Tomada fosforecente, externa, referência 5506, linha Silentoque, Universal, Pial ou similar | MAT139300 |  | un | 1,00000000
| Eletricista - instalação elétrica predial e industrial comum (desonerado) | MOD900950 |  | h | 3,00000000
| 3% incidente sobre mão de obra com Encargos Sociais para cobrir despesas de EPI e ferramentas | EVE000050 |  | % | 3,00000000
IT 24.26.0200 (/)
| Tomada de piso Universal, tipo unha, com caixa alumínio fundido, tampa de latão polido, placa 4"x2" | MAT139250 |  | un | 1,00000000
| Eletricista - instalação elétrica predial e industrial comum (desonerado) | MOD900950 |  | h | 0,50000000
| 3% incidente sobre mão de obra com Encargos Sociais para cobrir despesas de EPI e ferramentas | EVE000050 |  | % | 3,00000000
IT 24.26.0250 (/)
| Arruela de alumínio, de 3/4" | MAT006600 |  | un | 12,00000000
| Bucha de alumínio, de 3/4" | MAT018950 |  | un | 12,00000000
| Caixa de PVC rígido, de: (4"x2") | MAT026100 |  | un | 3,00000000
| Curva de PVC rígido, 90°, para eletroduto, diâmetro nominal de 3/4" | MAT046150 |  | un | 1,00000000
| Eletroduto de PVC rígido, varas de 3m, rosca em ambas as extremidades, diâmetro nominal de 3/4" | MAT051300 |  | vara | 4,00000000
| Fio de cobre nu, de 2,50mm2 | MAT058500 |  | m | 25,00000000
| Luva de PVC rígido, para eletroduto, diâmetro nominal de 3/4" | MAT084200 |  | un | 1,00000000
| Tomada de embutir, 2 polos, 10A-250V, Universal, com placa 4"x2", linha Silentoque, Pial ou similar | MAT139200 |  | un | 3,00000000
| Eletricista - instalação elétrica predial e industrial comum (desonerado) | MOD900950 |  | h | 6,50000000
| Servente (desonerado) | MOD902450 |  | h | 7,50000000
| 3% incidente sobre mão de obra com Encargos Sociais para cobrir despesas de EPI e ferramentas | EVE000050 |  | % | 3,00000000
IT 24.26.0300 (/)
| Arruela de alumínio, de 3/4" | MAT006600 |  | un | 16,00000000
| Bucha de alumínio, de 3/4" | MAT018950 |  | un | 16,00000000
| Caixa de PVC rígido, de: (4"x2") | MAT026100 |  | un | 4,00000000
| Curva de PVC rígido, 90°, para eletroduto, diâmetro nominal de 3/4" | MAT046150 |  | un | 1,00000000
| Eletroduto de PVC rígido, varas de 3m, rosca em ambas as extremidades, diâmetro nominal de 3/4" | MAT051300 |  | vara | 5,00000000
| Fio de cobre nu, de 2,50mm2 | MAT058500 |  | m | 30,00000000
| Luva de PVC rígido, para eletroduto, diâmetro nominal de 3/4" | MAT084200 |  | un | 1,00000000
| Tomada de embutir, 2 polos, 10A-250V, Universal, com placa 4"x2", linha Silentoque, Pial ou similar | MAT139200 |  | un | 4,00000000
| Eletricista - instalação elétrica predial e industrial comum (desonerado) | MOD900950 |  | h | 7,50000000
| Servente (desonerado) | MOD902450 |  | h | 8,50000000
| 3% incidente sobre mão de obra com Encargos Sociais para cobrir despesas de EPI e ferramentas | EVE000050 |  | % | 3,00000000
IT 24.26.0350 (/)
| Caixa de sobrepor em chapa de aço esmaltado, de: (15x15)cm | MAT026250 |  | un | 1,00000000
| Disjuntor monofásico, Quick-Lag, de 30A | MAT047850 |  | un | 2,00000000
| Tomada de embutir tripolar, de 20A, 125/250V, com placa de (4"x2") | MAT139100 |  | un | 1,00000000
| Eletricista - instalação elétrica predial e industrial comum (desonerado) | MOD900950 |  | h | 5,00000000
| Ajudante (desonerado) | MOI900050 |  | h | 5,00000000
| 3% incidente sobre mão de obra com Encargos Sociais para cobrir despesas de EPI e ferramentas | EVE000050 |  | % | 3,00000000
IT 24.26.0353 (/)
| Placa de plástico, de uma seção, para caixas (4"x2") | MAT099250 |  | un | 1,00000000
| Tomada de embutir tripolar, de 20A, 125/250V, com placa de (4"x2") | MAT139100 |  | un | 1,00000000
| Eletricista - instalação elétrica predial e industrial comum (desonerado) | MOD900950 |  | h | 0,50000000
| Ajudante (desonerado) | MOI900050 |  | h | 0,50000000
| 3% incidente sobre mão de obra com Encargos Sociais para cobrir despesas de EPI e ferramentas | EVE000050 |  | % | 3,00000000
IT 24.26.0500 (/)
| Plug Linha 6, 3P 20A-125/250V, preto, referência 54341, Pial ou similar | MAT104850 |  | un | 1,00000000
| Eletricista - instalação elétrica predial e industrial comum (desonerado) | MOD900950 |  | h | 0,17000000
| Ajudante (desonerado) | MOI900050 |  | h | 0,17000000
| 3% incidente sobre mão de obra com Encargos Sociais para cobrir despesas de EPI e ferramentas | EVE000050 |  | % | 3,00000000
IT 24.28.0050 (/)
| Interruptor de embutir, com placa de 1 tecla simples, ref.1100, linha Silentoque, Pial ou similar | MAT067850 |  | un | 1,00000000
| Placa de plástico, de uma seção, para caixas (4"x2") | MAT099250 |  | un | 1,00000000
| Eletricista - instalação elétrica predial e industrial comum (desonerado) | MOD900950 |  | h | 0,31000000
| Ajudante (desonerado) | MOI900050 |  | h | 0,31000000
| 3% incidente sobre mão de obra com Encargos Sociais para cobrir despesas de EPI e ferramentas | EVE000050 |  | % | 3,00000000
IT 24.28.0053 (/)
| Interruptor de embutir, com placa de 2 teclas paralelas, ref.2104, linha Silentoque, Pial ou similar | MAT067900 |  | un | 1,00000000
| Eletricista - instalação elétrica predial e industrial comum (desonerado) | MOD900950 |  | h | 0,25000000
| 3% incidente sobre mão de obra com Encargos Sociais para cobrir despesas de EPI e ferramentas | EVE000050 |  | % | 3,00000000
IT 24.28.0056 (/)
| Interruptor de embutir, com placa de 3 teclas paralelas, ref.3106, linha Silentoque, Pial ou similar | MAT067950 |  | un | 1,00000000
| Eletricista - instalação elétrica predial e industrial comum (desonerado) | MOD900950 |  | h | 0,30000000
| 3% incidente sobre mão de obra com Encargos Sociais para cobrir despesas de EPI e ferramentas | EVE000050 |  | % | 3,00000000
IT 24.28.0059 (/)
| Interruptor de embutir, com placa de 1 tecla simples, ref.1100, linha Silentoque, Pial ou similar | MAT067850 |  | un | 1,00000000
| Eletricista - instalação elétrica predial e industrial comum (desonerado) | MOD900950 |  | h | 0,17000000
| Ajudante (desonerado) | MOI900050 |  | h | 0,17000000
| 3% incidente sobre mão de obra com Encargos Sociais para cobrir despesas de EPI e ferramentas | EVE000050 |  | % | 3,00000000
IT 24.28.0100 (A)
| Bucha de nylon S-04 | MAT019250 |  | un | 2,00000000
| Fio de cobre flexível, paralelo, 300V, PVC/70°C, de (2x2,5mm2) | MAT058300 |  | m | 12,00000000
| Fita isolante de (19mmx20m) | MAT059450 |  | un | 0,20000000
| Interruptor de sobrepor simples 4A/250W | MAT068050 |  | un | 1,00000000
| Parafuso para madeira, medindo: (5/16"x2") | MAT094000 |  | un | 2,00000000
| Eletricista - instalação elétrica predial e industrial comum (desonerado) | MOD900950 |  | h | 3,00000000
| 3% incidente sobre mão de obra com Encargos Sociais para cobrir despesas de EPI e ferramentas | EVE000050 |  | % | 3,00000000
IT 24.28.0150 (/)
| Caixa estampada de chapa nº 18, de: (4"x4"), com 4 orelhas | MAT026450 |  | un | 1,00000000
| Interruptor de embutir, com placa de 1 tecla simples, ref.1100, linha Silentoque, Pial ou similar | MAT067850 |  | un | 1,00000000
| Placa de plástico, de 2 seções, para caixas (4"x4") | MAT099300 |  | un | 1,00000000
| Eletricista - instalação elétrica predial e industrial comum (desonerado) | MOD900950 |  | h | 3,25000000
| Ajudante (desonerado) | MOI900050 |  | h | 2,37000000
| 3% incidente sobre mão de obra com Encargos Sociais para cobrir despesas de EPI e ferramentas | EVE000050 |  | % | 3,00000000
IT 24.28.0200 (/)
| Caixa estampada de chapa nº 18, de: (4"x2"), com 2 orelhas | MAT026400 |  | un | 1,00000000
| Placa de plástico, cega, para caixas (4"x2") | MAT099200 |  | un | 1,00000000
| Eletricista - instalação elétrica predial e industrial comum (desonerado) | MOD900950 |  | h | 0,20000000
| Ajudante (desonerado) | MOI900050 |  | h | 0,20000000
| 3% incidente sobre mão de obra com Encargos Sociais para cobrir despesas de EPI e ferramentas | EVE000050 |  | % | 3,00000000
IT 24.32.0010 (/)
| Cabo de cobre flexível, com isolamento termoplástico, de 450/750V, de 1,5mm². | MAT021110 |  | m | 1,00000000
| Fita isolante de (19mmx20m) | MAT059450 |  | un | 0,00140000
| Eletricista - instalação elétrica predial e industrial comum (desonerado) | MOD900950 |  | h | 0,04000000
| Servente (desonerado) | MOD902450 |  | h | 0,04000000
| 3% incidente sobre mão de obra com Encargos Sociais para cobrir despesas de EPI e ferramentas | EVE000050 |  | % | 3,00000000
IT 24.32.0015 (/)
| Cabo de cobre flexível, com isolamento termoplástico, de 450/750V, de 2,5mm². | MAT021115 |  | m | 1,00000000
| Fita isolante de (19mmx20m) | MAT059450 |  | un | 0,00140000
| Eletricista - instalação elétrica predial e industrial comum (desonerado) | MOD900950 |  | h | 0,05000000
| Servente (desonerado) | MOD902450 |  | h | 0,05000000
| 3% incidente sobre mão de obra com Encargos Sociais para cobrir despesas de EPI e ferramentas | EVE000050 |  | % | 3,00000000
IT 24.32.0020 (/)
| Cabo de cobre flexível, com isolamento termoplástico, de 450/750V, de 4mm². | MAT021120 |  | m | 1,00000000
| Fita isolante de (19mmx20m) | MAT059450 |  | un | 0,00140000
| Eletricista - instalação elétrica predial e industrial comum (desonerado) | MOD900950 |  | h | 0,06100000
| Servente (desonerado) | MOD902450 |  | h | 0,06100000
| 3% incidente sobre mão de obra com Encargos Sociais para cobrir despesas de EPI e ferramentas | EVE000050 |  | % | 3,00000000
IT 24.32.0025 (/)
| Cabo de cobre flexível, com isolamento termoplástico, de 450/750V, de 6mm². | MAT021125 |  | m | 1,00000000
| Fita isolante de (19mmx20m) | MAT059450 |  | un | 0,00140000
| Eletricista - instalação elétrica predial e industrial comum (desonerado) | MOD900950 |  | h | 0,07000000
| Servente (desonerado) | MOD902450 |  | h | 0,07000000
| 3% incidente sobre mão de obra com Encargos Sociais para cobrir despesas de EPI e ferramentas | EVE000050 |  | % | 3,00000000
IT 24.32.0030 (/)
| Cabo de cobre flexível, com isolamento termoplástico, de 450/750V, de 10mm². | MAT021130 |  | m | 1,00000000
| Fita isolante de (19mmx20m) | MAT059450 |  | un | 0,00140000
| Eletricista - instalação elétrica predial e industrial comum (desonerado) | MOD900950 |  | h | 0,08000000
| Servente (desonerado) | MOD902450 |  | h | 0,08000000
| 3% incidente sobre mão de obra com Encargos Sociais para cobrir despesas de EPI e ferramentas | EVE000050 |  | % | 3,00000000
IT 24.32.0035 (/)
| Cabo de cobre flexível, com isolamento termoplástico, de 450/750V, de 16mm². | MAT021135 |  | m | 1,00000000
| Fita isolante de (19mmx20m) | MAT059450 |  | un | 0,00140000
| Eletricista - instalação elétrica predial e industrial comum (desonerado) | MOD900950 |  | h | 0,09000000
| Servente (desonerado) | MOD902450 |  | h | 0,09000000
| 3% incidente sobre mão de obra com Encargos Sociais para cobrir despesas de EPI e ferramentas | EVE000050 |  | % | 3,00000000
IT 24.32.0053 (/)
| Cabo de cobre rígido, 750V, PVC/70°C, de 1,50mm2 | MAT023500 |  | m | 1,00000000
| Fita isolante de (19mmx20m) | MAT059450 |  | un | 0,01400000
| Eletricista - instalação elétrica predial e industrial comum (desonerado) | MOD900950 |  | h | 0,04000000
| Servente (desonerado) | MOD902450 |  | h | 0,04000000
| 3% incidente sobre mão de obra com Encargos Sociais para cobrir despesas de EPI e ferramentas | EVE000050 |  | % | 3,00000000
IT 24.32.0056 (/)
| Cabo de cobre rígido, 750V, PVC/70°C, de 2,50mm2 | MAT023550 |  | m | 1,00000000
| Fita isolante de (19mmx20m) | MAT059450 |  | un | 0,01400000
| Eletricista - instalação elétrica predial e industrial comum (desonerado) | MOD900950 |  | h | 0,05000000
| Servente (desonerado) | MOD902450 |  | h | 0,05000000
| 3% incidente sobre mão de obra com Encargos Sociais para cobrir despesas de EPI e ferramentas | EVE000050 |  | % | 3,00000000
IT 24.32.0059 (/)
| Cabo de cobre rígido, 750V, PVC/70°C, de 4mm2 | MAT023600 |  | m | 1,00000000
| Fita isolante de (19mmx20m) | MAT059450 |  | un | 0,01400000
| Eletricista - instalação elétrica predial e industrial comum (desonerado) | MOD900950 |  | h | 0,06100000
| Ajudante (desonerado) | MOI900050 |  | h | 0,06100000
| 3% incidente sobre mão de obra com Encargos Sociais para cobrir despesas de EPI e ferramentas | EVE000050 |  | % | 3,00000000
IT 24.32.0062 (/)
| Cabo de cobre rígido, 750V, PVC/70°C, de 6mm2 | MAT023650 |  | m | 1,00000000
| Fita isolante de (19mmx20m) | MAT059450 |  | un | 0,01400000
| Eletricista - instalação elétrica predial e industrial comum (desonerado) | MOD900950 |  | h | 0,09000000
| Servente (desonerado) | MOD902450 |  | h | 0,09000000
| 3% incidente sobre mão de obra com Encargos Sociais para cobrir despesas de EPI e ferramentas | EVE000050 |  | % | 3,00000000
IT 24.32.0065 (/)
| Cabo de cobre rígido, 750V, PVC/70°C, de 10mm2 | MAT023700 |  | m | 1,00000000
| Eletricista - instalação elétrica predial e industrial comum (desonerado) | MOD900950 |  | h | 0,13000000
| Servente (desonerado) | MOD902450 |  | h | 0,13000000
| 3% incidente sobre mão de obra com Encargos Sociais para cobrir despesas de EPI e ferramentas | EVE000050 |  | % | 3,00000000
IT 24.32.0068 (/)
| Cabo de cobre rígido, 750V, PVC/70°C, de 16mm2 | MAT023750 |  | m | 1,00000000
| Eletricista - instalação elétrica predial e industrial comum (desonerado) | MOD900950 |  | h | 0,20000000
| Servente (desonerado) | MOD902450 |  | h | 0,20000000
| 3% incidente sobre mão de obra com Encargos Sociais para cobrir despesas de EPI e ferramentas | EVE000050 |  | % | 3,00000000
IT 24.32.0074 (/)
| Cabo de cobre rígido, 1Kv, PVC/70°C, de 25mm2 | MAT022600 |  | m | 1,00000000
| Eletricista - instalação elétrica predial e industrial comum (desonerado) | MOD900950 |  | h | 0,40000000
| Ajudante (desonerado) | MOI900050 |  | h | 0,40000000
| 3% incidente sobre mão de obra com Encargos Sociais para cobrir despesas de EPI e ferramentas | EVE000050 |  | % | 3,00000000
IT 24.32.0080 (/)
| Cabo de cobre rígido, 750V, PVC/70°C, de 50mm2 | MAT023800 |  | m | 1,00000000
| Eletricista - instalação elétrica predial e industrial comum (desonerado) | MOD900950 |  | h | 0,60000000
| Servente (desonerado) | MOD902450 |  | h | 0,60000000
| 3% incidente sobre mão de obra com Encargos Sociais para cobrir despesas de EPI e ferramentas | EVE000050 |  | % | 3,00000000
IT 24.32.0083 (/)
| Cabo de cobre rígido, 1Kv, PVC/70°C, de 70mm2 | MAT022750 |  | m | 1,00000000
| Eletricista - instalação elétrica predial e industrial comum (desonerado) | MOD900950 |  | h | 0,70000000
| Ajudante (desonerado) | MOI900050 |  | h | 0,70000000
| 3% incidente sobre mão de obra com Encargos Sociais para cobrir despesas de EPI e ferramentas | EVE000050 |  | % | 3,00000000
IT 24.32.0503 (A)
| Cabo de cobre flexível, 750V, PVC/70°C, de: (3 x 1mm2) | MAT021400 |  | m | 1,05000000
| Eletricista - instalação elétrica predial e industrial comum (desonerado) | MOD900950 |  | h | 0,09000000
| Ajudante (desonerado) | MOI900050 |  | h | 0,09000000
| 3% incidente sobre mão de obra com Encargos Sociais para cobrir despesas de EPI e ferramentas | EVE000050 |  | % | 3,00000000
IT 24.34.0010 (/)
| Cabo de cobre flexível, com isolamento termoplástico, de 0,6/1Kv, de 35mm2. | MAT021160 |  | m | 1,00000000
| Fita isolante de (19mmx20m) | MAT059450 |  | un | 0,00140000
| Eletricista - instalação elétrica predial e industrial comum (desonerado) | MOD900950 |  | h | 0,15000000
| Servente (desonerado) | MOD902450 |  | h | 0,15000000
| 3% incidente sobre mão de obra com Encargos Sociais para cobrir despesas de EPI e ferramentas | EVE000050 |  | % | 3,00000000
IT 24.34.0015 (/)
| Cabo de cobre flexível, com isolamento termoplástico, de 0,6/1Kv, de 50mm2. | MAT021165 |  | m | 1,00000000
| Fita isolante de (19mmx20m) | MAT059450 |  | un | 0,00140000
| Eletricista - instalação elétrica predial e industrial comum (desonerado) | MOD900950 |  | h | 0,20000000
| Servente (desonerado) | MOD902450 |  | h | 0,20000000
| 3% incidente sobre mão de obra com Encargos Sociais para cobrir despesas de EPI e ferramentas | EVE000050 |  | % | 3,00000000
IT 24.34.0020 (/)
| Cabo de cobre flexível, com isolamento termoplástico, de 0,6/1Kv, de 70mm2. | MAT021170 |  | m | 1,00000000
| Fita isolante de (19mmx20m) | MAT059450 |  | un | 0,00140000
| Eletricista - instalação elétrica predial e industrial comum (desonerado) | MOD900950 |  | h | 0,25000000
| Servente (desonerado) | MOD902450 |  | h | 0,25000000
| 3% incidente sobre mão de obra com Encargos Sociais para cobrir despesas de EPI e ferramentas | EVE000050 |  | % | 3,00000000
IT 24.34.0025 (/)
| Cabo de cobre flexível, com isolamento termoplástico, de 0,6/1Kv, de 95mm2. | MAT021175 |  | m | 1,00000000
| Fita isolante de (19mmx20m) | MAT059450 |  | un | 0,00140000
| Eletricista - instalação elétrica predial e industrial comum (desonerado) | MOD900950 |  | h | 0,30000000
| Servente (desonerado) | MOD902450 |  | h | 0,30000000
| 3% incidente sobre mão de obra com Encargos Sociais para cobrir despesas de EPI e ferramentas | EVE000050 |  | % | 3,00000000
IT 24.34.0030 (/)
| Cabo de cobre flexível, com isolamento termoplástico, de 0,6/1Kv, de 120mm2. | MAT021180 |  | m | 1,00000000
| Fita isolante de (19mmx20m) | MAT059450 |  | un | 0,00140000
| Eletricista - instalação elétrica predial e industrial comum (desonerado) | MOD900950 |  | h | 0,35000000
| Servente (desonerado) | MOD902450 |  | h | 0,35000000
| 3% incidente sobre mão de obra com Encargos Sociais para cobrir despesas de EPI e ferramentas | EVE000050 |  | % | 3,00000000
IT 24.34.0035 (/)
| Cabo de cobre flexível, com isolamento termoplástico, de 0,6/1Kv, de 150mm2. | MAT021185 |  | m | 1,00000000
| Fita isolante de (19mmx20m) | MAT059450 |  | un | 0,00140000
| Eletricista - instalação elétrica predial e industrial comum (desonerado) | MOD900950 |  | h | 0,40000000
| Servente (desonerado) | MOD902450 |  | h | 0,40000000
| 3% incidente sobre mão de obra com Encargos Sociais para cobrir despesas de EPI e ferramentas | EVE000050 |  | % | 3,00000000
IT 24.34.0053 (/)
| Cabo de cobre rígido, 1Kv, PVC/70°C, de 1,50mm2 | MAT022300 |  | m | 1,00000000
| Fita isolante de (19mmx20m) | MAT059450 |  | un | 0,01400000
| Eletricista - instalação elétrica predial e industrial comum (desonerado) | MOD900950 |  | h | 0,04000000
| Servente (desonerado) | MOD902450 |  | h | 0,04000000
| 3% incidente sobre mão de obra com Encargos Sociais para cobrir despesas de EPI e ferramentas | EVE000050 |  | % | 3,00000000
IT 24.34.0059 (/)
| Cabo de cobre rígido, 1Kv, PVC/70°C, de 2,50mm2 | MAT022350 |  | m | 1,00000000
| Fita isolante de (19mmx20m) | MAT059450 |  | un | 0,01400000
| Eletricista - instalação elétrica predial e industrial comum (desonerado) | MOD900950 |  | h | 0,05000000
| Servente (desonerado) | MOD902450 |  | h | 0,05000000
| 3% incidente sobre mão de obra com Encargos Sociais para cobrir despesas de EPI e ferramentas | EVE000050 |  | % | 3,00000000
IT 24.34.0068 (/)
| Cabo de cobre rígido, 1Kv, PVC/70°C, de 10mm2 | MAT022500 |  | m | 1,00000000
| Fita isolante de (19mmx20m) | MAT059450 |  | un | 0,01500000
| Eletricista - instalação elétrica predial e industrial comum (desonerado) | MOD900950 |  | h | 0,13000000
| Servente (desonerado) | MOD902450 |  | h | 0,13000000
| 3% incidente sobre mão de obra com Encargos Sociais para cobrir despesas de EPI e ferramentas | EVE000050 |  | % | 3,00000000
IT 24.34.0071 (/)
| Cabo de cobre rígido, 1Kv, PVC/70°C, de 16mm2 | MAT022550 |  | m | 1,00000000
| Fita isolante de (19mmx20m) | MAT059450 |  | un | 0,01500000
| Eletricista - instalação elétrica predial e industrial comum (desonerado) | MOD900950 |  | h | 0,20000000
| Servente (desonerado) | MOD902450 |  | h | 0,20000000
| 3% incidente sobre mão de obra com Encargos Sociais para cobrir despesas de EPI e ferramentas | EVE000050 |  | % | 3,00000000
IT 24.34.0077 (A)
| Cabo de cobre rígido, 1Kv, PVC/70°C, de 35mm2 | MAT022650 |  | m | 1,05000000
| Eletricista - instalação elétrica predial e industrial comum (desonerado) | MOD900950 |  | h | 0,32000000
| Ajudante (desonerado) | MOI900050 |  | h | 0,32000000
| 3% incidente sobre mão de obra com Encargos Sociais para cobrir despesas de EPI e ferramentas | EVE000050 |  | % | 3,00000000
IT 24.34.0080 (/)
| Cabo de cobre rígido, 1Kv, PVC/70°C, de 50mm2 | MAT022700 |  | m | 1,00000000
| Fita isolante de (19mmx20m) | MAT059450 |  | un | 0,02000000
| Eletricista - instalação elétrica predial e industrial comum (desonerado) | MOD900950 |  | h | 0,60000000
| Servente (desonerado) | MOD902450 |  | h | 0,60000000
| 3% incidente sobre mão de obra com Encargos Sociais para cobrir despesas de EPI e ferramentas | EVE000050 |  | % | 3,00000000
IT 24.34.0086 (/)
| Cabo de cobre rígido, 750V, PVC/70°C, de 95mm2 | MAT023850 |  | m | 1,00000000
| Eletricista - instalação elétrica predial e industrial comum (desonerado) | MOD900950 |  | h | 1,10000000
| Servente (desonerado) | MOD902450 |  | h | 1,10000000
| 3% incidente sobre mão de obra com Encargos Sociais para cobrir despesas de EPI e ferramentas | EVE000050 |  | % | 3,00000000
IT 24.34.0089 (A)
| Cabo de cobre rígido, 750V, PVC/70°C, de 120mm2 | MAT023900 |  | m | 1,00000000
| Eletricista - instalação elétrica predial e industrial comum (desonerado) | MOD900950 |  | h | 1,15000000
| Servente (desonerado) | MOD902450 |  | h | 1,15000000
| 3% incidente sobre mão de obra com Encargos Sociais para cobrir despesas de EPI e ferramentas | EVE000050 |  | % | 3,00000000
IT 24.34.0092 (A)
| Cabo de cobre rígido, 750V, PVC/70°C, de 150mm2 | MAT023950 |  | m | 1,00000000
| Eletricista - instalação elétrica predial e industrial comum (desonerado) | MOD900950 |  | h | 1,17000000
| Servente (desonerado) | MOD902450 |  | h | 1,17000000
| 3% incidente sobre mão de obra com Encargos Sociais para cobrir despesas de EPI e ferramentas | EVE000050 |  | % | 3,00000000
IT 24.34.0095 (A)
| Cabo de cobre rígido, 750V, PVC/70°C, de 185mm2 | MAT024000 |  | m | 1,00000000
| Eletricista - instalação elétrica predial e industrial comum (desonerado) | MOD900950 |  | h | 1,20000000
| Servente (desonerado) | MOD902450 |  | h | 1,20000000
| 3% incidente sobre mão de obra com Encargos Sociais para cobrir despesas de EPI e ferramentas | EVE000050 |  | % | 3,00000000
IT 24.34.0098 (A)
| Cabo de cobre rígido, 750V, PVC/70°C, de 240mm2 | MAT024050 |  | m | 1,00000000
| Eletricista - instalação elétrica predial e industrial comum (desonerado) | MOD900950 |  | h | 1,25000000
| Servente (desonerado) | MOD902450 |  | h | 1,25000000
| 3% incidente sobre mão de obra com Encargos Sociais para cobrir despesas de EPI e ferramentas | EVE000050 |  | % | 3,00000000
IT 24.34.0101 (A)
| Cabo de cobre rígido, 750V, PVC/70°C, de 300mm2 | MAT024100 |  | m | 1,00000000
| Eletricista - instalação elétrica predial e industrial comum (desonerado) | MOD900950 |  | h | 1,30000000
| Servente (desonerado) | MOD902450 |  | h | 1,30000000
| 3% incidente sobre mão de obra com Encargos Sociais para cobrir despesas de EPI e ferramentas | EVE000050 |  | % | 3,00000000
IT 24.34.0265 (/)
| Cabo de cobre rígido, 1Kv, PVC/70°C, de: (3x25mm2) | MAT023050 |  | m | 1,00000000
| Eletricista - instalação elétrica predial e industrial comum (desonerado) | MOD900950 |  | h | 0,50000000
| Ajudante (desonerado) | MOI900050 |  | h | 0,50000000
| 3% incidente sobre mão de obra com Encargos Sociais para cobrir despesas de EPI e ferramentas | EVE000050 |  | % | 3,00000000
IT 24.34.0321 (/)
| Cabo de cobre rígido, seção de 35mm2, classe 2, isolamento 1Kv em XLPE ou EPR, capa PVC preta | MAT023300 |  | m | 1,00000000
IT 24.34.0357 (/)
| Cabo de cobre rígido, 1Kv, PVC/70°C, de 4mm2 | MAT022400 |  | m | 1,00000000
| Fita isolante de (19mmx20m) | MAT059450 |  | un | 0,01400000
| Eletricista - instalação elétrica predial e industrial comum (desonerado) | MOD900950 |  | h | 0,06100000
| Servente (desonerado) | MOD902450 |  | h | 0,06100000
| 3% incidente sobre mão de obra com Encargos Sociais para cobrir despesas de EPI e ferramentas | EVE000050 |  | % | 3,00000000
IT 24.34.0358 (/)
| Cabo de cobre rígido, 1Kv, PVC/70°C, de 4mm2 | MAT022400 |  | m | 1,00000000
| Eletricista - instalação elétrica predial e industrial comum (desonerado) | MOD900950 |  | h | 0,09000000
| Ajudante (desonerado) | MOI900050 |  | h | 0,09000000
| 3% incidente sobre mão de obra com Encargos Sociais para cobrir despesas de EPI e ferramentas | EVE000050 |  | % | 3,00000000
IT 24.34.0359 (/)
| Cabo de cobre rígido, 1Kv, PVC/70°C, de 6mm2 | MAT022450 |  | m | 1,00000000
| Eletricista - instalação elétrica predial e industrial comum (desonerado) | MOD900950 |  | h | 0,18000000
| Ajudante (desonerado) | MOI900050 |  | h | 0,20000000
| 3% incidente sobre mão de obra com Encargos Sociais para cobrir despesas de EPI e ferramentas | EVE000050 |  | % | 3,00000000
IT 24.34.0361 (/)
| Cabo de cobre rígido, 1Kv, PVC/70°C, de 10mm2 | MAT022500 |  | m | 1,00000000
| Eletricista - instalação elétrica predial e industrial comum (desonerado) | MOD900950 |  | h | 0,13000000
| Servente (desonerado) | MOD902450 |  | h | 0,13000000
| 3% incidente sobre mão de obra com Encargos Sociais para cobrir despesas de EPI e ferramentas | EVE000050 |  | % | 3,00000000
IT 24.34.0364 (/)
| Cabo de cobre rígido, 1Kv, PVC/70°C, de 16mm2 | MAT022550 |  | m | 1,00000000
| Eletricista - instalação elétrica predial e industrial comum (desonerado) | MOD900950 |  | h | 0,20000000
| Servente (desonerado) | MOD902450 |  | h | 0,20000000
| 3% incidente sobre mão de obra com Encargos Sociais para cobrir despesas de EPI e ferramentas | EVE000050 |  | % | 3,00000000
IT 24.34.0367 (/)
| Cabo de cobre rígido, 1Kv, PVC/70°C, de 25mm2 | MAT022600 |  | m | 1,00000000
| Eletricista - instalação elétrica predial e industrial comum (desonerado) | MOD900950 |  | h | 0,47000000
| Ajudante (desonerado) | MOI900050 |  | h | 0,50000000
| 3% incidente sobre mão de obra com Encargos Sociais para cobrir despesas de EPI e ferramentas | EVE000050 |  | % | 3,00000000
IT 24.34.0370 (/)
| Cabo de cobre rígido, 1Kv, PVC/70°C, de 50mm2 | MAT022700 |  | m | 1,00000000
| Eletricista - instalação elétrica predial e industrial comum (desonerado) | MOD900950 |  | h | 0,60000000
| Servente (desonerado) | MOD902450 |  | h | 0,60000000
| 3% incidente sobre mão de obra com Encargos Sociais para cobrir despesas de EPI e ferramentas | EVE000050 |  | % | 3,00000000
IT 24.34.0373 (/)
| Cabo de cobre rígido, 1Kv, PVC/70°C, de 70mm2 | MAT022750 |  | m | 1,00000000
| Eletricista - instalação elétrica predial e industrial comum (desonerado) | MOD900950 |  | h | 0,70000000
| Servente (desonerado) | MOD902450 |  | h | 0,70000000
| 3% incidente sobre mão de obra com Encargos Sociais para cobrir despesas de EPI e ferramentas | EVE000050 |  | % | 3,00000000
IT 24.34.0376 (/)
| Cabo de cobre rígido, 1Kv, PVC/70°C, de 95mm2 | MAT022800 |  | m | 1,00000000
| Eletricista - instalação elétrica predial e industrial comum (desonerado) | MOD900950 |  | h | 1,10000000
| Servente (desonerado) | MOD902450 |  | h | 1,10000000
| 3% incidente sobre mão de obra com Encargos Sociais para cobrir despesas de EPI e ferramentas | EVE000050 |  | % | 3,00000000
IT 24.34.0379 (A)
| Cabo de cobre rígido, 1Kv, PVC/70°C, de 120mm2 | MAT022850 |  | m | 1,00000000
| Eletricista - instalação elétrica predial e industrial comum (desonerado) | MOD900950 |  | h | 1,15000000
| Servente (desonerado) | MOD902450 |  | h | 1,15000000
| 3% incidente sobre mão de obra com Encargos Sociais para cobrir despesas de EPI e ferramentas | EVE000050 |  | % | 3,00000000
IT 24.34.0382 (A)
| Cabo de cobre rígido, 1Kv, PVC/70°C, de 150mm2 | MAT022900 |  | m | 1,00000000
| Eletricista - instalação elétrica predial e industrial comum (desonerado) | MOD900950 |  | h | 1,17000000
| Servente (desonerado) | MOD902450 |  | h | 1,17000000
| 3% incidente sobre mão de obra com Encargos Sociais para cobrir despesas de EPI e ferramentas | EVE000050 |  | % | 3,00000000
IT 24.34.0388 (A)
| Cabo de cobre rígido, 1Kv, PVC/70°C, de 240mm2 | MAT022950 |  | m | 1,00000000
| Eletricista - instalação elétrica predial e industrial comum (desonerado) | MOD900950 |  | h | 1,25000000
| Servente (desonerado) | MOD902450 |  | h | 1,25000000
| 3% incidente sobre mão de obra com Encargos Sociais para cobrir despesas de EPI e ferramentas | EVE000050 |  | % | 3,00000000
IT 24.36.0050 (/)
| Cabo de cobre rígido, 15Kv, EPR/90ºC, de 50mm2 | MAT022250 |  | m | 1,00000000
| Eletricista - instalação elétrica predial e industrial comum (desonerado) | MOD900950 |  | h | 0,30000000
| Servente (desonerado) | MOD902450 |  | h | 0,30000000
| 3% incidente sobre mão de obra com Encargos Sociais para cobrir despesas de EPI e ferramentas | EVE000050 |  | % | 3,00000000
IT 24.38.0059 (A)
| Cabo telefônico de cobre recozido estanhado, CI-40, de 0,40mm2, com 10 pares | MAT024400 |  | m | 1,05000000
| Eletricista - instalação elétrica predial e industrial comum (desonerado) | MOD900950 |  | h | 0,06000000
| Servente (desonerado) | MOD902450 |  | h | 0,06000000
| 3% incidente sobre mão de obra com Encargos Sociais para cobrir despesas de EPI e ferramentas | EVE000050 |  | % | 3,00000000
IT 24.38.0071 (A)
| Cabo telefônico de cobre recozido estanhado, CI-40, de 0,40mm2, com 20 pares | MAT024450 |  | m | 1,05000000
| Eletricista - instalação elétrica predial e industrial comum (desonerado) | MOD900950 |  | h | 0,07000000
| Servente (desonerado) | MOD902450 |  | h | 0,07000000
| 3% incidente sobre mão de obra com Encargos Sociais para cobrir despesas de EPI e ferramentas | EVE000050 |  | % | 3,00000000
IT 24.38.0100 (A)
| Cabo telefônico de cobre estanhado, CCI-50, de 0,50mm2, com 2 pares | MAT024250 |  | m | 1,05000000
| Eletricista - instalação elétrica predial e industrial comum (desonerado) | MOD900950 |  | h | 0,02000000
| Servente (desonerado) | MOD902450 |  | h | 0,02000000
| 3% incidente sobre mão de obra com Encargos Sociais para cobrir despesas de EPI e ferramentas | EVE000050 |  | % | 3,00000000
IT 24.38.0103 (A)
| Cabo telefônico de cobre estanhado, CCI-50, de 0,50mm2, com 4 pares | MAT024300 |  | m | 1,05000000
| Eletricista - instalação elétrica predial e industrial comum (desonerado) | MOD900950 |  | h | 0,03000000
| Servente (desonerado) | MOD902450 |  | h | 0,03000000
| 3% incidente sobre mão de obra com Encargos Sociais para cobrir despesas de EPI e ferramentas | EVE000050 |  | % | 3,00000000
IT 24.38.0166 (A)
| Cabo telefônico de cobre estanhado, CCI-50, de 0,50mm2, com 6 pares | MAT024350 |  | m | 1,05000000
| Eletricista - instalação elétrica predial e industrial comum (desonerado) | MOD900950 |  | h | 0,06000000
| Servente (desonerado) | MOD902450 |  | h | 0,06000000
| 3% incidente sobre mão de obra com Encargos Sociais para cobrir despesas de EPI e ferramentas | EVE000050 |  | % | 3,00000000
IT 24.38.0300 (/)
| Fio telefônico de cobre, tipo FE-100, de 1mm2 | MAT059100 |  | m | 1,00000000
| Eletricista - instalação elétrica predial e industrial comum (desonerado) | MOD900950 |  | h | 1,30000000
| Servente (desonerado) | MOD902450 |  | h | 1,30000000
| 3% incidente sobre mão de obra com Encargos Sociais para cobrir despesas de EPI e ferramentas | EVE000050 |  | % | 3,00000000
IT 24.40.0062 (/)
| Cabo de cobre nu, de 6mm2 (1kg = 18,87 metros) | MAT021900 |  | Kg | 1,00000000
| Eletricista - instalação elétrica predial e industrial comum (desonerado) | MOD900950 |  | h | 0,09000000
| Ajudante (desonerado) | MOI900050 |  | h | 0,09000000
| 3% incidente sobre mão de obra com Encargos Sociais para cobrir despesas de EPI e ferramentas | EVE000050 |  | % | 3,00000000
IT 24.40.0068 (/)
| Cabo de cobre nu, de 16mm2 (1kg = 7,04 metros) | MAT021950 |  | Kg | 1,00000000
| Eletricista - instalação elétrica predial e industrial comum (desonerado) | MOD900950 |  | h | 0,17000000
| Ajudante (desonerado) | MOI900050 |  | h | 0,17000000
| 3% incidente sobre mão de obra com Encargos Sociais para cobrir despesas de EPI e ferramentas | EVE000050 |  | % | 3,00000000
IT 24.40.0071 (/)
| Cabo de cobre nu, de 25mm2 (1kg = 4,51 metros) | MAT022000 |  | Kg | 1,00000000
| Eletricista - instalação elétrica predial e industrial comum (desonerado) | MOD900950 |  | h | 0,19000000
| Servente (desonerado) | MOD902450 |  | h | 0,19000000
| 3% incidente sobre mão de obra com Encargos Sociais para cobrir despesas de EPI e ferramentas | EVE000050 |  | % | 3,00000000
IT 24.40.0074 (/)
| Cabo de cobre nu, de 35mm2 (1kg = 3,16 metros) | MAT022050 |  | Kg | 1,00000000
| Eletricista - instalação elétrica predial e industrial comum (desonerado) | MOD900950 |  | h | 0,20000000
| Ajudante (desonerado) | MOI900050 |  | h | 0,20000000
| 3% incidente sobre mão de obra com Encargos Sociais para cobrir despesas de EPI e ferramentas | EVE000050 |  | % | 3,00000000
IT 24.40.0077 (/)
| Cabo de cobre nu, de 50mm2 (1kg = 2,27 metros) | MAT022100 |  | Kg | 1,00000000
| Eletricista - instalação elétrica predial e industrial comum (desonerado) | MOD900950 |  | h | 0,25000000
| Ajudante (desonerado) | MOI900050 |  | h | 0,25000000
| 3% incidente sobre mão de obra com Encargos Sociais para cobrir despesas de EPI e ferramentas | EVE000050 |  | % | 3,00000000
IT 24.42.0053 (/)
| Fio de cobre rígido, 750V, PVC/70°C, 1mm2 | MAT058750 |  | m | 1,00000000
| Fita isolante de (19mmx20m) | MAT059450 |  | un | 0,01400000
| Eletricista - instalação elétrica predial e industrial comum (desonerado) | MOD900950 |  | h | 0,03000000
| Servente (desonerado) | MOD902450 |  | h | 0,03000000
| 3% incidente sobre mão de obra com Encargos Sociais para cobrir despesas de EPI e ferramentas | EVE000050 |  | % | 3,00000000
IT 24.42.0056 (/)
| Fio de cobre rígido, 750V, PVC/70°C, 1,50mm2 | MAT058800 |  | m | 1,00000000
| Fita isolante de (19mmx20m) | MAT059450 |  | un | 0,01400000
| Eletricista - instalação elétrica predial e industrial comum (desonerado) | MOD900950 |  | h | 0,04000000
| Servente (desonerado) | MOD902450 |  | h | 0,04000000
| 3% incidente sobre mão de obra com Encargos Sociais para cobrir despesas de EPI e ferramentas | EVE000050 |  | % | 3,00000000
IT 24.42.0059 (/)
| Fio de cobre rígido, 750V, PVC/70°C, 2,50mm2 | MAT058850 |  | m | 1,00000000
| Fita isolante de (19mmx20m) | MAT059450 |  | un | 0,01400000
| Eletricista - instalação elétrica predial e industrial comum (desonerado) | MOD900950 |  | h | 0,05000000
| Servente (desonerado) | MOD902450 |  | h | 0,05000000
| 3% incidente sobre mão de obra com Encargos Sociais para cobrir despesas de EPI e ferramentas | EVE000050 |  | % | 3,00000000
IT 24.42.0062 (/)
| Fio de cobre rígido, 750V, PVC/70°C, 4mm2 | MAT058900 |  | m | 1,00000000
| Fita isolante de (19mmx20m) | MAT059450 |  | un | 0,01400000
| Eletricista - instalação elétrica predial e industrial comum (desonerado) | MOD900950 |  | h | 0,06100000
| Servente (desonerado) | MOD902450 |  | h | 0,06100000
| 3% incidente sobre mão de obra com Encargos Sociais para cobrir despesas de EPI e ferramentas | EVE000050 |  | % | 3,00000000
IT 24.42.0065 (/)
| Fio de cobre rígido, 750V, PVC/70°C, 6mm2 | MAT058950 |  | m | 1,00000000
| Fita isolante de (19mmx20m) | MAT059450 |  | un | 0,01400000
| Eletricista - instalação elétrica predial e industrial comum (desonerado) | MOD900950 |  | h | 0,09000000
| Servente (desonerado) | MOD902450 |  | h | 0,09000000
| 3% incidente sobre mão de obra com Encargos Sociais para cobrir despesas de EPI e ferramentas | EVE000050 |  | % | 3,00000000
IT 24.42.0068 (/)
| Fio de cobre rígido, 750V, PVC/70°C, 10mm2 | MAT059000 |  | m | 1,00000000
| Fita isolante de (19mmx20m) | MAT059450 |  | un | 0,01400000
| Eletricista - instalação elétrica predial e industrial comum (desonerado) | MOD900950 |  | h | 0,13000000
| Servente (desonerado) | MOD902450 |  | h | 0,13000000
| 3% incidente sobre mão de obra com Encargos Sociais para cobrir despesas de EPI e ferramentas | EVE000050 |  | % | 3,00000000
IT 24.42.0106 (/)
| Fio de cobre flexível, paralelo, 300V, PVC/70°C, de (2x1,50mm2) | MAT058250 |  | m | 1,00000000
| Fita isolante de (19mmx20m) | MAT059450 |  | un | 0,02800000
| Eletricista - instalação elétrica predial e industrial comum (desonerado) | MOD900950 |  | h | 0,05000000
| Servente (desonerado) | MOD902450 |  | h | 0,05000000
| 3% incidente sobre mão de obra com Encargos Sociais para cobrir despesas de EPI e ferramentas | EVE000050 |  | % | 3,00000000
IT 24.42.0109 (/)
| Fio de cobre flexível, paralelo, 300V, PVC/70°C, de (2x2,5mm2) | MAT058300 |  | m | 1,00000000
| Fita isolante de (19mmx20m) | MAT059450 |  | un | 0,02800000
| Eletricista - instalação elétrica predial e industrial comum (desonerado) | MOD900950 |  | h | 0,06100000
| Servente (desonerado) | MOD902450 |  | h | 0,06100000
| 3% incidente sobre mão de obra com Encargos Sociais para cobrir despesas de EPI e ferramentas | EVE000050 |  | % | 3,00000000
IT 24.42.0112 (/)
| Fio de cobre flexível, paralelo, 300V, PVC/70°C, de (2x4mm2) | MAT058350 |  | m | 1,00000000
| Eletricista - instalação elétrica predial e industrial comum (desonerado) | MOD900950 |  | h | 0,09000000
| Servente (desonerado) | MOD902450 |  | h | 0,09000000
| 3% incidente sobre mão de obra com Encargos Sociais para cobrir despesas de EPI e ferramentas | EVE000050 |  | % | 3,00000000
IT 24.44.0053 (/)
| Fio de cobre nu, de 1mm2 | MAT058400 |  | m | 1,10000000
| Eletricista - instalação elétrica predial e industrial comum (desonerado) | MOD900950 |  | h | 0,03000000
| Servente (desonerado) | MOD902450 |  | h | 0,03000000
| 3% incidente sobre mão de obra com Encargos Sociais para cobrir despesas de EPI e ferramentas | EVE000050 |  | % | 3,00000000
IT 24.44.0056 (/)
| Fio de cobre nu, de 1,50mm2 | MAT058450 |  | m | 1,10000000
| Eletricista - instalação elétrica predial e industrial comum (desonerado) | MOD900950 |  | h | 0,04000000
| Servente (desonerado) | MOD902450 |  | h | 0,04000000
| 3% incidente sobre mão de obra com Encargos Sociais para cobrir despesas de EPI e ferramentas | EVE000050 |  | % | 3,00000000
IT 24.44.0059 (/)
| Fio de cobre nu, de 2,50mm2 | MAT058500 |  | m | 1,10000000
| Eletricista - instalação elétrica predial e industrial comum (desonerado) | MOD900950 |  | h | 0,05000000
| Servente (desonerado) | MOD902450 |  | h | 0,05000000
| 3% incidente sobre mão de obra com Encargos Sociais para cobrir despesas de EPI e ferramentas | EVE000050 |  | % | 3,00000000
IT 24.44.0062 (/)
| Fio de cobre nu, de 4mm2 | MAT058550 |  | m | 1,10000000
| Eletricista - instalação elétrica predial e industrial comum (desonerado) | MOD900950 |  | h | 0,06100000
| Servente (desonerado) | MOD902450 |  | h | 0,06100000
| 3% incidente sobre mão de obra com Encargos Sociais para cobrir despesas de EPI e ferramentas | EVE000050 |  | % | 3,00000000
IT 24.44.0065 (/)
| Fio de cobre nu, de 6mm2 | MAT058600 |  | m | 1,10000000
| Eletricista - instalação elétrica predial e industrial comum (desonerado) | MOD900950 |  | h | 0,09000000
| Servente (desonerado) | MOD902450 |  | h | 0,09000000
| 3% incidente sobre mão de obra com Encargos Sociais para cobrir despesas de EPI e ferramentas | EVE000050 |  | % | 3,00000000
IT 24.44.0068 (/)
| Fio de cobre nu, de 10mm2 | MAT058650 |  | m | 1,10000000
| Eletricista - instalação elétrica predial e industrial comum (desonerado) | MOD900950 |  | h | 0,13000000
| Servente (desonerado) | MOD902450 |  | h | 0,13000000
| 3% incidente sobre mão de obra com Encargos Sociais para cobrir despesas de EPI e ferramentas | EVE000050 |  | % | 3,00000000
IT 24.44.0071 (/)
| Fio de cobre nu, de 16mm2 | MAT058700 |  | m | 1,10000000
| Eletricista - instalação elétrica predial e industrial comum (desonerado) | MOD900950 |  | h | 0,20000000
| Servente (desonerado) | MOD902450 |  | h | 0,20000000
| 3% incidente sobre mão de obra com Encargos Sociais para cobrir despesas de EPI e ferramentas | EVE000050 |  | % | 3,00000000
IT 24.46.0050 (/)
| Arruela de alumínio, de 1/2" | MAT006550 |  | un | 2,00000000
| Bucha de alumínio, de 1/2" | MAT018900 |  | un | 2,00000000
| Caixa estampada de chapa nº 18, de: (4"x2"), com 2 orelhas | MAT026400 |  | un | 1,00000000
| Eletricista - instalação elétrica predial e industrial comum (desonerado) | MOD900950 |  | h | 0,25000000
| Servente (desonerado) | MOD902450 |  | h | 0,25000000
| 3% incidente sobre mão de obra com Encargos Sociais para cobrir despesas de EPI e ferramentas | EVE000050 |  | % | 3,00000000
IT 24.46.0053 (/)
| Arruela de alumínio, de 3/4" | MAT006600 |  | un | 2,00000000
| Bucha de alumínio, de 3/4" | MAT018950 |  | un | 2,00000000
| Caixa estampada de chapa nº 18, de: (3"x3"), com 2 orelhas | MAT026350 |  | un | 1,00000000
| Eletricista - instalação elétrica predial e industrial comum (desonerado) | MOD900950 |  | h | 0,25000000
| Servente (desonerado) | MOD902450 |  | h | 0,25000000
| 3% incidente sobre mão de obra com Encargos Sociais para cobrir despesas de EPI e ferramentas | EVE000050 |  | % | 3,00000000
IT 24.46.0056 (/)
| Arruela de alumínio, de 3/4" | MAT006600 |  | un | 2,00000000
| Bucha de alumínio, de 3/4" | MAT018950 |  | un | 2,00000000
| Caixa estampada de chapa nº 18, de: (4"x4"), com 4 orelhas | MAT026450 |  | un | 1,00000000
| Eletricista - instalação elétrica predial e industrial comum (desonerado) | MOD900950 |  | h | 0,25000000
| Servente (desonerado) | MOD902450 |  | h | 0,25000000
| 3% incidente sobre mão de obra com Encargos Sociais para cobrir despesas de EPI e ferramentas | EVE000050 |  | % | 3,00000000
IT 24.46.0100 (/)
| Caixa estampada de chapa nº 18, de: (4"x2"), com 2 orelhas | MAT026400 |  | un | 1,00000000
| Eletricista - instalação elétrica predial e industrial comum (desonerado) | MOD900950 |  | h | 0,17000000
| Ajudante (desonerado) | MOI900050 |  | h | 0,17000000
| 3% incidente sobre mão de obra com Encargos Sociais para cobrir despesas de EPI e ferramentas | EVE000050 |  | % | 3,00000000
IT 24.46.0103 (/)
| Caixa estampada de chapa nº 18, de: (4"x4"), com 4 orelhas | MAT026450 |  | un | 1,00000000
| Eletricista - instalação elétrica predial e industrial comum (desonerado) | MOD900950 |  | h | 0,25000000
| Ajudante (desonerado) | MOI900050 |  | h | 0,25000000
| 3% incidente sobre mão de obra com Encargos Sociais para cobrir despesas de EPI e ferramentas | EVE000050 |  | % | 3,00000000
IT 24.46.0106 (/)
| Caixa de passagem, de (20x20x10)cm, com tampa aparafusada | MAT026050 |  | un | 1,00000000
| Eletricista - instalação elétrica predial e industrial comum (desonerado) | MOD900950 |  | h | 1,25000000
| Ajudante (desonerado) | MOI900050 |  | h | 1,25000000
| 3% incidente sobre mão de obra com Encargos Sociais para cobrir despesas de EPI e ferramentas | EVE000050 |  | % | 3,00000000
IT 24.46.0109 (/)
| Caixa de passagem em aço, de embutir, de (20x20x13,5)cm, padrão TELEBRÁS | MAT025600 |  | un | 1,00000000
| Eletricista - instalação elétrica predial e industrial comum (desonerado) | MOD900950 |  | h | 0,70000000
| 3% incidente sobre mão de obra com Encargos Sociais para cobrir despesas de EPI e ferramentas | EVE000050 |  | % | 3,00000000
IT 24.46.0112 (/)
| Caixa de passagem em aço, de embutir, de (40x40x13,5)cm, padrão TELEBRÁS | MAT025650 |  | un | 1,00000000
| Eletricista - instalação elétrica predial e industrial comum (desonerado) | MOD900950 |  | h | 0,75000000
| 3% incidente sobre mão de obra com Encargos Sociais para cobrir despesas de EPI e ferramentas | EVE000050 |  | % | 3,00000000
IT 24.46.0115 (/)
| Caixa de passagem em aço, de embutir, de (60x60x13,5)cm, padrão TELEBRÁS | MAT025700 |  | un | 1,00000000
| Eletricista - instalação elétrica predial e industrial comum (desonerado) | MOD900950 |  | h | 0,80000000
| 3% incidente sobre mão de obra com Encargos Sociais para cobrir despesas de EPI e ferramentas | EVE000050 |  | % | 3,00000000
IT 24.46.0118 (/)
| Caixa de passagem em aço, de embutir, de (80x80x13,5)cm, padrão TELEBRÁS | MAT025750 |  | un | 1,00000000
| Eletricista - instalação elétrica predial e industrial comum (desonerado) | MOD900950 |  | h | 0,85000000
| 3% incidente sobre mão de obra com Encargos Sociais para cobrir despesas de EPI e ferramentas | EVE000050 |  | % | 3,00000000
IT 24.46.0121 (/)
| Caixa de passagem em aço, de embutir, de (120x120x13,5)cm, padrão TELEBRÁS | MAT025800 |  | un | 1,00000000
| Eletricista - instalação elétrica predial e industrial comum (desonerado) | MOD900950 |  | h | 0,90000000
| 3% incidente sobre mão de obra com Encargos Sociais para cobrir despesas de EPI e ferramentas | EVE000050 |  | % | 3,00000000
IT 24.46.0124 (/)
| Caixa de passagem em aço, de embutir, de (150x150x13,5)cm, padrão TELEBRÁS | MAT025850 |  | un | 1,00000000
| Eletricista - instalação elétrica predial e industrial comum (desonerado) | MOD900950 |  | h | 1,00000000
| 3% incidente sobre mão de obra com Encargos Sociais para cobrir despesas de EPI e ferramentas | EVE000050 |  | % | 3,00000000
IT 24.46.0150 (/)
| Tampão misto de ferro fundido, tipo leve, de 31kg, com diâmetro de 650mm | MAT127900 |  | un | 1,00000000
| Alvenaria de tijolo (10x20x20)cm,de furos redondos, com argamassa de cimento e saibro no traço 1:8, | RSE901100 | R | m2 | 0,90000000
| Materiais para confecção de concreto estrutural dosado para uma resistência característica à compres | RSE902850 | R | m3 | 0,31500000
| Emboço com argamassa de cimento e areia, no traço 1:3, com 1,50cm de espessura, inclusive chapisco.( | RSE904150 | R | m2 | 0,90000000
| Pintura asfáltica (uma demão com 200g/m2), para superfícies lisas de marquizes, banheiros e demais s | RSE906650 | R | m2 | 0,90000000
IT 24.46.0153 (/)
| Tampão misto de ferro fundido, tipo leve, de 31kg, com diâmetro de 650mm | MAT127900 |  | un | 1,00000000
| Alvenaria de tijolo (10x20x20)cm,de furos redondos, com argamassa de cimento e saibro no traço 1:8, | RSE901100 | R | m2 | 2,05000000
| Materiais para confecção de concreto estrutural dosado para uma resistência característica à compres | RSE902850 | R | m3 | 0,13400000
| Emboço com argamassa de cimento e areia, no traço 1:3, com 1,50cm de espessura, inclusive chapisco.( | RSE904150 | R | m2 | 2,05000000
| Pintura asfáltica (uma demão com 200g/m2), para superfícies lisas de marquizes, banheiros e demais s | RSE906650 | R | m2 | 2,05000000
IT 24.46.0200 (A)
| Peça de madeira serrada, seção (2,5cm x 22,5cm / 1" x 9") - grupo II | MAT096500 |  | m | 1,40000000
| Servente (desonerado) | MOD902450 |  | h | 0,70000000
| 3% incidente sobre mão de obra com Encargos Sociais para cobrir despesas de EPI e ferramentas | EVE000050 |  | % | 3,00000000
| Aço CA-25 para armadura de concreto, redonda, sem saliência ou mossa, coeficiente de conformação mín | RSE900150 | R | Kg | 6,00000000
| Corte, dobragem, montagem e colocação de ferragens nas formas, aço CA-25, barra redonda com diâmetro | RSE900200 | R | Kg | 6,00000000
| Concreto simples dosado racionalmente para uma resistência mínima característica à compressão de 11M | RSE903350 | R | m3 | 0,07000000
| Emboço com argamassa de cimento e areia, no traço 1:3, com 1,50cm de espessura, inclusive chapisco.( | RSE904150 | R | m2 | 0,10000000
IT 24.46.0400 (A)
| Arruela de alumínio, de 1" | MAT006650 |  | un | 1,00000000
| Bucha de alumínio, de 1" | MAT019000 |  | un | 1,00000000
| Condulete de alumínio sílico, tipo B, de 1" | MAT037550 |  | un | 1,00000000
| Eletricista - instalação elétrica predial e industrial comum (desonerado) | MOD900950 |  | h | 0,30000000
| 3% incidente sobre mão de obra com Encargos Sociais para cobrir despesas de EPI e ferramentas | EVE000050 |  | % | 3,00000000
IT 24.46.0403 (A)
| Arruela de alumínio, de 1" | MAT006650 |  | un | 2,00000000
| Bucha de alumínio, de 1" | MAT019000 |  | un | 2,00000000
| Condulete de alumínio sílico, tipo C, de 1" | MAT037600 |  | un | 1,00000000
| Eletricista - instalação elétrica predial e industrial comum (desonerado) | MOD900950 |  | h | 0,30000000
| 3% incidente sobre mão de obra com Encargos Sociais para cobrir despesas de EPI e ferramentas | EVE000050 |  | % | 3,00000000
IT 24.46.0406 (A)
| Arruela de alumínio, de 1" | MAT006650 |  | un | 1,00000000
| Bucha de alumínio, de 1" | MAT019000 |  | un | 1,00000000
| Condulete de alumínio sílico, tipo E, de 1" | MAT037650 |  | un | 1,00000000
| Eletricista - instalação elétrica predial e industrial comum (desonerado) | MOD900950 |  | h | 0,30000000
| 3% incidente sobre mão de obra com Encargos Sociais para cobrir despesas de EPI e ferramentas | EVE000050 |  | % | 3,00000000
IT 24.46.0409 (A)
| Arruela de alumínio, de 1" | MAT006650 |  | un | 2,00000000
| Bucha de alumínio, de 1" | MAT019000 |  | un | 2,00000000
| Condulete de alumínio sílico, tipo LB, de 1" | MAT037700 |  | un | 1,00000000
| Eletricista - instalação elétrica predial e industrial comum (desonerado) | MOD900950 |  | h | 0,30000000
| 3% incidente sobre mão de obra com Encargos Sociais para cobrir despesas de EPI e ferramentas | EVE000050 |  | % | 3,00000000
IT 24.46.0412 (A)
| Arruela de alumínio, de 1" | MAT006650 |  | un | 2,00000000
| Bucha de alumínio, de 1" | MAT019000 |  | un | 2,00000000
| Condulete de alumínio sílico, tipo LL, de 1" | MAT037750 |  | un | 1,00000000
| Eletricista - instalação elétrica predial e industrial comum (desonerado) | MOD900950 |  | h | 0,30000000
| 3% incidente sobre mão de obra com Encargos Sociais para cobrir despesas de EPI e ferramentas | EVE000050 |  | % | 3,00000000
IT 24.46.0415 (A)
| Arruela de alumínio, de 1" | MAT006650 |  | un | 3,00000000
| Bucha de alumínio, de 1" | MAT019000 |  | un | 3,00000000
| Condulete de alumínio sílico, tipo T, de 1" | MAT037800 |  | un | 1,00000000
| Eletricista - instalação elétrica predial e industrial comum (desonerado) | MOD900950 |  | h | 0,30000000
| 3% incidente sobre mão de obra com Encargos Sociais para cobrir despesas de EPI e ferramentas | EVE000050 |  | % | 3,00000000
IT 24.46.0418 (A)
| Arruela de alumínio, de 1" | MAT006650 |  | un | 4,00000000
| Bucha de alumínio, de 1" | MAT019000 |  | un | 4,00000000
| Condulete de alumínio sílico, tipo X, de 1" | MAT038000 |  | un | 1,00000000
| Eletricista - instalação elétrica predial e industrial comum (desonerado) | MOD900950 |  | h | 0,30000000
| 3% incidente sobre mão de obra com Encargos Sociais para cobrir despesas de EPI e ferramentas | EVE000050 |  | % | 3,00000000
IT 24.48.0050 (/)
| Quadro de embutir em PVC, para 3 disjuntores, com porta, sem geral, neutro e terra, de 220/127V | MAT114850 |  | un | 1,00000000
| Eletricista - instalação elétrica predial e industrial comum (desonerado) | MOD900950 |  | h | 2,00000000
| Servente (desonerado) | MOD902450 |  | h | 2,00000000
| 3% incidente sobre mão de obra com Encargos Sociais para cobrir despesas de EPI e ferramentas | EVE000050 |  | % | 3,00000000
IT 24.48.0100 (/)
| Centro de distribuição externo, de (231x158x60)mm, Dutoplast ou similar | MAT029300 |  | un | 1,00000000
| Eletricista - instalação elétrica predial e industrial comum (desonerado) | MOD900950 |  | h | 2,00000000
| Ajudante (desonerado) | MOI900050 |  | h | 2,00000000
| 3% incidente sobre mão de obra com Encargos Sociais para cobrir despesas de EPI e ferramentas | EVE000050 |  | % | 3,00000000
IT 24.48.0106 (/)
| Quadro de distribuição, de embutir, com porta, sem previsão para geral, para 6 posições monofásicas | MAT114900 |  | un | 1,00000000
| Eletricista - instalação elétrica predial e industrial comum (desonerado) | MOD900950 |  | h | 2,00000000
| Servente (desonerado) | MOD902450 |  | h | 2,00000000
| 3% incidente sobre mão de obra com Encargos Sociais para cobrir despesas de EPI e ferramentas | EVE000050 |  | % | 3,00000000
IT 24.48.0150 (/)
| Quadro de distribuição, de embutir, com porta e barramento neutro, para 12 posições monofásicas | MAT114950 |  | un | 1,00000000
| Eletricista - instalação elétrica predial e industrial comum (desonerado) | MOD900950 |  | h | 2,50000000
| Servente (desonerado) | MOD902450 |  | h | 2,50000000
| 3% incidente sobre mão de obra com Encargos Sociais para cobrir despesas de EPI e ferramentas | EVE000050 |  | % | 3,00000000
IT 24.48.0156 (/)
| Disjuntor monofásico, Quick-Lag, de 20A | MAT047800 |  | un | 12,00000000
| Disjuntor trifásico, de 100A, tipo C, Eletromar ou similar | MAT048300 |  | un | 1,00000000
| Quadro de distribuição, de embutir, com porta e barramento neutro, para 18 posições monofásicas | MAT115000 |  | un | 1,00000000
| Eletricista - instalação elétrica predial e industrial comum (desonerado) | MOD900950 |  | h | 1,30000000
| Ajudante (desonerado) | MOI900050 |  | h | 2,20000000
| 3% incidente sobre mão de obra com Encargos Sociais para cobrir despesas de EPI e ferramentas | EVE000050 |  | % | 3,00000000
IT 24.48.0200 (/)
| Quadro de distribuição, de embutir, com porta e barramento neutro, para 18 posições monofásicas | MAT115000 |  | un | 1,00000000
| Eletricista - instalação elétrica predial e industrial comum (desonerado) | MOD900950 |  | h | 3,00000000
| Servente (desonerado) | MOD902450 |  | h | 3,00000000
| 3% incidente sobre mão de obra com Encargos Sociais para cobrir despesas de EPI e ferramentas | EVE000050 |  | % | 3,00000000
IT 24.48.0250 (/)
| Quadro de distribuição, de embutir, com porta e barramento neutro, para 24 posições monofásicas | MAT115050 |  | un | 1,00000000
| Eletricista - instalação elétrica predial e industrial comum (desonerado) | MOD900950 |  | h | 3,50000000
| Servente (desonerado) | MOD902450 |  | h | 3,50000000
| 3% incidente sobre mão de obra com Encargos Sociais para cobrir despesas de EPI e ferramentas | EVE000050 |  | % | 3,00000000
IT 24.48.0300 (/)
| Quadro de distribuição, de embutir, com porta e barramento neutro, para 32 posições monofásicas | MAT115100 |  | un | 1,00000000
| Eletricista - instalação elétrica predial e industrial comum (desonerado) | MOD900950 |  | h | 5,00000000
| Servente (desonerado) | MOD902450 |  | h | 5,00000000
| 3% incidente sobre mão de obra com Encargos Sociais para cobrir despesas de EPI e ferramentas | EVE000050 |  | % | 3,00000000
IT 24.48.0350 (/)
| Quadro de distribuição, de embutir, com porta e barramento neutro, para 40 posições monofásicas | MAT115150 |  | un | 1,00000000
| Eletricista - instalação elétrica predial e industrial comum (desonerado) | MOD900950 |  | h | 6,00000000
| Servente (desonerado) | MOD902450 |  | h | 6,00000000
| 3% incidente sobre mão de obra com Encargos Sociais para cobrir despesas de EPI e ferramentas | EVE000050 |  | % | 3,00000000
IT 24.48.0400 (/)
| Quadro de distribuição, de embutir, com porta e barramento neutro, para 50 posições monofásicas | MAT115200 |  | un | 1,00000000
| Eletricista - instalação elétrica predial e industrial comum (desonerado) | MOD900950 |  | h | 6,50000000
| Servente (desonerado) | MOD902450 |  | h | 6,50000000
| 3% incidente sobre mão de obra com Encargos Sociais para cobrir despesas de EPI e ferramentas | EVE000050 |  | % | 3,00000000
IT 24.48.0500 (/)
| Pedestal em concreto armado, para armário de distribuição, modelo ARD-AL 10/14, padrão TELERJ | MAT094950 |  | un | 1,00000000
IT 24.48.0550 (/)
| Quadro monobloco em chapa de aço, espessura de 1,5mm, bege, de (1200x600x300)mm | MAT115300 |  | un | 1,00000000
| Eletricista - instalação elétrica predial e industrial comum (desonerado) | MOD900950 |  | h | 0,50000000
| Ajudante (desonerado) | MOI900050 |  | h | 0,50000000
| 3% incidente sobre mão de obra com Encargos Sociais para cobrir despesas de EPI e ferramentas | EVE000050 |  | % | 3,00000000
IT 24.48.0600 (/)
| Painel de comando, com controle automático, para supervisionar grupo gerador, de 145Kva | MAT091750 |  | un | 1,00000000
| Eletricista - instalação elétrica predial e industrial comum (desonerado) | MOD900950 |  | h | 5,00000000
| Ajudante (desonerado) | MOI900050 |  | h | 8,00000000
| 3% incidente sobre mão de obra com Encargos Sociais para cobrir despesas de EPI e ferramentas | EVE000050 |  | % | 3,00000000
IT 24.50.0050 (/)
| Disjuntor monofásico, Quick-Lag, de 30A | MAT047850 |  | un | 1,00000000
| Eletricista - instalação elétrica predial e industrial comum (desonerado) | MOD900950 |  | h | 0,12500000
| 3% incidente sobre mão de obra com Encargos Sociais para cobrir despesas de EPI e ferramentas | EVE000050 |  | % | 3,00000000
IT 24.50.0053 (/)
| Disjuntor monofásico, Quick-Lag, de 35A | MAT047900 |  | un | 1,00000000
| Eletricista - instalação elétrica predial e industrial comum (desonerado) | MOD900950 |  | h | 0,12500000
| 3% incidente sobre mão de obra com Encargos Sociais para cobrir despesas de EPI e ferramentas | EVE000050 |  | % | 3,00000000
IT 24.50.0150 (/)
| Disjuntor monofásico, Quick-Lag, de 70A | MAT048000 |  | un | 1,00000000
| Eletricista - instalação elétrica predial e industrial comum (desonerado) | MOD900950 |  | h | 1,00000000
| Ajudante (desonerado) | MOI900050 |  | h | 1,00000000
| 3% incidente sobre mão de obra com Encargos Sociais para cobrir despesas de EPI e ferramentas | EVE000050 |  | % | 3,00000000
IT 24.50.0200 (/)
| Disjuntor trifásico, de 30A, tipo C, Eletromar ou similar | MAT048100 |  | un | 1,00000000
| Eletricista - instalação elétrica predial e industrial comum (desonerado) | MOD900950 |  | h | 0,40000000
| Servente (desonerado) | MOD902450 |  | h | 0,40000000
| 3% incidente sobre mão de obra com Encargos Sociais para cobrir despesas de EPI e ferramentas | EVE000050 |  | % | 3,00000000
IT 24.50.0203 (/)
| Disjuntor trifásico, de 40A, tipo C, Eletromar ou similar | MAT048150 |  | un | 1,00000000
| Eletricista - instalação elétrica predial e industrial comum (desonerado) | MOD900950 |  | h | 0,40000000
| Servente (desonerado) | MOD902450 |  | h | 0,40000000
| 3% incidente sobre mão de obra com Encargos Sociais para cobrir despesas de EPI e ferramentas | EVE000050 |  | % | 3,00000000
IT 24.50.0206 (/)
| Disjuntor trifásico, de 50A, tipo C, Eletromar ou similar | MAT048200 |  | un | 1,00000000
| Eletricista - instalação elétrica predial e industrial comum (desonerado) | MOD900950 |  | h | 0,40000000
| Servente (desonerado) | MOD902450 |  | h | 0,40000000
| 3% incidente sobre mão de obra com Encargos Sociais para cobrir despesas de EPI e ferramentas | EVE000050 |  | % | 3,00000000
IT 24.50.0212 (/)
| Disjuntor trifásico, de 60A, tipo C, Eletromar ou similar | MAT048250 |  | un | 1,00000000
| Eletricista - instalação elétrica predial e industrial comum (desonerado) | MOD900950 |  | h | 0,40000000
| Servente (desonerado) | MOD902450 |  | h | 0,40000000
| 3% incidente sobre mão de obra com Encargos Sociais para cobrir despesas de EPI e ferramentas | EVE000050 |  | % | 3,00000000
IT 24.50.0220 (/)
| Disjuntor trifásico, de 125A, tipo CA, Eletromar ou similar | MAT048350 |  | un | 1,00000000
| Eletricista - instalação elétrica predial e industrial comum (desonerado) | MOD900950 |  | h | 0,40000000
| Servente (desonerado) | MOD902450 |  | h | 0,40000000
| 3% incidente sobre mão de obra com Encargos Sociais para cobrir despesas de EPI e ferramentas | EVE000050 |  | % | 3,00000000
IT 24.50.0300 (/)
| Disjuntor trifásico, de 250A, tipo JI, Eletromar ou similar | MAT048550 |  | un | 1,00000000
| Eletricista - instalação elétrica predial e industrial comum (desonerado) | MOD900950 |  | h | 0,40000000
| Servente (desonerado) | MOD902450 |  | h | 0,40000000
| 3% incidente sobre mão de obra com Encargos Sociais para cobrir despesas de EPI e ferramentas | EVE000050 |  | % | 3,00000000
IT 24.50.0350 (B)
| Disjuntor tripolar média tensão a gás SF6, tipo HAD-170616, 630A/17,5Kv-16KA, PR511, ABB ou similar | MAT047750 |  | un | 1,00000000
| Eletricista - instalação elétrica predial e industrial comum (desonerado) | MOD900950 |  | h | 3,00000000
| Servente (desonerado) | MOD902450 |  | h | 3,00000000
| 3% incidente sobre mão de obra com Encargos Sociais para cobrir despesas de EPI e ferramentas | EVE000050 |  | % | 3,00000000
IT 24.50.0400 (/)
| Disjuntor trifásico, de 200A, 25KA/220V, XE225NC, Terasaki ou similar | MAT048450 |  | un | 1,00000000
| Eletricista - instalação elétrica predial e industrial comum (desonerado) | MOD900950 |  | h | 0,40000000
| Servente (desonerado) | MOD902450 |  | h | 0,40000000
| 3% incidente sobre mão de obra com Encargos Sociais para cobrir despesas de EPI e ferramentas | EVE000050 |  | % | 3,00000000
IT 24.50.0450 (A)
| Disjuntor trifásico, de 30/100A, 50KA/220V, XS100NS, Terasaki ou similar | MAT048375 |  | un | 1,00000000
| Eletricista - instalação elétrica predial e industrial comum (desonerado) | MOD900950 |  | h | 0,40000000
| Servente (desonerado) | MOD902450 |  | h | 0,40000000
| 3% incidente sobre mão de obra com Encargos Sociais para cobrir despesas de EPI e ferramentas | EVE000050 |  | % | 3,00000000
IT 24.50.0453 (/)
| Disjuntor trifásico, de 125A, 50KA/220V, XS225NS, Terasaki ou similar | MAT048400 |  | un | 1,00000000
| Eletricista - instalação elétrica predial e industrial comum (desonerado) | MOD900950 |  | h | 0,40000000
| Servente (desonerado) | MOD902450 |  | h | 0,40000000
| 3% incidente sobre mão de obra com Encargos Sociais para cobrir despesas de EPI e ferramentas | EVE000050 |  | % | 3,00000000
IT 24.50.0459 (/)
| Disjuntor trifásico, de 225A, 50KA/220V, XS225NS, Terasaki ou similar | MAT048500 |  | un | 1,00000000
| Eletricista - instalação elétrica predial e industrial comum (desonerado) | MOD900950 |  | h | 0,40000000
| Servente (desonerado) | MOD902450 |  | h | 0,40000000
| 3% incidente sobre mão de obra com Encargos Sociais para cobrir despesas de EPI e ferramentas | EVE000050 |  | % | 3,00000000
IT 24.50.0468 (/)
| Disjuntor trifásico, de 400A, tipo KI, Eletromar ou similar | MAT048600 |  | un | 1,00000000
| Eletricista - instalação elétrica predial e industrial comum (desonerado) | MOD900950 |  | h | 0,40000000
| Servente (desonerado) | MOD902450 |  | h | 0,40000000
| 3% incidente sobre mão de obra com Encargos Sociais para cobrir despesas de EPI e ferramentas | EVE000050 |  | % | 3,00000000
IT 24.50.0550 (A)
| Disjuntor trifásico, de 800A, tipo PVO, 15Kv/550MVA, Beghim ou similar | MAT048700 |  | un | 1,00000000
| Eletricista - instalação elétrica predial e industrial comum (desonerado) | MOD900950 |  | h | 18,00000000
| Ajudante (desonerado) | MOI900050 |  | h | 36,00000000
| Encarregado de Serviços Técnicos de Consultoria de Engenharia e Arquitetura (desonerado) | MOI901450 |  | h | 9,00000000
| Engenheiro Sênior de Serviços Técnicos de Consultoria de Engenharia e Arquitetura (desonerado) | MOI901750 |  | h | 4,50000000
| 3% incidente sobre mão de obra com Encargos Sociais para cobrir despesas de EPI e ferramentas | EVE000050 |  | % | 3,00000000
IT 24.50.0600 (/)
| Dispositivo de proteção contra surto (DPS), classe II, 1 polo, tensão 175V, correntes aproximadas de | MAT048751 |  | un | 1,00000000
| Eletricista - instalação elétrica predial e industrial comum (desonerado) | MOD900950 |  | h | 0,12500000
| Servente (desonerado) | MOD902450 |  | h | 0,12500000
| 3% incidente sobre mão de obra com Encargos Sociais para cobrir despesas de EPI e ferramentas | EVE000050 |  | % | 3,00000000
IT 24.50.0610 (/)
| Dispositivo de proteção contra surto (DPS), classe II, 1 polo, tensão 275V, correntes aproximadas de | MAT048760 |  | un | 1,00000000
| Eletricista - instalação elétrica predial e industrial comum (desonerado) | MOD900950 |  | h | 0,12500000
| Servente (desonerado) | MOD902450 |  | h | 0,12500000
| 3% incidente sobre mão de obra com Encargos Sociais para cobrir despesas de EPI e ferramentas | EVE000050 |  | % | 3,00000000
IT 24.52.0062 (/)
| Chave blindada, tripolar, 250V, de 100A | MAT031600 |  | un | 1,00000000
| Eletricista - instalação elétrica predial e industrial comum (desonerado) | MOD900950 |  | h | 0,40000000
| Servente (desonerado) | MOD902450 |  | h | 0,40000000
| 3% incidente sobre mão de obra com Encargos Sociais para cobrir despesas de EPI e ferramentas | EVE000050 |  | % | 3,00000000
IT 24.52.0074 (/)
| Chave blindada, tripolar, 250V, de 200A | MAT031650 |  | un | 1,00000000
| Eletricista - instalação elétrica predial e industrial comum (desonerado) | MOD900950 |  | h | 0,40000000
| Servente (desonerado) | MOD902450 |  | h | 0,40000000
| 3% incidente sobre mão de obra com Encargos Sociais para cobrir despesas de EPI e ferramentas | EVE000050 |  | % | 3,00000000
IT 24.52.0086 (/)
| Chave blindada, tripolar, 250V, de 400A | MAT031700 |  | un | 1,00000000
| Eletricista - instalação elétrica predial e industrial comum (desonerado) | MOD900950 |  | h | 0,40000000
| Servente (desonerado) | MOD902450 |  | h | 0,40000000
| 3% incidente sobre mão de obra com Encargos Sociais para cobrir despesas de EPI e ferramentas | EVE000050 |  | % | 3,00000000
IT 24.52.0100 (/)
| Chave comutadora tripolar, modelo SS32-250A, com chassis para montagem e barramento, kit completo | MAT031900 |  | un | 1,00000000
| Eletricista - instalação elétrica predial e industrial comum (desonerado) | MOD900950 |  | h | 0,50000000
| Servente (desonerado) | MOD902450 |  | h | 0,50000000
| 3% incidente sobre mão de obra com Encargos Sociais para cobrir despesas de EPI e ferramentas | EVE000050 |  | % | 3,00000000
IT 24.52.0109 (/)
| Chave comutadora tripolar, modelo SS32-630A, com chassis para montagem e barramento, kit completo | MAT031950 |  | un | 1,00000000
| Eletricista - instalação elétrica predial e industrial comum (desonerado) | MOD900950 |  | h | 0,50000000
| Servente (desonerado) | MOD902450 |  | h | 0,50000000
| 3% incidente sobre mão de obra com Encargos Sociais para cobrir despesas de EPI e ferramentas | EVE000050 |  | % | 3,00000000
IT 24.52.0150 (/)
| Chave comutadora com botão, modelo XB2 BD21, Telemecanique ou similar | MAT031850 |  | un | 1,00000000
| Eletricista - instalação elétrica predial e industrial comum (desonerado) | MOD900950 |  | h | 0,60000000
| 3% incidente sobre mão de obra com Encargos Sociais para cobrir despesas de EPI e ferramentas | EVE000050 |  | % | 3,00000000
IT 24.52.0200 (/)
| Chave seccionadora rotativa, de 63A, modelo ACE-P63 113HS ou similar | MAT032700 |  | un | 1,00000000
| Eletricista - instalação elétrica predial e industrial comum (desonerado) | MOD900950 |  | h | 0,50000000
| Servente (desonerado) | MOD902450 |  | h | 0,50000000
| 3% incidente sobre mão de obra com Encargos Sociais para cobrir despesas de EPI e ferramentas | EVE000050 |  | % | 3,00000000
IT 24.52.0209 (/)
| Chave seccionadora rotativa, de 100A, modelo ACE-P100 113HS ou similar | MAT032750 |  | un | 1,00000000
| Eletricista - instalação elétrica predial e industrial comum (desonerado) | MOD900950 |  | h | 0,50000000
| Servente (desonerado) | MOD902450 |  | h | 0,50000000
| 3% incidente sobre mão de obra com Encargos Sociais para cobrir despesas de EPI e ferramentas | EVE000050 |  | % | 3,00000000
IT 24.52.0253 (/)
| Chave faca, base ardósia, 250V, com porta fusíveis, tripolar, de 30A | MAT032300 |  | un | 1,00000000
| Eletricista - instalação elétrica predial e industrial comum (desonerado) | MOD900950 |  | h | 0,40000000
| Servente (desonerado) | MOD902450 |  | h | 0,40000000
| 3% incidente sobre mão de obra com Encargos Sociais para cobrir despesas de EPI e ferramentas | EVE000050 |  | % | 3,00000000
IT 24.52.0259 (/)
| Chave faca blindada, completa, de 80A, modelo 3NP 40, Siemens ou similar | MAT032250 |  | un | 1,00000000
| Eletricista - instalação elétrica predial e industrial comum (desonerado) | MOD900950 |  | h | 0,50000000
| Servente (desonerado) | MOD902450 |  | h | 0,50000000
| 3% incidente sobre mão de obra com Encargos Sociais para cobrir despesas de EPI e ferramentas | EVE000050 |  | % | 3,00000000
IT 24.52.0262 (/)
| Chave faca, base ardósia, 250V, com porta fusíveis, tripolar, de 100A | MAT032350 |  | un | 1,00000000
| Eletricista - instalação elétrica predial e industrial comum (desonerado) | MOD900950 |  | h | 0,40000000
| Servente (desonerado) | MOD902450 |  | h | 0,40000000
| 3% incidente sobre mão de obra com Encargos Sociais para cobrir despesas de EPI e ferramentas | EVE000050 |  | % | 3,00000000
IT 24.52.0274 (/)
| Chave faca, base ardósia, 250V, com porta fusíveis, tripolar, de 400A | MAT032400 |  | un | 1,00000000
| Eletricista - instalação elétrica predial e industrial comum (desonerado) | MOD900950 |  | h | 0,40000000
| Servente (desonerado) | MOD902450 |  | h | 0,40000000
| 3% incidente sobre mão de obra com Encargos Sociais para cobrir despesas de EPI e ferramentas | EVE000050 |  | % | 3,00000000
IT 24.52.0290 (/)
| Chave blindada, tripolar, de 400A, modelo S364FC, Schak ou similar | MAT031750 |  | un | 1,00000000
| Eletricista - instalação elétrica predial e industrial comum (desonerado) | MOD900950 |  | h | 0,50000000
| Servente (desonerado) | MOD902450 |  | h | 0,50000000
| 3% incidente sobre mão de obra com Encargos Sociais para cobrir despesas de EPI e ferramentas | EVE000050 |  | % | 3,00000000
IT 24.52.0306 (/)
| Chave de reversão, base mármore, sem porta fusível, 250V, bipolar, de 30A | MAT032050 |  | un | 1,00000000
| Eletricista - instalação elétrica predial e industrial comum (desonerado) | MOD900950 |  | h | 0,40000000
| Servente (desonerado) | MOD902450 |  | h | 0,40000000
| 3% incidente sobre mão de obra com Encargos Sociais para cobrir despesas de EPI e ferramentas | EVE000050 |  | % | 3,00000000
IT 24.52.0315 (/)
| Chave de reversão, base mármore, sem porta fusível, 250V, bipolar, de 60A | MAT032100 |  | un | 1,00000000
| Eletricista - instalação elétrica predial e industrial comum (desonerado) | MOD900950 |  | h | 0,40000000
| Servente (desonerado) | MOD902450 |  | h | 0,40000000
| 3% incidente sobre mão de obra com Encargos Sociais para cobrir despesas de EPI e ferramentas | EVE000050 |  | % | 3,00000000
IT 24.52.0350 (/)
| Chave de reversão, base mármore, sem porta fusível, 250V, tripolar, de 60A | MAT032150 |  | un | 1,00000000
| Eletricista - instalação elétrica predial e industrial comum (desonerado) | MOD900950 |  | h | 0,50000000
| Servente (desonerado) | MOD902450 |  | h | 0,50000000
| 3% incidente sobre mão de obra com Encargos Sociais para cobrir despesas de EPI e ferramentas | EVE000050 |  | % | 3,00000000
IT 24.52.0403 (/)
| Chave para proteção de motores (guarda-motor), com botoeira liga-desliga, 220V, de 3CV | MAT032450 |  | un | 1,00000000
| Eletricista - instalação elétrica predial e industrial comum (desonerado) | MOD900950 |  | h | 1,00000000
| Servente (desonerado) | MOD902450 |  | h | 1,00000000
| 3% incidente sobre mão de obra com Encargos Sociais para cobrir despesas de EPI e ferramentas | EVE000050 |  | % | 3,00000000
IT 24.52.0409 (/)
| Chave para proteção de motores (guarda-motor), com botoeira liga-desliga, 220V, de 5CV | MAT032500 |  | un | 1,00000000
| Eletricista - instalação elétrica predial e industrial comum (desonerado) | MOD900950 |  | h | 1,00000000
| Servente (desonerado) | MOD902450 |  | h | 1,00000000
| 3% incidente sobre mão de obra com Encargos Sociais para cobrir despesas de EPI e ferramentas | EVE000050 |  | % | 3,00000000
IT 24.52.0412 (/)
| Chave para proteção de motores (guarda-motor), com botoeira liga-desliga, 220V, de 7 1/2CV | MAT032550 |  | un | 1,00000000
| Eletricista - instalação elétrica predial e industrial comum (desonerado) | MOD900950 |  | h | 1,00000000
| Servente (desonerado) | MOD902450 |  | h | 1,00000000
| 3% incidente sobre mão de obra com Encargos Sociais para cobrir despesas de EPI e ferramentas | EVE000050 |  | % | 3,00000000
IT 24.52.0600 (/)
| Chave bóia automática de mercúrio unipolar, de 30 A | MAT031800 |  | un | 1,00000000
| Eletricista - instalação elétrica predial e industrial comum (desonerado) | MOD900950 |  | h | 2,00000000
| Servente (desonerado) | MOD902450 |  | h | 2,00000000
| 3% incidente sobre mão de obra com Encargos Sociais para cobrir despesas de EPI e ferramentas | EVE000050 |  | % | 3,00000000
IT 24.54.0050 (/)
| Fusível cartucho, fixo, de 30A e 250W | MAT062750 |  | un | 1,00000000
| Eletricista - instalação elétrica predial e industrial comum (desonerado) | MOD900950 |  | h | 0,15000000
| Servente (desonerado) | MOD902450 |  | h | 0,15000000
| 3% incidente sobre mão de obra com Encargos Sociais para cobrir despesas de EPI e ferramentas | EVE000050 |  | % | 3,00000000
IT 24.54.0100 (/)
| Fusível cartucho, fixo, de 60A e 250W | MAT062800 |  | un | 1,00000000
| Eletricista - instalação elétrica predial e industrial comum (desonerado) | MOD900950 |  | h | 0,15000000
| Servente (desonerado) | MOD902450 |  | h | 0,15000000
| 3% incidente sobre mão de obra com Encargos Sociais para cobrir despesas de EPI e ferramentas | EVE000050 |  | % | 3,00000000
IT 24.54.0300 (/)
| Fusível Diazed, com base, tampa, anel e parafuso de ajuste, de 2A Siemens ou similar | MAT062850 |  | un | 1,00000000
| Eletricista - instalação elétrica predial e industrial comum (desonerado) | MOD900950 |  | h | 0,20000000
| Servente (desonerado) | MOD902450 |  | h | 0,20000000
| 3% incidente sobre mão de obra com Encargos Sociais para cobrir despesas de EPI e ferramentas | EVE000050 |  | % | 3,00000000
IT 24.54.0350 (/)
| Fusível Diazed, com base, tampa, anel e parafuso de ajuste, de 10A Siemens ou similar | MAT062900 |  | un | 1,00000000
| Eletricista - instalação elétrica predial e industrial comum (desonerado) | MOD900950 |  | h | 0,20000000
| Servente (desonerado) | MOD902450 |  | h | 0,20000000
| 3% incidente sobre mão de obra com Encargos Sociais para cobrir despesas de EPI e ferramentas | EVE000050 |  | % | 3,00000000
IT 24.54.0400 (/)
| Fusível Diazed, com base, tampa, anel e parafuso de ajuste, de 16A Siemens ou similar | MAT062950 |  | un | 1,00000000
| Eletricista - instalação elétrica predial e industrial comum (desonerado) | MOD900950 |  | h | 0,20000000
| Servente (desonerado) | MOD902450 |  | h | 0,20000000
| 3% incidente sobre mão de obra com Encargos Sociais para cobrir despesas de EPI e ferramentas | EVE000050 |  | % | 3,00000000
IT 24.54.0450 (/)
| Fusível Diazed, com base, tampa, anel e parafuso de ajuste, de 35A Siemens ou similar | MAT063000 |  | un | 1,00000000
| Eletricista - instalação elétrica predial e industrial comum (desonerado) | MOD900950 |  | h | 0,20000000
| Servente (desonerado) | MOD902450 |  | h | 0,20000000
| 3% incidente sobre mão de obra com Encargos Sociais para cobrir despesas de EPI e ferramentas | EVE000050 |  | % | 3,00000000
IT 24.54.0500 (/)
| Fusível Diazed, com base, tampa e anel, de 63A Siemens ou similar | MAT063050 |  | un | 1,00000000
| Eletricista - instalação elétrica predial e industrial comum (desonerado) | MOD900950 |  | h | 0,20000000
| Servente (desonerado) | MOD902450 |  | h | 0,20000000
| 3% incidente sobre mão de obra com Encargos Sociais para cobrir despesas de EPI e ferramentas | EVE000050 |  | % | 3,00000000
IT 24.54.0550 (/)
| Fusível Diazed, com base, tampa, anel e parafuso de ajuste, de 100A, Siemens ou similar | MAT063100 |  | un | 1,00000000
| Eletricista - instalação elétrica predial e industrial comum (desonerado) | MOD900950 |  | h | 0,20000000
| Servente (desonerado) | MOD902450 |  | h | 0,20000000
| 3% incidente sobre mão de obra com Encargos Sociais para cobrir despesas de EPI e ferramentas | EVE000050 |  | % | 3,00000000
IT 24.54.0600 (/)
| Fusível NH, tamanho 00, de 80A | MAT063150 |  | un | 1,00000000
| Eletricista - instalação elétrica predial e industrial comum (desonerado) | MOD900950 |  | h | 0,60000000
| 3% incidente sobre mão de obra com Encargos Sociais para cobrir despesas de EPI e ferramentas | EVE000050 |  | % | 3,00000000
IT 24.54.0650 (/)
| Fusível NH, tamanho 1, de 200A | MAT063350 |  | un | 1,00000000
| Eletricista - instalação elétrica predial e industrial comum (desonerado) | MOD900950 |  | h | 0,50000000
| 3% incidente sobre mão de obra com Encargos Sociais para cobrir despesas de EPI e ferramentas | EVE000050 |  | % | 3,00000000
IT 24.54.0700 (/)
| Fusível NH, tamanho 1, de 250A | MAT063400 |  | un | 1,00000000
| Eletricista - instalação elétrica predial e industrial comum (desonerado) | MOD900950 |  | h | 0,50000000
| 3% incidente sobre mão de obra com Encargos Sociais para cobrir despesas de EPI e ferramentas | EVE000050 |  | % | 3,00000000
IT 24.56.0050 (/)
| Capacitor trifásico, baixa potência, de polipropileno metalizado, 10Kvar/220V, 60Hz, uso interno | MAT028600 |  | un | 1,00000000
| Eletricista - instalação elétrica predial e industrial comum (desonerado) | MOD900950 |  | h | 0,50000000
| Servente (desonerado) | MOD902450 |  | h | 0,50000000
| 3% incidente sobre mão de obra com Encargos Sociais para cobrir despesas de EPI e ferramentas | EVE000050 |  | % | 3,00000000
IT 24.56.0200 (/)
| Capacitor trifásico, baixa potência, de polipropileno metalizado, 15Kvar/220V, 60Hz, uso interno | MAT028650 |  | un | 1,00000000
| Eletricista - instalação elétrica predial e industrial comum (desonerado) | MOD900950 |  | h | 0,50000000
| Servente (desonerado) | MOD902450 |  | h | 0,50000000
| 3% incidente sobre mão de obra com Encargos Sociais para cobrir despesas de EPI e ferramentas | EVE000050 |  | % | 3,00000000
IT 24.58.0050 (/)
| Contactor com bobina de 220V, Siemens ou similar, modelo 3TB-40 | MAT040350 |  | un | 1,00000000
| Eletricista - instalação elétrica predial e industrial comum (desonerado) | MOD900950 |  | h | 0,20000000
| Servente (desonerado) | MOD902450 |  | h | 0,20000000
| 3% incidente sobre mão de obra com Encargos Sociais para cobrir despesas de EPI e ferramentas | EVE000050 |  | % | 3,00000000
IT 24.58.0100 (/)
| Contactor com bobina de 220V, Siemens ou similar, modelo 3TB-43 | MAT040400 |  | un | 1,00000000
| Eletricista - instalação elétrica predial e industrial comum (desonerado) | MOD900950 |  | h | 0,20000000
| Servente (desonerado) | MOD902450 |  | h | 0,20000000
| 3% incidente sobre mão de obra com Encargos Sociais para cobrir despesas de EPI e ferramentas | EVE000050 |  | % | 3,00000000
IT 24.58.0150 (/)
| Contactor com bobina de 220V, Siemens ou similar, modelo 3TB-44, de 32A, para bomba de 10CV | MAT040450 |  | un | 1,00000000
| Eletricista - instalação elétrica predial e industrial comum (desonerado) | MOD900950 |  | h | 0,20000000
| Servente (desonerado) | MOD902450 |  | h | 0,20000000
| 3% incidente sobre mão de obra com Encargos Sociais para cobrir despesas de EPI e ferramentas | EVE000050 |  | % | 3,00000000
IT 24.58.0200 (/)
| Contactor com bobina de 220V, Siemens ou similar, modelo 3TB-46 | MAT040500 |  | un | 1,00000000
| Eletricista - instalação elétrica predial e industrial comum (desonerado) | MOD900950 |  | h | 0,20000000
| Servente (desonerado) | MOD902450 |  | h | 0,20000000
| 3% incidente sobre mão de obra com Encargos Sociais para cobrir despesas de EPI e ferramentas | EVE000050 |  | % | 3,00000000
IT 24.58.0250 (/)
| Contactor com bobina de 220V, Siemens ou similar, modelo 3TB-47, de 63A, para bomba de 20CV | MAT040550 |  | un | 1,00000000
| Eletricista - instalação elétrica predial e industrial comum (desonerado) | MOD900950 |  | h | 0,20000000
| Servente (desonerado) | MOD902450 |  | h | 0,20000000
| 3% incidente sobre mão de obra com Encargos Sociais para cobrir despesas de EPI e ferramentas | EVE000050 |  | % | 3,00000000
IT 24.58.0300 (/)
| Contactor com bobina de 220V, Siemens ou similar, modelo 3TB-48 | MAT040600 |  | un | 1,00000000
| Eletricista - instalação elétrica predial e industrial comum (desonerado) | MOD900950 |  | h | 0,20000000
| Servente (desonerado) | MOD902450 |  | h | 0,20000000
| 3% incidente sobre mão de obra com Encargos Sociais para cobrir despesas de EPI e ferramentas | EVE000050 |  | % | 3,00000000
IT 24.58.0320 (/)
| Contator 3RT10 17-1AN11 220V/60Hz, Siemens ou similar, com bobina de 220V | MAT040700 |  | un | 1,00000000
| Eletricista - instalação elétrica predial e industrial comum (desonerado) | MOD900950 |  | h | 0,20000000
| Servente (desonerado) | MOD902450 |  | h | 0,20000000
| 3% incidente sobre mão de obra com Encargos Sociais para cobrir despesas de EPI e ferramentas | EVE000050 |  | % | 3,00000000
IT 24.58.0326 (/)
| Contator 3RT10 25-1AN10 220V/60Hz, Siemens ou similar, com bobina de 220V | MAT040750 |  | un | 1,00000000
| Eletricista - instalação elétrica predial e industrial comum (desonerado) | MOD900950 |  | h | 0,20000000
| Servente (desonerado) | MOD902450 |  | h | 0,20000000
| 3% incidente sobre mão de obra com Encargos Sociais para cobrir despesas de EPI e ferramentas | EVE000050 |  | % | 3,00000000
IT 24.58.0350 (/)
| Contactor com bobina de 220V, Siemens ou similar, modelo 3TB-50, de 110A, para bomba de 30CV | MAT040650 |  | un | 1,00000000
| Eletricista - instalação elétrica predial e industrial comum (desonerado) | MOD900950 |  | h | 0,20000000
| Servente (desonerado) | MOD902450 |  | h | 0,20000000
| 3% incidente sobre mão de obra com Encargos Sociais para cobrir despesas de EPI e ferramentas | EVE000050 |  | % | 3,00000000
IT 24.58.0400 (/)
| Contactor magnético com bobina de 220V, Telemecanique ou similar, modelo LC1 D0910 | MAT040850 |  | un | 1,00000000
| Eletricista - instalação elétrica predial e industrial comum (desonerado) | MOD900950 |  | h | 0,60000000
| 3% incidente sobre mão de obra com Encargos Sociais para cobrir despesas de EPI e ferramentas | EVE000050 |  | % | 3,00000000
IT 24.58.0450 (/)
| Contactor magnético com bobina de 220V, Telemecanique ou similar, modelo LC1 D2510 | MAT040900 |  | un | 1,00000000
| Eletricista - instalação elétrica predial e industrial comum (desonerado) | MOD900950 |  | h | 0,60000000
| 3% incidente sobre mão de obra com Encargos Sociais para cobrir despesas de EPI e ferramentas | EVE000050 |  | % | 3,00000000
IT 24.58.0500 (/)
| Contactor magnético com bobina de 220V, Telemecanique ou similar, modelo LC1 D5011 | MAT041000 |  | un | 1,00000000
| Eletricista - instalação elétrica predial e industrial comum (desonerado) | MOD900950 |  | h | 0,60000000
| 3% incidente sobre mão de obra com Encargos Sociais para cobrir despesas de EPI e ferramentas | EVE000050 |  | % | 3,00000000
IT 24.58.0550 (/)
| Contactor magnético com bobina de 220V, Telemecanique ou similar, modelo LC1 D4011 | MAT040950 |  | un | 1,00000000
| Eletricista - instalação elétrica predial e industrial comum (desonerado) | MOD900950 |  | h | 0,60000000
| 3% incidente sobre mão de obra com Encargos Sociais para cobrir despesas de EPI e ferramentas | EVE000050 |  | % | 3,00000000
IT 24.58.0600 (/)
| Contactor magnético com bobina de 220V, Telemecanique ou similar, modelo CA2 DN40 | MAT040800 |  | un | 1,00000000
| Eletricista - instalação elétrica predial e industrial comum (desonerado) | MOD900950 |  | h | 0,60000000
| 3% incidente sobre mão de obra com Encargos Sociais para cobrir despesas de EPI e ferramentas | EVE000050 |  | % | 3,00000000
IT 24.58.0650 (/)
| Contactor, modelo E-111, Rafix Siemens ou similar | MAT041050 |  | un | 1,00000000
| Eletricista - instalação elétrica predial e industrial comum (desonerado) | MOD900950 |  | h | 0,20000000
| Servente (desonerado) | MOD902450 |  | h | 0,20000000
| 3% incidente sobre mão de obra com Encargos Sociais para cobrir despesas de EPI e ferramentas | EVE000050 |  | % | 3,00000000
IT 24.60.0250 (/)
| Conector de parafuso fendido, KS-17, Burndy ou similar | MAT038550 |  | un | 1,00000000
| Eletricista - instalação elétrica predial e industrial comum (desonerado) | MOD900950 |  | h | 0,15000000
| Servente (desonerado) | MOD902450 |  | h | 0,15000000
| 3% incidente sobre mão de obra com Encargos Sociais para cobrir despesas de EPI e ferramentas | EVE000050 |  | % | 3,00000000
IT 24.60.0315 (/)
| Terminal mecânico a compressão, fabricado em bronze, para cabo de 2,5mm². | MAT135160 |  | un | 1,00000000
| Eletricista - instalação elétrica predial e industrial comum (desonerado) | MOD900950 |  | h | 0,25000000
| Servente (desonerado) | MOD902450 |  | h | 0,25000000
| 3% incidente sobre mão de obra com Encargos Sociais para cobrir despesas de EPI e ferramentas | EVE000050 |  | % | 3,00000000
IT 24.60.0320 (/)
| Terminal mecânico a compressão, fabricado em bronze, para cabo de 4mm². | MAT135165 |  | un | 1,00000000
| Eletricista - instalação elétrica predial e industrial comum (desonerado) | MOD900950 |  | h | 0,25000000
| Servente (desonerado) | MOD902450 |  | h | 0,25000000
| 3% incidente sobre mão de obra com Encargos Sociais para cobrir despesas de EPI e ferramentas | EVE000050 |  | % | 3,00000000
IT 24.60.0325 (/)
| Terminal mecânico a compressão, fabricado em bronze, para cabo de 6mm². | MAT135170 |  | un | 1,00000000
| Eletricista - instalação elétrica predial e industrial comum (desonerado) | MOD900950 |  | h | 0,25000000
| Servente (desonerado) | MOD902450 |  | h | 0,25000000
| 3% incidente sobre mão de obra com Encargos Sociais para cobrir despesas de EPI e ferramentas | EVE000050 |  | % | 3,00000000
IT 24.60.0330 (/)
| Terminal mecânico a compressão, fabricado em bronze, para cabo de 10mm². | MAT135175 |  | un | 1,00000000
| Eletricista - instalação elétrica predial e industrial comum (desonerado) | MOD900950 |  | h | 0,25000000
| Servente (desonerado) | MOD902450 |  | h | 0,25000000
| 3% incidente sobre mão de obra com Encargos Sociais para cobrir despesas de EPI e ferramentas | EVE000050 |  | % | 3,00000000
IT 24.60.0335 (/)
| Terminal mecânico a compressão, fabricado em bronze, para cabo de 16mm². | MAT135180 |  | un | 1,00000000
| Eletricista - instalação elétrica predial e industrial comum (desonerado) | MOD900950 |  | h | 0,28000000
| Servente (desonerado) | MOD902450 |  | h | 0,28000000
| 3% incidente sobre mão de obra com Encargos Sociais para cobrir despesas de EPI e ferramentas | EVE000050 |  | % | 3,00000000
IT 24.60.0340 (/)
| Terminal mecânico a compressão, fabricado em bronze, para cabo de 25mm². | MAT135185 |  | un | 1,00000000
| Eletricista - instalação elétrica predial e industrial comum (desonerado) | MOD900950 |  | h | 0,28000000
| Servente (desonerado) | MOD902450 |  | h | 0,28000000
| 3% incidente sobre mão de obra com Encargos Sociais para cobrir despesas de EPI e ferramentas | EVE000050 |  | % | 3,00000000
IT 24.60.0345 (/)
| Terminal mecânico a compressão, fabricado em bronze, para cabo de 35mm². | MAT135190 |  | un | 1,00000000
| Eletricista - instalação elétrica predial e industrial comum (desonerado) | MOD900950 |  | h | 0,31000000
| Servente (desonerado) | MOD902450 |  | h | 0,31000000
| 3% incidente sobre mão de obra com Encargos Sociais para cobrir despesas de EPI e ferramentas | EVE000050 |  | % | 3,00000000
IT 24.60.0356 (/)
| Terminal mecânico para cabo de 16mm2 | MAT135200 |  | un | 1,00000000
| Eletricista - instalação elétrica predial e industrial comum (desonerado) | MOD900950 |  | h | 0,01000000
| Ajudante (desonerado) | MOI900050 |  | h | 0,01000000
| 3% incidente sobre mão de obra com Encargos Sociais para cobrir despesas de EPI e ferramentas | EVE000050 |  | % | 3,00000000
IT 24.60.0359 (/)
| Terminal mecânico para cabo de 25mm2 | MAT135250 |  | un | 1,00000000
| Eletricista - instalação elétrica predial e industrial comum (desonerado) | MOD900950 |  | h | 0,01000000
| Ajudante (desonerado) | MOI900050 |  | h | 0,01000000
| 3% incidente sobre mão de obra com Encargos Sociais para cobrir despesas de EPI e ferramentas | EVE000050 |  | % | 3,00000000
IT 24.60.0371 (/)
| Terminal mecânico para cabo de 150mm2 | MAT135300 |  | un | 1,00000000
| Eletricista - instalação elétrica predial e industrial comum (desonerado) | MOD900950 |  | h | 0,13400000
| Ajudante (desonerado) | MOI900050 |  | h | 0,13400000
| 3% incidente sobre mão de obra com Encargos Sociais para cobrir despesas de EPI e ferramentas | EVE000050 |  | % | 3,00000000
IT 24.60.0387 (/)
| Terminal mecânico para cabo de 240mm2 | MAT135350 |  | un | 1,00000000
| Eletricista - instalação elétrica predial e industrial comum (desonerado) | MOD900950 |  | h | 0,12900000
| Ajudante (desonerado) | MOI900050 |  | h | 0,12900000
| 3% incidente sobre mão de obra com Encargos Sociais para cobrir despesas de EPI e ferramentas | EVE000050 |  | % | 3,00000000
IT 24.60.0450 (/)
| Terminal mecânico para cabo de 500mm2 | MAT135400 |  | un | 1,00000000
| Eletricista - instalação elétrica predial e industrial comum (desonerado) | MOD900950 |  | h | 0,50000000
| Servente (desonerado) | MOD902450 |  | h | 0,50000000
| 3% incidente sobre mão de obra com Encargos Sociais para cobrir despesas de EPI e ferramentas | EVE000050 |  | % | 3,00000000
IT 24.62.0050 (/)
| Reator de partida convencional, fator de potência natural, para lâmpada fluorescente de 18W compacta | MAT116350 |  | un | 1,00000000
IT 24.62.0053 (/)
| Reator simples, partida convencional 220V/60Hz, baixo fator de potência, lâmpada fluorescente de 26W | MAT117100 |  | un | 1,00000000
IT 24.62.0062 (/)
| Reator de partida convencional, fator de potência natural, para lâmpada fluorescente de 40W | MAT116450 |  | un | 1,00000000
| Eletricista - instalação elétrica predial e industrial comum (desonerado) | MOD900950 |  | h | 0,45000000
| 3% incidente sobre mão de obra com Encargos Sociais para cobrir despesas de EPI e ferramentas | EVE000050 |  | % | 3,00000000
IT 24.62.0100 (/)
| Reator de partida rápida, duplo, alto fator de potência, para lâmpada fluorescente de 20W | MAT116500 |  | un | 1,00000000
| Eletricista - instalação elétrica predial e industrial comum (desonerado) | MOD900950 |  | h | 0,33000000
| 3% incidente sobre mão de obra com Encargos Sociais para cobrir despesas de EPI e ferramentas | EVE000050 |  | % | 3,00000000
IT 24.62.0150 (/)
| Reator simples, 220V/60Hz, partida rápida, alto fator de potência, para lâmpada fluorescente de 40W | MAT117050 |  | un | 1,00000000
| Eletricista - instalação elétrica predial e industrial comum (desonerado) | MOD900950 |  | h | 0,45000000
| 3% incidente sobre mão de obra com Encargos Sociais para cobrir despesas de EPI e ferramentas | EVE000050 |  | % | 3,00000000
IT 24.62.0153 (/)
| Reator de partida rápida, duplo, alto fator de potência, para lâmpada fluorescente de 40W | MAT116550 |  | un | 1,00000000
| Eletricista - instalação elétrica predial e industrial comum (desonerado) | MOD900950 |  | h | 0,45000000
| 3% incidente sobre mão de obra com Encargos Sociais para cobrir despesas de EPI e ferramentas | EVE000050 |  | % | 3,00000000
IT 24.62.0200 (A)
| Reator eletrônico para 2 lâmpadas fluorescentes tubulares de 16W, 120V | MAT116600 |  | un | 1,00000000
| Eletricista - instalação elétrica predial e industrial comum (desonerado) | MOD900950 |  | h | 0,45000000
| 3% incidente sobre mão de obra com Encargos Sociais para cobrir despesas de EPI e ferramentas | EVE000050 |  | % | 3,00000000
IT 24.62.0250 (A)
| Reator eletrônico para 2 lâmpadas fluorescentes tubulares de 32W, 120V | MAT116650 |  | un | 1,00000000
| Eletricista - instalação elétrica predial e industrial comum (desonerado) | MOD900950 |  | h | 0,45000000
| 3% incidente sobre mão de obra com Encargos Sociais para cobrir despesas de EPI e ferramentas | EVE000050 |  | % | 3,00000000
IT 24.62.0300 (/)
| Reator eletrônico para 2 lâmpadas fluorescentes tubulares de 36W, QTIS-B 2X36W, Osram ou similar | MAT116700 |  | un | 1,00000000
| Eletricista - instalação elétrica predial e industrial comum (desonerado) | MOD900950 |  | h | 0,45000000
| 3% incidente sobre mão de obra com Encargos Sociais para cobrir despesas de EPI e ferramentas | EVE000050 |  | % | 3,00000000
IT 24.62.0350 (/)
| Reator externo, 220V/60Hz, alto fator de potência, para lâmpada vapor metálico de 150W, com ignitor | MAT116800 |  | un | 1,00000000
| Eletricista - instalação elétrica predial e industrial comum (desonerado) | MOD900950 |  | h | 0,70000000
| Ajudante (desonerado) | MOI900050 |  | h | 0,70000000
| 3% incidente sobre mão de obra com Encargos Sociais para cobrir despesas de EPI e ferramentas | EVE000050 |  | % | 3,00000000
IT 24.62.0400 (/)
| Reator para lâmpada de vapor de sódio, com ignitor, ref. RVS70A26-IG, de 70W, Philips ou similar | MAT117000 |  | un | 1,00000000
| Eletricista - instalação elétrica predial e industrial comum (desonerado) | MOD900950 |  | h | 0,70000000
| Ajudante (desonerado) | MOI900050 |  | h | 0,70000000
| 3% incidente sobre mão de obra com Encargos Sociais para cobrir despesas de EPI e ferramentas | EVE000050 |  | % | 3,00000000
IT 24.64.0050 (/)
| Relé térmico, de 2,5 a 4A, modelo 3UA50.00-1E, Siemens ou similar | MAT121300 |  | un | 1,00000000
| Eletricista - instalação elétrica predial e industrial comum (desonerado) | MOD900950 |  | h | 0,25000000
| Servente (desonerado) | MOD902450 |  | h | 0,25000000
| 3% incidente sobre mão de obra com Encargos Sociais para cobrir despesas de EPI e ferramentas | EVE000050 |  | % | 3,00000000
IT 24.64.0059 (/)
| Relé bimetálico, de 25 a 36A, modelo 3UA 54, Siemens ou similar | MAT120800 |  | un | 1,00000000
| Eletricista - instalação elétrica predial e industrial comum (desonerado) | MOD900950 |  | h | 0,25000000
| Servente (desonerado) | MOD902450 |  | h | 0,25000000
| 3% incidente sobre mão de obra com Encargos Sociais para cobrir despesas de EPI e ferramentas | EVE000050 |  | % | 3,00000000
IT 24.64.0068 (/)
| Relé bimetálico, de 90 a 120A, modelo 3UA 62, Siemens ou similar | MAT120850 |  | un | 1,00000000
| Eletricista - instalação elétrica predial e industrial comum (desonerado) | MOD900950 |  | h | 0,25000000
| Servente (desonerado) | MOD902450 |  | h | 0,25000000
| 3% incidente sobre mão de obra com Encargos Sociais para cobrir despesas de EPI e ferramentas | EVE000050 |  | % | 3,00000000
IT 24.64.0100 (/)
| Relé térmico, de 10 a 13A, modelo LR1 D12316, Telemecanique ou similar | MAT121150 |  | un | 1,00000000
| Eletricista - instalação elétrica predial e industrial comum (desonerado) | MOD900950 |  | h | 0,60000000
| 3% incidente sobre mão de obra com Encargos Sociais para cobrir despesas de EPI e ferramentas | EVE000050 |  | % | 3,00000000
IT 24.64.0103 (/)
| Relé térmico, de 4 a 6A, modelo 3UA50.00-1G, Siemens ou similar | MAT121350 |  | un | 1,00000000
| Eletricista - instalação elétrica predial e industrial comum (desonerado) | MOD900950 |  | h | 0,60000000
| 3% incidente sobre mão de obra com Encargos Sociais para cobrir despesas de EPI e ferramentas | EVE000050 |  | % | 3,00000000
IT 24.64.0106 (/)
| Relé térmico, de 10 a 15A | MAT121200 |  | un | 1,00000000
| Eletricista - instalação elétrica predial e industrial comum (desonerado) | MOD900950 |  | h | 0,25000000
| Servente (desonerado) | MOD902450 |  | h | 0,25000000
| 3% incidente sobre mão de obra com Encargos Sociais para cobrir despesas de EPI e ferramentas | EVE000050 |  | % | 3,00000000
IT 24.64.0109 (/)
| Relé térmico, de 16 a 25A | MAT121250 |  | un | 1,00000000
| Eletricista - instalação elétrica predial e industrial comum (desonerado) | MOD900950 |  | h | 0,25000000
| Servente (desonerado) | MOD902450 |  | h | 0,25000000
| 3% incidente sobre mão de obra com Encargos Sociais para cobrir despesas de EPI e ferramentas | EVE000050 |  | % | 3,00000000
IT 24.64.0118 (/)
| Relé térmico, de 38 a 50A, modelo LR1 D63357, Siemens ou similar | MAT121400 |  | un | 1,00000000
| Eletricista - instalação elétrica predial e industrial comum (desonerado) | MOD900950 |  | h | 0,60000000
| 3% incidente sobre mão de obra com Encargos Sociais para cobrir despesas de EPI e ferramentas | EVE000050 |  | % | 3,00000000
IT 24.64.0150 (/)
| Relé de falta de fase, 220V/60Hz | MAT120900 |  | un | 1,00000000
| Eletricista - instalação elétrica predial e industrial comum (desonerado) | MOD900950 |  | h | 0,25000000
| Servente (desonerado) | MOD902450 |  | h | 0,25000000
| 3% incidente sobre mão de obra com Encargos Sociais para cobrir despesas de EPI e ferramentas | EVE000050 |  | % | 3,00000000
IT 24.64.0200 (/)
| Relé de tempo, modelo 7 PU60, Siemens ou similar | MAT120950 |  | un | 1,00000000
| Eletricista - instalação elétrica predial e industrial comum (desonerado) | MOD900950 |  | h | 0,25000000
| Servente (desonerado) | MOD902450 |  | h | 0,25000000
| 3% incidente sobre mão de obra com Encargos Sociais para cobrir despesas de EPI e ferramentas | EVE000050 |  | % | 3,00000000
IT 24.66.0050 (/)
| Armação Secundária ou Rex para 3 linhas | MAT006450 |  | un | 1,00000000
| Cinta de aço galvanizado, de 200mm | MAT033850 |  | par | 1,00000000
| Isolador tipo carretilha marrom, de (72x72)mm | MAT068150 |  | un | 3,00000000
| Eletricista - instalação elétrica predial e industrial comum (desonerado) | MOD900950 |  | h | 1,80000000
| Servente (desonerado) | MOD902450 |  | h | 1,80000000
| 3% incidente sobre mão de obra com Encargos Sociais para cobrir despesas de EPI e ferramentas | EVE000050 |  | % | 3,00000000
IT 24.66.0150 (B)
| Armação Secundária ou Rex para 4 linhas | MAT006500 |  | un | 1,00000000
| Arruela de alumínio, de 3/4" | MAT006600 |  | un | 1,00000000
| Arruela de alumínio, de 3" | MAT006850 |  | un | 2,00000000
| Barra em cobre estanhado, tipo Z, para 600A | MAT011100 |  | un | 6,00000000
| Base para fusível NH de 630A | MAT011650 |  | un | 2,00000000
| Box reto de alumínio, de 1" | MAT015050 |  | un | 1,00000000
| Box curvo de alumínio, de 4" | MAT015350 |  | un | 2,00000000
| Box reto de alumínio, de 4" | MAT015400 |  | un | 2,00000000
| Braçadeira de nylon, Junta-Cabo, medindo: (200x4,5)mm, modelo BN, Fischer ou similar | MAT016050 |  | un | 100,00000000
| Bucha de alumínio, de 3/4" | MAT018950 |  | un | 1,00000000
| Bucha de alumínio, de 3" | MAT019200 |  | un | 2,00000000
| Cabo de cobre nu, de 240mm2 (1kg = 0,47 metros) | MAT022150 |  | Kg | 33,32000000
| Caixa de passagem, de (20x20x10)cm, com tampa aparafusada | MAT026050 |  | un | 1,00000000
| Conector derivador, simples, tipo Split-Bolt ou similar, para cabo de 240mm2 | MAT038700 |  | un | 2,00000000
| Conector para haste de aterramento com 1 descida de 3/4" | MAT039600 |  | un | 3,00000000
| Conjunto M3-TR5 compreendendo: conjunto T5, caixa TR-5, painel para medidor e chave, de 400A | MAT040100 |  | un | 1,00000000
| Curva de PVC rígido, 90°, para eletroduto, diâmetro nominal de 3" | MAT046450 |  | un | 6,00000000
| Disjuntor trifásico, de 700A, capacidade mínima de interrupção de 23KA/220V | MAT048650 |  | un | 1,00000000
| Fusível NH, tamanho 3, de 630A | MAT063450 |  | un | 6,00000000
| Haste de aterramento cobreada, alta camada, de (5/8"x3m) | MAT066600 |  | un | 1,00000000
| Luva de PVC rígido, para eletroduto, diâmetro nominal de 3" | MAT084500 |  | un | 10,00000000
| Eletricista - instalação elétrica predial e industrial comum (desonerado) | MOD900950 |  | h | 39,00000000
| Servente (desonerado) | MOD902450 |  | h | 20,00000000
| 3% incidente sobre mão de obra com Encargos Sociais para cobrir despesas de EPI e ferramentas | EVE000050 |  | % | 3,00000000
| Alvenaria de tijolo (10x20x20)cm, de furos redondos, com argamassa de cimento e saibro no traço 1:8, | RSE901150 | R | m2 | 12,00000000
| Argamassa de cimento e areia, no traço 1:3.(desonerado) | RSE901500 | R | m3 | 0,04000000
| Concreto dosado racionalmente para uma resistência mínima característica à compressão de 15MPa, incl | RSE903400 | R | m3 | 0,06000000
IT 24.66.0153 (/)
| Cubículo de medição, para alta tensão, padrão RIOLUZ | MAT042800 |  | un | 1,00000000
| Eletricista - instalação elétrica predial e industrial comum (desonerado) | MOD900950 |  | h | 6,00000000
| Servente (desonerado) | MOD902450 |  | h | 6,00000000
| 3% incidente sobre mão de obra com Encargos Sociais para cobrir despesas de EPI e ferramentas | EVE000050 |  | % | 3,00000000
IT 24.66.0162 (/)
| Cubículo "Metal Clad", tipo Unilamp, de 17,5Kv-2500A, sem disjuntor, versão 1, ABB ou similar | MAT042750 |  | un | 1,00000000
| Eletricista - instalação elétrica predial e industrial comum (desonerado) | MOD900950 |  | h | 16,00000000
| Ajudante (desonerado) | MOI900050 |  | h | 32,00000000
| 3% incidente sobre mão de obra com Encargos Sociais para cobrir despesas de EPI e ferramentas | EVE000050 |  | % | 3,00000000
IT 24.66.0300 (B)
| Armação Secundária ou Rex para 4 linhas | MAT006500 |  | un | 1,00000000
| Arruela de alumínio, de 2 1/2" | MAT006800 |  | un | 2,00000000
| Bloco trifásico, em base de mármore, para fusíveis de 600A, padrão RIOLUZ | MAT014250 |  | un | 1,00000000
| Box curvo de alumínio, de 2 1/2" | MAT015250 |  | un | 1,00000000
| Bucha de alumínio, de 2 1/2" | MAT019150 |  | un | 2,00000000
| Cinta de aço galvanizado, de 150mm | MAT033800 |  | un | 2,00000000
| Conector de parafuso fendido, KSU-20, em liga de cobre, com separador, Burndy ou similar | MAT038650 |  | un | 3,00000000
| Conjunto M3-TR5 compreendendo: conjunto T5, caixa TR-5, painel para medidor e chave, de 400A | MAT040100 |  | un | 1,00000000
| Curva de PVC rígido, 90°, para eletroduto, diâmetro nominal de 2 1/2" | MAT046400 |  | un | 2,00000000
| Disjuntor trifásico, de 250A, tipo JI, Eletromar ou similar | MAT048550 |  | un | 1,00000000
| Eletroduto de PVC rígido, varas de 3m, rosca em ambas as extremidades, diâmetro nominal de 3/4" | MAT051300 |  | vara | 1,10000000
| Eletroduto de PVC rígido, varas de 3m, rosca em ambas as extremidades, diâmetro nominal de 2 1/2" | MAT051550 |  | vara | 1,10000000
| Fio de cobre nu, de 10mm2 | MAT058650 |  | m | 14,70000000
| Fusível faca, de 250V, fixo, de 600A | MAT063500 |  | un | 3,00000000
| Haste de aterramento cobreada, alta camada, de (5/8"x3m) | MAT066600 |  | un | 3,00000000
| Isolador tipo carretilha marrom, de (72x72)mm | MAT068150 |  | un | 4,00000000
| Luva de PVC rígido, para eletroduto, diâmetro nominal de 2 1/2" | MAT084450 |  | un | 2,00000000
| Eletricista - instalação elétrica predial e industrial comum (desonerado) | MOD900950 |  | h | 32,00000000
| Servente (desonerado) | MOD902450 |  | h | 32,00000000
| 3% incidente sobre mão de obra com Encargos Sociais para cobrir despesas de EPI e ferramentas | EVE000050 |  | % | 3,00000000
| Alvenaria de tijolo (10x20x20)cm, de furos redondos, com argamassa de cimento e saibro no traço 1:8, | RSE901150 | R | m2 | 12,00000000
| Argamassa de cimento e areia, no traço 1:3.(desonerado) | RSE901500 | R | m3 | 0,40000000
| Concreto dosado racionalmente para uma resistência mínima característica à compressão de 15MPa, incl | RSE903400 | R | m3 | 0,06000000
| Poste de concreto, com seção circular, com 7m de comprimento e carga nominal horizontal no topo, de | RSE907550 | R | un | 1,00000000
| Transporte de carga de qualquer natureza; exclusive as despesas de carga e descarga tanto da espera | RSE908950 | R | t.Km | 400,00000000
IT 24.66.0500 (B)
| Cantoneira de aço, com abas iguais, de: (2 1/2"x1/4") | MAT028100 |  | Kg | 15,00000000
| Cinta de aço galvanizado, de 240mm | MAT033900 |  | un | 2,00000000
| Parafuso francês de ferro galvanizado, com porca, medindo: (3/8"x8") | MAT093750 |  | un | 4,00000000
| Poste de concreto, reto, com seção circular, tipo pesado, comprimento de 11m | MAT111150 |  | un | 2,00000000
| Transformador distribuição trifásico, 60Hz, para poste, CL15Kv, tensão 13,8Kv / 220/127V, de 225Kva | MAT140400 |  | un | 1,00000000
| Eletricista - instalação elétrica predial e industrial comum (desonerado) | MOD900950 |  | h | 43,00000000
| Servente (desonerado) | MOD902450 |  | h | 43,00000000
| 3% incidente sobre mão de obra com Encargos Sociais para cobrir despesas de EPI e ferramentas | EVE000050 |  | % | 3,00000000
| Concreto dosado racionalmente para uma resistência mínima característica à compressão de 15MPa, incl | RSE903400 | R | m3 | 0,28000000
| Caminhão com Carroceria Fixa, capacidade de 7,5t, equipado com guindaste hidráulico com capacidade d | REQ901650 | R | h | 1,00000000
| Caminhão com Carroceria Fixa, capacidade de 7,5t, equipado com guindaste hidráulico com capacidade d | REQ901700 | R | h | 1,00000000
IT 24.68.0050 (/)
| Chave seccionadora trifásica, sem carga, de 400A, 15Kv, comando por punho | MAT032800 |  | un | 1,00000000
| Eletricista - instalação elétrica predial e industrial comum (desonerado) | MOD900950 |  | h | 1,00000000
| Servente (desonerado) | MOD902450 |  | h | 1,00000000
| 3% incidente sobre mão de obra com Encargos Sociais para cobrir despesas de EPI e ferramentas | EVE000050 |  | % | 3,00000000
IT 24.68.0100 (/)
| Chave seccionadora trifásica, sem carga, de 400A, 15Kv, comando por punho, com base para fusível | MAT032850 |  | un | 1,00000000
| Eletricista - instalação elétrica predial e industrial comum (desonerado) | MOD900950 |  | h | 1,00000000
| Servente (desonerado) | MOD902450 |  | h | 1,00000000
| 3% incidente sobre mão de obra com Encargos Sociais para cobrir despesas de EPI e ferramentas | EVE000050 |  | % | 3,00000000
IT 24.68.0150 (/)
| Chave seccionadora trifásica, sem carga, de 400A, 15Kv, comando por vara de manobra, base fusível | MAT032950 |  | un | 1,00000000
| Eletricista - instalação elétrica predial e industrial comum (desonerado) | MOD900950 |  | h | 1,00000000
| Servente (desonerado) | MOD902450 |  | h | 1,00000000
| 3% incidente sobre mão de obra com Encargos Sociais para cobrir despesas de EPI e ferramentas | EVE000050 |  | % | 3,00000000
IT 24.68.0200 (/)
| Chave seccionadora trifásica, sem carga, de 400A, 15Kv, comando por vara de manobra | MAT032900 |  | un | 1,00000000
| Eletricista - instalação elétrica predial e industrial comum (desonerado) | MOD900950 |  | h | 1,00000000
| Servente (desonerado) | MOD902450 |  | h | 1,00000000
| 3% incidente sobre mão de obra com Encargos Sociais para cobrir despesas de EPI e ferramentas | EVE000050 |  | % | 3,00000000
IT 24.68.0250 (/)
| Chave seccionadora média tensão, sob carga, 630A, 17,50Kv, comando manual CQ3 com alavanca | MAT032650 |  | un | 1,00000000
| Eletricista - instalação elétrica predial e industrial comum (desonerado) | MOD900950 |  | h | 0,50000000
| Servente (desonerado) | MOD902450 |  | h | 0,50000000
| 3% incidente sobre mão de obra com Encargos Sociais para cobrir despesas de EPI e ferramentas | EVE000050 |  | % | 3,00000000
IT 24.68.0300 (A)
| Chave seccionadora média tensão, sob carga, 630A, 17,50Kv, sem base fusível | MAT032601 |  | un | 1,00000000
| Eletricista - instalação elétrica predial e industrial comum (desonerado) | MOD900950 |  | h | 3,00000000
| Servente (desonerado) | MOD902450 |  | h | 3,00000000
| 3% incidente sobre mão de obra com Encargos Sociais para cobrir despesas de EPI e ferramentas | EVE000050 |  | % | 3,00000000
IT 24.70.0050 (/)
| Fonte de Emergência, No Break, trifásico, 50Kva, 220V, autonomia à plena carga de 10 a 25minutos | IEQ013050 |  | un | 1,00000000
IT 24.70.0100 (A)
| Haste de aterramento cobreada, alta camada, de (5/8"x3m) | MAT066600 |  | un | 1,00000000
| Eletricista - instalação elétrica predial e industrial comum (desonerado) | MOD900950 |  | h | 2,00000000
| Servente (desonerado) | MOD902450 |  | h | 2,00000000
| 3% incidente sobre mão de obra com Encargos Sociais para cobrir despesas de EPI e ferramentas | EVE000050 |  | % | 3,00000000
| Concreto armado, executado com concreto dosado para uma resistência característica a compressão de 1 | RSE903150 | R | m3 | 0,02400000
IT 24.70.0103 (A)
| Haste de aterramento cobreada, alta camada, de (5/8"x2,40m) | MAT066550 |  | un | 1,00000000
| Eletricista - instalação elétrica predial e industrial comum (desonerado) | MOD900950 |  | h | 2,00000000
| Servente (desonerado) | MOD902450 |  | h | 2,00000000
| 3% incidente sobre mão de obra com Encargos Sociais para cobrir despesas de EPI e ferramentas | EVE000050 |  | % | 3,00000000
| Concreto armado, executado com concreto dosado para uma resistência característica a compressão de 1 | RSE903150 | R | m3 | 0,02400000
IT 24.70.0150 (A)
| Pára-raios de distribuição em óxido de zinco, classe 10Ka, potência de 15Kv, Balestro ou similar | MAT094150 |  | un | 1,00000000
| Eletricista - instalação elétrica predial e industrial comum (desonerado) | MOD900950 |  | h | 2,00000000
| Servente (desonerado) | MOD902450 |  | h | 2,00000000
| 3% incidente sobre mão de obra com Encargos Sociais para cobrir despesas de EPI e ferramentas | EVE000050 |  | % | 3,00000000
IT 24.70.0350 (A)
| Anel de concreto armado pré-moldado, medindo: (30x30x5)cm, para caixa de inspeção | MAT004200 |  | un | 3,00000000
| Cabo de cobre rígido, 1Kv, PVC/70°C, de 70mm2 | MAT022750 |  | m | 25,00000000
| Conector de parafuso fendido, KS-26, para cabo de 35 a 70mm2, Burndy ou similar | MAT038600 |  | un | 12,00000000
| Haste de aterramento cobreada, alta camada, de (3/4"x3m) | MAT066650 |  | un | 3,00000000
| Eletricista - instalação elétrica predial e industrial comum (desonerado) | MOD900950 |  | h | 32,00000000
| Pedreiro: assentamento de tijolo, bloco de concreto, serviços de lançamento de concreto (desonerado) | MOD902150 |  | h | 32,00000000
| Servente (desonerado) | MOD902450 |  | h | 32,00000000
| 3% incidente sobre mão de obra com Encargos Sociais para cobrir despesas de EPI e ferramentas | EVE000050 |  | % | 3,00000000
| Materiais para confecção de concreto estrutural dosado para uma resistência característica à compres | RSE902850 | R | m3 | 0,10000000
IT 24.72.0050 (/)
| Transformador de corrente, interno, Umax/15Kv, NBI/110Kv, 60Hz/31Kv, relação 100/5A, classe 10A100 | MAT140200 |  | un | 1,00000000
| Eletricista - instalação elétrica predial e industrial comum (desonerado) | MOD900950 |  | h | 10,47000000
| Ajudante (desonerado) | MOI900050 |  | h | 10,48000000
| 3% incidente sobre mão de obra com Encargos Sociais para cobrir despesas de EPI e ferramentas | EVE000050 |  | % | 3,00000000
IT 24.72.0097 (/)
| Transformador de distribuição trifásico 300Kva, 60Hz, 13,8Kv, 220/127V, refrigeração a óleo mineral | MAT140700 |  | un | 1,00000000
| Eletricista - instalação elétrica predial e industrial comum (desonerado) | MOD900950 |  | h | 32,00000000
| Servente (desonerado) | MOD902450 |  | h | 32,00000000
| Encarregado de Montagem (desonerado) | MOI901400 |  | h | 16,00000000
| 3% incidente sobre mão de obra com Encargos Sociais para cobrir despesas de EPI e ferramentas | EVE000050 |  | % | 3,00000000
| Caminhão com Carroceria Fixa, capacidade de 7,5t, equipado com guindaste hidráulico com capacidade d | REQ901650 | R | h | 4,00000000
| Caminhão com Carroceria Fixa, capacidade de 7,5t, equipado com guindaste hidráulico com capacidade d | REQ901700 | R | h | 3,00000000
| Caminhão com Carroceria Fixa, capacidade de 7,5t, equipado com guindaste hidráulico com capacidade d | REQ901750 | R | h | 3,00000000
IT 24.72.0100 (A)
| Transformador distribuição trifásico, 60Hz, para poste, CL15Kv, tensão 13,8Kv / 220/127V, de 500Kva | MAT140750 |  | un | 1,00000000
| Eletricista - instalação elétrica predial e industrial comum (desonerado) | MOD900950 |  | h | 32,00000000
| Servente (desonerado) | MOD902450 |  | h | 32,00000000
| Encarregado de Montagem (desonerado) | MOI901400 |  | h | 16,00000000
| 3% incidente sobre mão de obra com Encargos Sociais para cobrir despesas de EPI e ferramentas | EVE000050 |  | % | 3,00000000
| Caminhão com Carroceria Fixa, capacidade de 7,5t, equipado com guindaste hidráulico com capacidade d | REQ901650 | R | h | 4,00000000
| Caminhão com Carroceria Fixa, capacidade de 7,5t, equipado com guindaste hidráulico com capacidade d | REQ901700 | R | h | 3,00000000
| Caminhão com Carroceria Fixa, capacidade de 7,5t, equipado com guindaste hidráulico com capacidade d | REQ901750 | R | h | 3,00000000
IT 24.72.0103 (/)
| Transformador de distribuição trifásico 750Kva, 60Hz, 13,8Kv, 220/127V, refrigeração a óleo mineral | MAT140800 |  | un | 1,00000000
| Eletricista - instalação elétrica predial e industrial comum (desonerado) | MOD900950 |  | h | 32,00000000
| Servente (desonerado) | MOD902450 |  | h | 32,00000000
| Encarregado de Montagem (desonerado) | MOI901400 |  | h | 16,00000000
| 3% incidente sobre mão de obra com Encargos Sociais para cobrir despesas de EPI e ferramentas | EVE000050 |  | % | 3,00000000
| Caminhão com Carroceria Fixa, capacidade de 7,5t, equipado com guindaste hidráulico com capacidade d | REQ901650 | R | h | 4,00000000
| Caminhão com Carroceria Fixa, capacidade de 7,5t, equipado com guindaste hidráulico com capacidade d | REQ901700 | R | h | 3,00000000
| Caminhão com Carroceria Fixa, capacidade de 7,5t, equipado com guindaste hidráulico com capacidade d | REQ901750 | R | h | 3,00000000
IT 24.72.0106 (/)
| Transformador de distribuição trifásico 1000Kva, 60Hz, 13,8Kv, 220/127V, refrigeração a óleo mineral | MAT140850 |  | un | 1,00000000
| Eletricista - instalação elétrica predial e industrial comum (desonerado) | MOD900950 |  | h | 32,00000000
| Servente (desonerado) | MOD902450 |  | h | 32,00000000
| Encarregado de Montagem (desonerado) | MOI901400 |  | h | 16,00000000
| 3% incidente sobre mão de obra com Encargos Sociais para cobrir despesas de EPI e ferramentas | EVE000050 |  | % | 3,00000000
| Caminhão com Carroceria Fixa, capacidade de 7,5t, equipado com guindaste hidráulico com capacidade d | REQ901650 | R | h | 4,00000000
| Caminhão com Carroceria Fixa, capacidade de 7,5t, equipado com guindaste hidráulico com capacidade d | REQ901700 | R | h | 3,00000000
| Caminhão com Carroceria Fixa, capacidade de 7,5t, equipado com guindaste hidráulico com capacidade d | REQ901750 | R | h | 3,00000000
IT 24.72.0109 (/)
| Transformador de distribuição trifásico 1500Kva, 60Hz, 13,8Kv, 220/127V, refrigeração a óleo mineral | MAT140900 |  | un | 1,00000000
| Eletricista - instalação elétrica predial e industrial comum (desonerado) | MOD900950 |  | h | 32,00000000
| Servente (desonerado) | MOD902450 |  | h | 32,00000000
| Encarregado de Montagem (desonerado) | MOI901400 |  | h | 16,00000000
| 3% incidente sobre mão de obra com Encargos Sociais para cobrir despesas de EPI e ferramentas | EVE000050 |  | % | 3,00000000
| Caminhão com Carroceria Fixa, capacidade de 7,5t, equipado com guindaste hidráulico com capacidade d | REQ901650 | R | h | 4,00000000
| Caminhão com Carroceria Fixa, capacidade de 7,5t, equipado com guindaste hidráulico com capacidade d | REQ901700 | R | h | 3,00000000
| Caminhão com Carroceria Fixa, capacidade de 7,5t, equipado com guindaste hidráulico com capacidade d | REQ901750 | R | h | 3,00000000
IT 24.72.0112 (/)
| Transformador de distribuição trifásico 2000Kva, 60Hz, 13,8Kv, 220/127V, refrigeração a óleo mineral | MAT140950 |  | un | 1,00000000
| Eletricista - instalação elétrica predial e industrial comum (desonerado) | MOD900950 |  | h | 32,00000000
| Servente (desonerado) | MOD902450 |  | h | 32,00000000
| Encarregado de Montagem (desonerado) | MOI901400 |  | h | 16,00000000
| 3% incidente sobre mão de obra com Encargos Sociais para cobrir despesas de EPI e ferramentas | EVE000050 |  | % | 3,00000000
| Caminhão com Carroceria Fixa, capacidade de 7,5t, equipado com guindaste hidráulico com capacidade d | REQ901650 | R | h | 4,00000000
| Caminhão com Carroceria Fixa, capacidade de 7,5t, equipado com guindaste hidráulico com capacidade d | REQ901700 | R | h | 3,00000000
| Caminhão com Carroceria Fixa, capacidade de 7,5t, equipado com guindaste hidráulico com capacidade d | REQ901750 | R | h | 3,00000000
IT 24.72.0115 (/)
| Transformador de distribuição trifásico 2750Kva, 60Hz, 13,8Kv, 220/127V, refrigeração a óleo mineral | MAT141000 |  | un | 1,00000000
| Eletricista - instalação elétrica predial e industrial comum (desonerado) | MOD900950 |  | h | 32,00000000
| Servente (desonerado) | MOD902450 |  | h | 32,00000000
| Encarregado de Montagem (desonerado) | MOI901400 |  | h | 16,00000000
| 3% incidente sobre mão de obra com Encargos Sociais para cobrir despesas de EPI e ferramentas | EVE000050 |  | % | 3,00000000
| Caminhão com Carroceria Fixa, capacidade de 7,5t, equipado com guindaste hidráulico com capacidade d | REQ901650 | R | h | 4,00000000
| Caminhão com Carroceria Fixa, capacidade de 7,5t, equipado com guindaste hidráulico com capacidade d | REQ901700 | R | h | 3,00000000
| Caminhão com Carroceria Fixa, capacidade de 7,5t, equipado com guindaste hidráulico com capacidade d | REQ901750 | R | h | 3,00000000
IT 24.72.0150 (/)
| Transformador distribuição trifásico, 60Hz, para poste, CL15Kv, tensão 13,8Kv / 220/127V, de 30Kva | MAT140500 |  | un | 1,00000000
| Eletricista - instalação elétrica predial e industrial comum (desonerado) | MOD900950 |  | h | 6,00000000
| Ajudante (desonerado) | MOI900050 |  | h | 12,00000000
| 3% incidente sobre mão de obra com Encargos Sociais para cobrir despesas de EPI e ferramentas | EVE000050 |  | % | 3,00000000
IT 24.72.0500 (/)
| Conector terminal, em liga de cobre estanhado, para cabo de 16mm2, ref.YAL16-6-T32,Burndy ou similar | MAT039700 |  | un | 4,00000000
| Fixação - Grampo em aço carbono zincado, tipo "U", rosca de 76mm, de 5/8", nº 5 | MAT060250 |  | un | 4,00000000
| Suporte de aço galvanizado para fixação de transformador em poste, diâmetro de 225mm | MAT126150 |  | un | 2,00000000
| Transformador de distribuição trifásico, 60Hz, de 112,5Kva, padrão RIOLUZ | MAT140350 |  | un | 1,00000000
| Eletricista - instalação elétrica predial e industrial comum (desonerado) | MOD900950 |  | h | 16,00000000
| Servente (desonerado) | MOD902450 |  | h | 16,00000000
| 3% incidente sobre mão de obra com Encargos Sociais para cobrir despesas de EPI e ferramentas | EVE000050 |  | % | 3,00000000
IT 24.72.0503 (/)
| Transformador de distribuição trifásico, 300Kva, 60Hz, 13,8Kv, 220/127V, refrigeração a seco | MAT141050 |  | un | 1,00000000
| Eletricista - instalação elétrica predial e industrial comum (desonerado) | MOD900950 |  | h | 32,00000000
| Servente (desonerado) | MOD902450 |  | h | 32,00000000
| Encarregado de Montagem (desonerado) | MOI901400 |  | h | 16,00000000
| 3% incidente sobre mão de obra com Encargos Sociais para cobrir despesas de EPI e ferramentas | EVE000050 |  | % | 3,00000000
| Caminhão com Carroceria Fixa, capacidade de 7,5t, equipado com guindaste hidráulico com capacidade d | REQ901650 | R | h | 4,00000000
| Caminhão com Carroceria Fixa, capacidade de 7,5t, equipado com guindaste hidráulico com capacidade d | REQ901700 | R | h | 3,00000000
| Caminhão com Carroceria Fixa, capacidade de 7,5t, equipado com guindaste hidráulico com capacidade d | REQ901750 | R | h | 3,00000000
IT 24.72.0506 (/)
| Transformador de distribuição trifásico, 500Kva, 60Hz, 13,8Kv, 220/127V, refrigeração a seco | MAT141100 |  | un | 1,00000000
| Eletricista - instalação elétrica predial e industrial comum (desonerado) | MOD900950 |  | h | 32,00000000
| Servente (desonerado) | MOD902450 |  | h | 32,00000000
| Encarregado de Montagem (desonerado) | MOI901400 |  | h | 16,00000000
| 3% incidente sobre mão de obra com Encargos Sociais para cobrir despesas de EPI e ferramentas | EVE000050 |  | % | 3,00000000
| Caminhão com Carroceria Fixa, capacidade de 7,5t, equipado com guindaste hidráulico com capacidade d | REQ901650 | R | h | 4,00000000
| Caminhão com Carroceria Fixa, capacidade de 7,5t, equipado com guindaste hidráulico com capacidade d | REQ901700 | R | h | 3,00000000
| Caminhão com Carroceria Fixa, capacidade de 7,5t, equipado com guindaste hidráulico com capacidade d | REQ901750 | R | h | 3,00000000
IT 24.72.0509 (/)
| Transformador de distribuição trifásico, 750Kva, 60Hz, 13,8Kv, 220/127V, refrigeração a seco | MAT141150 |  | un | 1,00000000
| Eletricista - instalação elétrica predial e industrial comum (desonerado) | MOD900950 |  | h | 32,00000000
| Servente (desonerado) | MOD902450 |  | h | 32,00000000
| Encarregado de Montagem (desonerado) | MOI901400 |  | h | 16,00000000
| 3% incidente sobre mão de obra com Encargos Sociais para cobrir despesas de EPI e ferramentas | EVE000050 |  | % | 3,00000000
| Caminhão com Carroceria Fixa, capacidade de 7,5t, equipado com guindaste hidráulico com capacidade d | REQ901650 | R | h | 4,00000000
| Caminhão com Carroceria Fixa, capacidade de 7,5t, equipado com guindaste hidráulico com capacidade d | REQ901700 | R | h | 3,00000000
| Caminhão com Carroceria Fixa, capacidade de 7,5t, equipado com guindaste hidráulico com capacidade d | REQ901750 | R | h | 3,00000000
IT 24.72.0512 (/)
| Transformador de distribuição trifásico, 1000Kva, 60Hz, 13,8Kv, 220/127V, refrigeração a seco | MAT141200 |  | un | 1,00000000
| Eletricista - instalação elétrica predial e industrial comum (desonerado) | MOD900950 |  | h | 32,00000000
| Servente (desonerado) | MOD902450 |  | h | 32,00000000
| Encarregado de Montagem (desonerado) | MOI901400 |  | h | 16,00000000
| 3% incidente sobre mão de obra com Encargos Sociais para cobrir despesas de EPI e ferramentas | EVE000050 |  | % | 3,00000000
| Caminhão com Carroceria Fixa, capacidade de 7,5t, equipado com guindaste hidráulico com capacidade d | REQ901650 | R | h | 4,00000000
| Caminhão com Carroceria Fixa, capacidade de 7,5t, equipado com guindaste hidráulico com capacidade d | REQ901700 | R | h | 3,00000000
| Caminhão com Carroceria Fixa, capacidade de 7,5t, equipado com guindaste hidráulico com capacidade d | REQ901750 | R | h | 3,00000000
IT 24.72.0515 (/)
| Transformador de distribuição trifásico, 1500Kva, 60Hz, 13,8Kv, 220/127V, refrigeração a seco | MAT141250 |  | un | 1,00000000
| Eletricista - instalação elétrica predial e industrial comum (desonerado) | MOD900950 |  | h | 32,00000000
| Servente (desonerado) | MOD902450 |  | h | 32,00000000
| Encarregado de Montagem (desonerado) | MOI901400 |  | h | 16,00000000
| 3% incidente sobre mão de obra com Encargos Sociais para cobrir despesas de EPI e ferramentas | EVE000050 |  | % | 3,00000000
| Caminhão com Carroceria Fixa, capacidade de 7,5t, equipado com guindaste hidráulico com capacidade d | REQ901650 | R | h | 4,00000000
| Caminhão com Carroceria Fixa, capacidade de 7,5t, equipado com guindaste hidráulico com capacidade d | REQ901700 | R | h | 3,00000000
| Caminhão com Carroceria Fixa, capacidade de 7,5t, equipado com guindaste hidráulico com capacidade d | REQ901750 | R | h | 3,00000000
IT 24.74.0050 (/)
| Braçadeira de aço galvanizado, tipo copo, de 3/4" | MAT015600 |  | un | 1,00000000
| Bucha de nylon S-08 | MAT019400 |  | un | 1,00000000
| Parafuso de ferro, rosca soberba, de (4,8x65)mm | MAT093400 |  | un | 1,00000000
| Ajudante de montador eletromecânico (desonerado) | MOD900200 |  | h | 0,50000000
| 3% incidente sobre mão de obra com Encargos Sociais para cobrir despesas de EPI e ferramentas | EVE000050 |  | % | 3,00000000
IT 24.74.0059 (A)
| Braçadeira de aço galvanizado, tipo copo, de 1" | MAT015650 |  | un | 1,00000000
| Bucha de nylon S-08 | MAT019400 |  | un | 1,00000000
| Parafuso de ferro, rosca soberba, de (4,8x65)mm | MAT093400 |  | un | 1,00000000
| Ajudante de montador eletromecânico (desonerado) | MOD900200 |  | h | 0,50000000
| 3% incidente sobre mão de obra com Encargos Sociais para cobrir despesas de EPI e ferramentas | EVE000050 |  | % | 3,00000000
IT 24.74.0062 (A)
| Braçadeira de aço galvanizado, tipo copo, de 1 1/2" | MAT015700 |  | un | 1,00000000
| Bucha de nylon S-08 | MAT019400 |  | un | 1,00000000
| Parafuso de ferro, rosca soberba, de (4,8x65)mm | MAT093400 |  | un | 1,00000000
| Ajudante de montador eletromecânico (desonerado) | MOD900200 |  | h | 0,50000000
| 3% incidente sobre mão de obra com Encargos Sociais para cobrir despesas de EPI e ferramentas | EVE000050 |  | % | 3,00000000
IT 24.74.0065 (A)
| Braçadeira de aço galvanizado, tipo copo, de 2" | MAT015750 |  | un | 1,00000000
| Bucha de nylon S-08 | MAT019400 |  | un | 1,00000000
| Parafuso de ferro, rosca soberba, de (4,8x65)mm | MAT093400 |  | un | 1,00000000
| Ajudante de montador eletromecânico (desonerado) | MOD900200 |  | h | 0,50000000
| 3% incidente sobre mão de obra com Encargos Sociais para cobrir despesas de EPI e ferramentas | EVE000050 |  | % | 3,00000000
IT 24.74.0071 (A)
| Braçadeira de aço galvanizado, tipo copo, de 3" | MAT015800 |  | un | 1,00000000
| Bucha de nylon S-08 | MAT019400 |  | un | 1,00000000
| Parafuso de ferro, rosca soberba, de (4,8x65)mm | MAT093400 |  | un | 1,00000000
| Ajudante de montador eletromecânico (desonerado) | MOD900200 |  | h | 0,50000000
| 3% incidente sobre mão de obra com Encargos Sociais para cobrir despesas de EPI e ferramentas | EVE000050 |  | % | 3,00000000
IT 24.99.0050 (/)
| Amperímetro de (96x96)mm, escala de 0 a 500A | IEQ000050 |  | un | 1,00000000
| Eletricista - instalação elétrica predial e industrial comum (desonerado) | MOD900950 |  | h | 0,50000000
| Servente (desonerado) | MOD902450 |  | h | 0,50000000
| 3% incidente sobre mão de obra com Encargos Sociais para cobrir despesas de EPI e ferramentas | EVE000050 |  | % | 3,00000000
IT 24.99.0100 (/)
| Base de ferro retangular, para caixa subterrânea, modelo QC-43, padrão TELERJ | MAT011600 |  | un | 1,00000000
IT 24.99.0103 (/)
| Tampa de ferro retangular, medindo (1,07x0,52)m, para caixa subterrânea, modelo QC-43, padrão TELERJ | MAT126950 |  | un | 1,00000000
IT 24.99.0150 (/)
| Botão de comando, modelo Rafix K3-01, Siemens ou similar | MAT014700 |  | un | 1,00000000
| Eletricista - instalação elétrica predial e industrial comum (desonerado) | MOD900950 |  | h | 0,50000000
| Servente (desonerado) | MOD902450 |  | h | 0,50000000
| 3% incidente sobre mão de obra com Encargos Sociais para cobrir despesas de EPI e ferramentas | EVE000050 |  | % | 3,00000000
IT 24.99.0250 (A)
| Eletricista - instalação elétrica predial e industrial comum (desonerado) | MOD900950 |  | h | 0,20000000
| Servente (desonerado) | MOD902450 |  | h | 0,20000000
| 3% incidente sobre mão de obra com Encargos Sociais para cobrir despesas de EPI e ferramentas | EVE000050 |  | % | 3,00000000
IT 24.99.0300 (/)
| Emenda reta com molde R1, resina A+B, fita adesiva (19mmx55m), cola de silicone, para cabo 1Kv/35mm2 | MAT052400 |  | cj | 1,00000000
| Eletricista - instalação elétrica predial e industrial comum (desonerado) | MOD900950 |  | h | 0,37700000
| Ajudante (desonerado) | MOI900050 |  | h | 0,38100000
| 3% incidente sobre mão de obra com Encargos Sociais para cobrir despesas de EPI e ferramentas | EVE000050 |  | % | 3,00000000
IT 24.99.0301 (/)
| Sinaleira de saída de garagem, com dispositivo visual (pisca-pisca), lâmpadas e dispositivo sonoro | IEQ018850 |  | un | 1,00000000
| Eletricista - instalação elétrica predial e industrial comum (desonerado) | MOD900950 |  | h | 1,00000000
| Servente (desonerado) | MOD902450 |  | h | 1,00000000
| 3% incidente sobre mão de obra com Encargos Sociais para cobrir despesas de EPI e ferramentas | EVE000050 |  | % | 3,00000000
IT 24.99.0400 (/)
| Temporizador LA2-D22 para bomba de 30CV | IEQ019250 |  | un | 1,00000000
| Eletricista - instalação elétrica predial e industrial comum (desonerado) | MOD900950 |  | h | 0,50000000
| Servente (desonerado) | MOD902450 |  | h | 0,50000000
| 3% incidente sobre mão de obra com Encargos Sociais para cobrir despesas de EPI e ferramentas | EVE000050 |  | % | 3,00000000
IT 24.99.0450 (/)
| Timer switch com acionamento liga-desliga, 7 opcões de horário por 24h, operando em 120V ou 220V | IEQ019450 |  | un | 1,00000000
| Eletricista - instalação elétrica predial e industrial comum (desonerado) | MOD900950 |  | h | 1,00000000
| Servente (desonerado) | MOD902450 |  | h | 1,00000000
| 3% incidente sobre mão de obra com Encargos Sociais para cobrir despesas de EPI e ferramentas | EVE000050 |  | % | 3,00000000
IT 24.99.0500 (/)
| Voltímetro de (96x96)mm, com escala de 0 a 250V | IEQ020350 |  | un | 1,00000000
| Eletricista - instalação elétrica predial e industrial comum (desonerado) | MOD900950 |  | h | 0,50000000
| Servente (desonerado) | MOD902450 |  | h | 0,50000000
| 3% incidente sobre mão de obra com Encargos Sociais para cobrir despesas de EPI e ferramentas | EVE000050 |  | % | 3,00000000
IT 29.05.0050 (/)
| Arandela de sobrepor, para lâmpada incandescente 60W, completa, modelo 1670-1, Lorenzetti ou similar | MAT005750 |  | un | 1,00000000
| Eletricista - instalação elétrica predial e industrial comum (desonerado) | MOD900950 |  | h | 0,50000000
| Servente (desonerado) | MOD902450 |  | h | 0,50000000
| 3% incidente sobre mão de obra com Encargos Sociais para cobrir despesas de EPI e ferramentas | EVE000050 |  | % | 3,00000000
IT 29.05.0100 (A)
| Arandela em alumínio fundido pintado (Epóxi), com grade de proteção e vidro óptico, modelo RPI-3017/ | MAT005950 |  | un | 1,00000000
| Cabo de cobre flexível, com isolamento termoplástico, de 450/750V, de 1,5mm². | MAT021110 |  | m | 0,50000000
| Fita isolante de (19mmx10m), auto fusão | MAT059500 |  | un | 0,05000000
| Eletricista - instalação elétrica predial e industrial comum (desonerado) | MOD900950 |  | h | 0,50000000
| Servente (desonerado) | MOD902450 |  | h | 0,50000000
| 3% incidente sobre mão de obra com Encargos Sociais para cobrir despesas de EPI e ferramentas | EVE000050 |  | % | 3,00000000
IT 29.05.0150 (A)
| Arandela de sobrepor, leitosa, referência A-005, Lumini ou similar. | MAT005800 |  | un | 1,00000000
| Cabo de cobre flexível, com isolamento termoplástico, de 450/750V, de 1,5mm². | MAT021110 |  | m | 0,50000000
| Fita isolante de (19mmx10m), auto fusão | MAT059500 |  | un | 0,05000000
| Eletricista - instalação elétrica predial e industrial comum (desonerado) | MOD900950 |  | h | 0,50000000
| Servente (desonerado) | MOD902450 |  | h | 0,50000000
| 3% incidente sobre mão de obra com Encargos Sociais para cobrir despesas de EPI e ferramentas | EVE000050 |  | % | 3,00000000
IT 29.05.0200 (A)
| Arandela em alumínio fundido, com grade e vidro óptico, modelo RPI-3016/Pq, Raphael Paci ou similar | MAT005850 |  | un | 1,00000000
| Lâmpada fluorescente, no formato espiral, 15W, base E-27, tensão 127V, temperatura de cor 2.700K | MAT078700 |  | un | 1,00000000
| Eletricista - instalação elétrica predial e industrial comum (desonerado) | MOD900950 |  | h | 0,50000000
| Servente (desonerado) | MOD902450 |  | h | 0,50000000
| 3% incidente sobre mão de obra com Encargos Sociais para cobrir despesas de EPI e ferramentas | EVE000050 |  | % | 3,00000000
IT 29.05.0203 (A)
| Arandela em alumínio fundido pintado (Epóxi), com grade de proteção e vidro óptico, modelo RPI-3017/ | MAT005950 |  | un | 1,00000000
| Lâmpada fluorescente, no formato espiral, 15W, base E-27, tensão 127V, temperatura de cor 2.700K | MAT078700 |  | un | 1,00000000
| Eletricista - instalação elétrica predial e industrial comum (desonerado) | MOD900950 |  | h | 0,50000000
| Servente (desonerado) | MOD902450 |  | h | 0,50000000
| 3% incidente sobre mão de obra com Encargos Sociais para cobrir despesas de EPI e ferramentas | EVE000050 |  | % | 3,00000000
IT 29.05.0253 (A)
| Arandela em alumínio fundido pintado (Epóxi), com grade de proteção e vidro óptico, modelo RPI-3016/ | MAT005900 |  | un | 1,00000000
| Cabo de cobre flexível, com isolamento termoplástico, de 450/750V, de 1,5mm². | MAT021110 |  | m | 0,50000000
| Fita isolante de (19mmx10m), auto fusão | MAT059500 |  | un | 0,05000000
| Eletricista - instalação elétrica predial e industrial comum (desonerado) | MOD900950 |  | h | 0,50000000
| Servente (desonerado) | MOD902450 |  | h | 0,50000000
| 3% incidente sobre mão de obra com Encargos Sociais para cobrir despesas de EPI e ferramentas | EVE000050 |  | % | 3,00000000
IT 29.05.0300 (A)
| Globo esférico, em vidro, de (4"x6") | MAT064050 |  | un | 1,00000000
| Plafonier repuxado de alumínio | MAT100250 |  | un | 1,00000000
| Eletricista - instalação elétrica predial e industrial comum (desonerado) | MOD900950 |  | h | 0,50000000
| Servente (desonerado) | MOD902450 |  | h | 0,50000000
| 3% incidente sobre mão de obra com Encargos Sociais para cobrir despesas de EPI e ferramentas | EVE000050 |  | % | 3,00000000
IT 29.05.0312 (A)
| Globo esférico, em vidro, de (4"x6") | MAT064050 |  | un | 1,00000000
| Eletricista - instalação elétrica predial e industrial comum (desonerado) | MOD900950 |  | h | 0,50000000
| 3% incidente sobre mão de obra com Encargos Sociais para cobrir despesas de EPI e ferramentas | EVE000050 |  | % | 3,00000000
IT 29.05.0550 (A)
| Plafonier repuxado de alumínio | MAT100250 |  | un | 1,00000000
| Receptáculo de porcelana para lâmpada, Lorenzetti ou similar | MAT117500 |  | un | 1,00000000
| Eletricista - instalação elétrica predial e industrial comum (desonerado) | MOD900950 |  | h | 0,50000000
| Servente (desonerado) | MOD902450 |  | h | 0,50000000
| 3% incidente sobre mão de obra com Encargos Sociais para cobrir despesas de EPI e ferramentas | EVE000050 |  | % | 3,00000000
IT 29.05.0600 (/)
| Receptáculo de porcelana para lâmpada, Lorenzetti ou similar | MAT117500 |  | un | 1,00000000
| Eletricista - instalação elétrica predial e industrial comum (desonerado) | MOD900950 |  | h | 0,10000000
| Servente (desonerado) | MOD902450 |  | h | 0,10000000
| 3% incidente sobre mão de obra com Encargos Sociais para cobrir despesas de EPI e ferramentas | EVE000050 |  | % | 3,00000000
IT 29.05.0650 (/)
| Spot embutido em alumínio, pintura pó epoxi, para lâmpada incandescente de 60W | MAT125800 |  | un | 1,00000000
IT 29.10.0050 (/)
| Luminária de embutir, com 1 lâmpada fluorescente compacta de 23W e reator eletrônico, FBN 190-PLE-00 | MAT080900 |  | un | 1,00000000
| Eletricista - instalação elétrica predial e industrial comum (desonerado) | MOD900950 |  | h | 1,20000000
| Servente (desonerado) | MOD902450 |  | h | 1,20000000
| 3% incidente sobre mão de obra com Encargos Sociais para cobrir despesas de EPI e ferramentas | EVE000050 |  | % | 3,00000000
IT 29.10.0100 (/)
| Luminária de embutir, com 02 lâmpadas fluorescentes de 32W e reator eletrônico, TBS912/232CI REBAL | MAT080750 |  | un | 1,00000000
| Pé de galinha para fixação de luminária ou plafonier | MAT094900 |  | un | 1,00000000
| Eletricista - instalação elétrica predial e industrial comum (desonerado) | MOD900950 |  | h | 1,90000000
| Servente (desonerado) | MOD902450 |  | h | 1,90000000
| 3% incidente sobre mão de obra com Encargos Sociais para cobrir despesas de EPI e ferramentas | EVE000050 |  | % | 3,00000000
IT 29.10.0150 (/)
| Lâmpada dicróica de 50W, 12V, abertura no ângulo de 38° | MAT078500 |  | un | 1,00000000
| Luminária de embutir em alumínio injetado, pintado, para uma lâmpada dicróica de 50W | MAT080700 |  | un | 1,00000000
| Transformador eletrônico, 60Hz, 12V, 127/220V, para lâmpada dicróica de 50W | MAT141300 |  | un | 1,00000000
IT 29.15.0025 (/)
| Luminária de emergência de sobrepor, em plástico, equipada com bateria selada recarregável com 60 lâ | MAT081201 |  | un | 1,00000000
| Eletricista - instalação elétrica predial e industrial comum (desonerado) | MOD900950 |  | h | 0,50000000
| Servente (desonerado) | MOD902450 |  | h | 0,50000000
| 3% incidente sobre mão de obra com Encargos Sociais para cobrir despesas de EPI e ferramentas | EVE000050 |  | % | 3,00000000
IT 29.15.0050 (/)
| Cabo de cobre flexível, 750V, PVC/70°C, de 0,75mm2 | MAT021050 |  | m | 1,00000000
| Calha de sobrepor, chapa de aço para lâmpada fluorescente, de: (1x20W) | MAT027250 |  | un | 1,00000000
| Lâmpada fluorescente, de 20W | MAT078600 |  | un | 1,00000000
| Pé de galinha para fixação de luminária ou plafonier | MAT094900 |  | un | 1,00000000
| Reator de partida convencional, fator de potência natural, para lâmpada fluorescente de 20W | MAT116400 |  | un | 1,00000000
| Starter de 20W | MAT125850 |  | un | 1,00000000
| Suporte termoplástico, branco, antivibratório, para lâmpada fluorescente | MAT126500 |  | un | 2,00000000
| Eletricista - instalação elétrica predial e industrial comum (desonerado) | MOD900950 |  | h | 1,00000000
| Servente (desonerado) | MOD902450 |  | h | 1,00000000
| 3% incidente sobre mão de obra com Encargos Sociais para cobrir despesas de EPI e ferramentas | EVE000050 |  | % | 3,00000000
IT 29.15.0053 (/)
| Calha de sobrepor, chapa de aço para lâmpada fluorescente, de: (2x20W) | MAT027300 |  | un | 1,00000000
| Lâmpada fluorescente, de 20W | MAT078600 |  | un | 2,00000000
| Pé de galinha para fixação de luminária ou plafonier | MAT094900 |  | un | 1,00000000
| Reator de partida rápida, duplo, alto fator de potência, para lâmpada fluorescente de 20W | MAT116500 |  | un | 1,00000000
| Suporte termoplástico, branco, antivibratório, para lâmpada fluorescente | MAT126500 |  | un | 4,00000000
| Eletricista - instalação elétrica predial e industrial comum (desonerado) | MOD900950 |  | h | 1,70000000
| Servente (desonerado) | MOD902450 |  | h | 1,70000000
| 3% incidente sobre mão de obra com Encargos Sociais para cobrir despesas de EPI e ferramentas | EVE000050 |  | % | 3,00000000
IT 29.15.0056 (/)
| Cabo de cobre flexível, 750V, PVC/70°C, de 0,75mm2 | MAT021050 |  | m | 2,00000000
| Calha de sobrepor, chapa de aço para lâmpada fluorescente, de: (2x20W) | MAT027300 |  | un | 1,00000000
| Lâmpada fluorescente, de 20W | MAT078600 |  | un | 2,00000000
| Pé de galinha para fixação de luminária ou plafonier | MAT094900 |  | un | 1,00000000
| Reator de partida convencional, fator de potência natural, para lâmpada fluorescente de 20W | MAT116400 |  | un | 2,00000000
| Starter de 20W | MAT125850 |  | un | 2,00000000
| Suporte termoplástico, branco, antivibratório, para lâmpada fluorescente | MAT126500 |  | un | 4,00000000
| Eletricista - instalação elétrica predial e industrial comum (desonerado) | MOD900950 |  | h | 1,40000000
| Servente (desonerado) | MOD902450 |  | h | 1,40000000
| 3% incidente sobre mão de obra com Encargos Sociais para cobrir despesas de EPI e ferramentas | EVE000050 |  | % | 3,00000000
IT 29.15.0062 (/)
| Cabo de cobre flexível, 750V, PVC/70°C, de 0,75mm2 | MAT021050 |  | m | 4,00000000
| Calha de sobrepor, trapézio, para lâmpada fluorescente, de: (4x20W) | MAT027500 |  | un | 1,00000000
| Lâmpada fluorescente, de 20W | MAT078600 |  | un | 4,00000000
| Pé de galinha para fixação de luminária ou plafonier | MAT094900 |  | un | 1,00000000
| Reator de partida convencional, fator de potência natural, para lâmpada fluorescente de 20W | MAT116400 |  | un | 4,00000000
| Starter de 20W | MAT125850 |  | un | 4,00000000
| Suporte termoplástico, branco, antivibratório, para lâmpada fluorescente | MAT126500 |  | un | 8,00000000
| Eletricista - instalação elétrica predial e industrial comum (desonerado) | MOD900950 |  | h | 2,00000000
| Servente (desonerado) | MOD902450 |  | h | 2,00000000
| 3% incidente sobre mão de obra com Encargos Sociais para cobrir despesas de EPI e ferramentas | EVE000050 |  | % | 3,00000000
IT 29.15.0100 (/)
| Lâmpada fluorescente, tubular, de 32W, modelo TLD-RS, Super-84, Philips ou similar | MAT079000 |  | un | 2,00000000
| Luminária de sobrepor, para 2 lâmpadas fluorescentes de 32W e reator eletrônico, TMS-600/232 REBA | MAT081300 |  | un | 1,00000000
| Pé de galinha para fixação de luminária ou plafonier | MAT094900 |  | un | 1,00000000
| Eletricista - instalação elétrica predial e industrial comum (desonerado) | MOD900950 |  | h | 1,70000000
| Servente (desonerado) | MOD902450 |  | h | 1,70000000
| 3% incidente sobre mão de obra com Encargos Sociais para cobrir despesas de EPI e ferramentas | EVE000050 |  | % | 3,00000000
IT 29.15.0103 (/)
| Luminária de sobrepor, com 02 lâmpadas fluorescentes de 32W e reator eletrônico, TCS912/232CI REBL | MAT081250 |  | un | 1,00000000
| Pé de galinha para fixação de luminária ou plafonier | MAT094900 |  | un | 1,00000000
| Eletricista - instalação elétrica predial e industrial comum (desonerado) | MOD900950 |  | h | 1,70000000
| Servente (desonerado) | MOD902450 |  | h | 1,70000000
| 3% incidente sobre mão de obra com Encargos Sociais para cobrir despesas de EPI e ferramentas | EVE000050 |  | % | 3,00000000
IT 29.15.0109 (/)
| Lâmpada fluorescente, tubular, de 32W, modelo Energy Saver L32/21-840, Osram ou similar | MAT078950 |  | un | 2,00000000
| Luminária de sobrepor em aço, para lâmpada fluorescente 2x32W, modelo 332, Itaim ou similar | MAT081000 |  | un | 1,00000000
| Pé de galinha para fixação de luminária ou plafonier | MAT094900 |  | un | 1,00000000
| Eletricista - instalação elétrica predial e industrial comum (desonerado) | MOD900950 |  | h | 1,70000000
| Servente (desonerado) | MOD902450 |  | h | 1,70000000
| 3% incidente sobre mão de obra com Encargos Sociais para cobrir despesas de EPI e ferramentas | EVE000050 |  | % | 3,00000000
IT 29.15.0200 (/)
| Calha de sobrepor, chapa de aço para lâmpada fluorescente, de: (2x40W) | MAT027350 |  | un | 1,00000000
| Eletricista - instalação elétrica predial e industrial comum (desonerado) | MOD900950 |  | h | 1,06000000
| Servente (desonerado) | MOD902450 |  | h | 1,06000000
| 3% incidente sobre mão de obra com Encargos Sociais para cobrir despesas de EPI e ferramentas | EVE000050 |  | % | 3,00000000
IT 29.15.0203 (/)
| Calha de sobrepor, chapa de aço para lâmpada fluorescente, de: (2x40W) | MAT027350 |  | un | 1,00000000
| Lâmpada fluorescente, de 40W | MAT078650 |  | un | 2,00000000
| Pé de galinha para fixação de luminária ou plafonier | MAT094900 |  | un | 1,00000000
| Reator de partida rápida, duplo, alto fator de potência, para lâmpada fluorescente de 40W | MAT116550 |  | un | 1,00000000
| Suporte termoplástico, branco, antivibratório, para lâmpada fluorescente | MAT126500 |  | un | 4,00000000
| Eletricista - instalação elétrica predial e industrial comum (desonerado) | MOD900950 |  | h | 2,00000000
| Servente (desonerado) | MOD902450 |  | h | 2,00000000
| 3% incidente sobre mão de obra com Encargos Sociais para cobrir despesas de EPI e ferramentas | EVE000050 |  | % | 3,00000000
IT 29.15.0206 (/)
| Cabo de cobre flexível, 750V, PVC/70°C, de 0,75mm2 | MAT021050 |  | m | 2,50000000
| Calha de sobrepor, chapa de aço para lâmpada fluorescente, de: (2x40W) | MAT027350 |  | un | 1,00000000
| Lâmpada fluorescente, de 40W | MAT078650 |  | un | 2,00000000
| Pé de galinha para fixação de luminária ou plafonier | MAT094900 |  | un | 1,00000000
| Reator de partida convencional, fator de potência natural, para lâmpada fluorescente de 40W | MAT116450 |  | un | 2,00000000
| Starter de 40W | MAT125900 |  | un | 2,00000000
| Suporte termoplástico, branco, antivibratório, para lâmpada fluorescente | MAT126500 |  | un | 4,00000000
| Eletricista - instalação elétrica predial e industrial comum (desonerado) | MOD900950 |  | h | 1,70000000
| Servente (desonerado) | MOD902450 |  | h | 1,70000000
| 3% incidente sobre mão de obra com Encargos Sociais para cobrir despesas de EPI e ferramentas | EVE000050 |  | % | 3,00000000
IT 29.15.0209 (/)
| Luminária elevada de média intensidade para circuito paralelo ou similar com refrator prismático | MAT081900 |  | un | 1,00000000
IT 29.15.0212 (/)
| Lâmpada fluorescente, de 40W | MAT078650 |  | un | 2,00000000
| Luminária de sobrepor/embutir em chapa de aço tratada, para 2 lâmpadas fluorescentes de 40W | MAT081350 |  | un | 1,00000000
IT 29.15.0250 (/)
| Calha de sobrepor, chapa de aço para lâmpada fluorescente, de: (3x40W) | MAT027400 |  | un | 1,00000000
| Lâmpada fluorescente, de 40W | MAT078650 |  | un | 3,00000000
| Pé de galinha para fixação de luminária ou plafonier | MAT094900 |  | un | 1,00000000
| Reator de partida rápida, duplo, alto fator de potência, para lâmpada fluorescente de 40W | MAT116550 |  | un | 1,00000000
| Reator simples, 220V/60Hz, partida rápida, alto fator de potência, para lâmpada fluorescente de 40W | MAT117050 |  | un | 1,00000000
| Suporte termoplástico, branco, antivibratório, para lâmpada fluorescente | MAT126500 |  | un | 6,00000000
| Eletricista - instalação elétrica predial e industrial comum (desonerado) | MOD900950 |  | h | 2,40000000
| Servente (desonerado) | MOD902450 |  | h | 2,40000000
| 3% incidente sobre mão de obra com Encargos Sociais para cobrir despesas de EPI e ferramentas | EVE000050 |  | % | 3,00000000
IT 29.15.0253 (/)
| Calha de sobrepor, chapa de aço para lâmpada fluorescente, de: (4x40W) | MAT027450 |  | un | 1,00000000
| Lâmpada fluorescente, de 40W | MAT078650 |  | un | 4,00000000
| Pé de galinha para fixação de luminária ou plafonier | MAT094900 |  | un | 1,00000000
| Reator de partida rápida, duplo, alto fator de potência, para lâmpada fluorescente de 40W | MAT116550 |  | un | 2,00000000
| Suporte termoplástico, branco, antivibratório, para lâmpada fluorescente | MAT126500 |  | un | 8,00000000
| Eletricista - instalação elétrica predial e industrial comum (desonerado) | MOD900950 |  | h | 2,70000000
| Servente (desonerado) | MOD902450 |  | h | 2,70000000
| 3% incidente sobre mão de obra com Encargos Sociais para cobrir despesas de EPI e ferramentas | EVE000050 |  | % | 3,00000000
IT 29.15.0256 (/)
| Cabo de cobre flexível, 750V, PVC/70°C, de 0,75mm2 | MAT021050 |  | m | 4,00000000
| Calha de sobrepor, chapa de aço para lâmpada fluorescente, de: (3x40W) | MAT027400 |  | un | 1,00000000
| Lâmpada fluorescente, de 40W | MAT078650 |  | un | 3,00000000
| Pé de galinha para fixação de luminária ou plafonier | MAT094900 |  | un | 1,00000000
| Reator de partida convencional, fator de potência natural, para lâmpada fluorescente de 40W | MAT116450 |  | un | 3,00000000
| Starter de 40W | MAT125900 |  | un | 3,00000000
| Suporte termoplástico, branco, antivibratório, para lâmpada fluorescente | MAT126500 |  | un | 6,00000000
| Eletricista - instalação elétrica predial e industrial comum (desonerado) | MOD900950 |  | h | 2,00000000
| Servente (desonerado) | MOD902450 |  | h | 2,00000000
| 3% incidente sobre mão de obra com Encargos Sociais para cobrir despesas de EPI e ferramentas | EVE000050 |  | % | 3,00000000
IT 29.15.0259 (/)
| Cabo de cobre flexível, 750V, PVC/70°C, de 0,75mm2 | MAT021050 |  | m | 5,50000000
| Calha de sobrepor, chapa de aço para lâmpada fluorescente, de: (4x40W) | MAT027450 |  | un | 1,00000000
| Lâmpada fluorescente, de 40W | MAT078650 |  | un | 4,00000000
| Pé de galinha para fixação de luminária ou plafonier | MAT094900 |  | un | 1,00000000
| Reator de partida convencional, fator de potência natural, para lâmpada fluorescente de 40W | MAT116450 |  | un | 4,00000000
| Starter de 40W | MAT125900 |  | un | 4,00000000
| Suporte termoplástico, branco, antivibratório, para lâmpada fluorescente | MAT126500 |  | un | 8,00000000
| Eletricista - instalação elétrica predial e industrial comum (desonerado) | MOD900950 |  | h | 2,40000000
| Servente (desonerado) | MOD902450 |  | h | 2,40000000
| 3% incidente sobre mão de obra com Encargos Sociais para cobrir despesas de EPI e ferramentas | EVE000050 |  | % | 3,00000000
IT 29.15.0300 (/)
| Luminária hermética de embutir, de 2x40w, referência IHE, Guarilux ou similar | MAT082100 |  | un | 1,00000000
| Eletricista - instalação elétrica predial e industrial comum (desonerado) | MOD900950 |  | h | 2,20000000
| Ajudante (desonerado) | MOI900050 |  | h | 2,20000000
| 3% incidente sobre mão de obra com Encargos Sociais para cobrir despesas de EPI e ferramentas | EVE000050 |  | % | 3,00000000
IT 29.15.0303 (A)
| Lâmpada fluorescente, de 40W | MAT078650 |  | un | 2,00000000
| Luminária vedada de sobrepor LPT100 Itaim, corpo e refletor em chapa de aço e pintura eletrostática | MAT082700 |  | un | 1,00000000
| Reator de partida rápida, duplo, alto fator de potência, para lâmpada fluorescente de 40W | MAT116550 |  | un | 1,00000000
| Eletricista - instalação elétrica predial e industrial comum (desonerado) | MOD900950 |  | h | 2,00000000
| Ajudante (desonerado) | MOI900050 |  | h | 2,00000000
| 3% incidente sobre mão de obra com Encargos Sociais para cobrir despesas de EPI e ferramentas | EVE000050 |  | % | 3,00000000
IT 29.15.0306 (/)
| Luminária hermética de embutir, de 4x40w, referência IHE, Guarilux ou similar | MAT082150 |  | un | 1,00000000
| Eletricista - instalação elétrica predial e industrial comum (desonerado) | MOD900950 |  | h | 2,50000000
| Ajudante (desonerado) | MOI900050 |  | h | 2,50000000
| 3% incidente sobre mão de obra com Encargos Sociais para cobrir despesas de EPI e ferramentas | EVE000050 |  | % | 3,00000000
IT 29.15.0353 (/)
| Luminária de embutir em alumínio injetado, completa, inclusive lâmpada dicróica de 50W/12V | MAT080650 |  | un | 1,00000000
| Eletricista - instalação elétrica predial e industrial comum (desonerado) | MOD900950 |  | h | 0,17000000
| 3% incidente sobre mão de obra com Encargos Sociais para cobrir despesas de EPI e ferramentas | EVE000050 |  | % | 3,00000000
IT 29.15.0403 (A)
| Cabo de cobre flexível, com isolamento termoplástico, de 450/750V, de 1,5mm². | MAT021110 |  | m | 0,50000000
| Fita isolante de (19mmx10m), auto fusão | MAT059500 |  | un | 0,05000000
| Luminária de sobrepor em alumínio fundido pintado, difusor em vidro transparente prismático com grad | MAT081150 |  | un | 1,00000000
| Pé de galinha para fixação de luminária ou plafonier | MAT094900 |  | un | 1,00000000
| Eletricista - instalação elétrica predial e industrial comum (desonerado) | MOD900950 |  | h | 0,50000000
| Servente (desonerado) | MOD902450 |  | h | 0,50000000
| 3% incidente sobre mão de obra com Encargos Sociais para cobrir despesas de EPI e ferramentas | EVE000050 |  | % | 3,00000000
IT 29.15.0409 (A)
| Cabo de cobre flexível, com isolamento termoplástico, de 450/750V, de 1,5mm². | MAT021110 |  | m | 0,50000000
| Fita isolante de (19mmx10m), auto fusão | MAT059500 |  | un | 0,05000000
| Luminária de sobrepor em alumínio pintado, difusor em vidro fosco, na cor branca ou preta, modelo C- | MAT081100 |  | un | 1,00000000
| Pé de galinha para fixação de luminária ou plafonier | MAT094900 |  | un | 1,00000000
| Eletricista - instalação elétrica predial e industrial comum (desonerado) | MOD900950 |  | h | 0,50000000
| Servente (desonerado) | MOD902450 |  | h | 0,50000000
| 3% incidente sobre mão de obra com Encargos Sociais para cobrir despesas de EPI e ferramentas | EVE000050 |  | % | 3,00000000
IT 29.15.0450 (B)
| Cabo de cobre flexível, com isolamento termoplástico, de 450/750V, de 1,5mm². | MAT021110 |  | m | 3,00000000
| Fita isolante de (19mmx10m), auto fusão | MAT059500 |  | un | 0,05000000
| Luminária fechada, corpo e grade de proteção em liga de alumínio fundido, modelo DI-290, Repume ou s | MAT081950 |  | un | 1,00000000
| Pé de galinha para fixação de luminária ou plafonier | MAT094900 |  | un | 1,00000000
| Eletricista - instalação elétrica predial e industrial comum (desonerado) | MOD900950 |  | h | 2,00000000
| Ajudante (desonerado) | MOI900050 |  | h | 2,00000000
| 3% incidente sobre mão de obra com Encargos Sociais para cobrir despesas de EPI e ferramentas | EVE000050 |  | % | 3,00000000
IT 29.15.0500 (/)
| Luminária à prova de explosão, referência LPE-751/3, Lumen ou similar | MAT080500 |  | un | 1,00000000
| Eletricista - instalação elétrica predial e industrial comum (desonerado) | MOD900950 |  | h | 0,50000000
| Servente (desonerado) | MOD902450 |  | h | 0,50000000
| 3% incidente sobre mão de obra com Encargos Sociais para cobrir despesas de EPI e ferramentas | EVE000050 |  | % | 3,00000000
IT 29.15.0550 (/)
| Lâmpada mista, composta de vapor de mercúrio e filamento incandescente, de 250W | MAT079600 |  | un | 1,00000000
| Luminária Industrial, para uma lâmpada mista de 250W, com vidro, modelo T-39/3, Peterco ou similar | MAT082200 |  | un | 1,00000000
| Reator externo, de 220V/60Hz, alto fator de potência, para lâmpada de vapor de mercúrio de 250W | MAT116750 |  | un | 1,00000000
| Eletricista - instalação elétrica predial e industrial comum (desonerado) | MOD900950 |  | h | 0,50000000
| Servente (desonerado) | MOD902450 |  | h | 0,50000000
| 3% incidente sobre mão de obra com Encargos Sociais para cobrir despesas de EPI e ferramentas | EVE000050 |  | % | 3,00000000
IT 29.15.0600 (/)
| Luminária de sobrepor em aço, para lâmpada MVM de 150W, modelo RSMV 150, Lumicenter ou similar | MAT081050 |  | un | 1,00000000
| Pé de galinha para fixação de luminária ou plafonier | MAT094900 |  | un | 1,00000000
| Eletricista - instalação elétrica predial e industrial comum (desonerado) | MOD900950 |  | h | 1,70000000
| Servente (desonerado) | MOD902450 |  | h | 1,70000000
| 3% incidente sobre mão de obra com Encargos Sociais para cobrir despesas de EPI e ferramentas | EVE000050 |  | % | 3,00000000
IT 29.20.0050 (/)
| Projetor de embutir, fechado, (1xVM 70W/150W), referência MBF-230-170-00, Philips ou similar | MAT112800 |  | un | 1,00000000
| Eletricista - instalação elétrica predial e industrial comum (desonerado) | MOD900950 |  | h | 0,80000000
| Ajudante (desonerado) | MOI900050 |  | h | 0,80000000
| 3% incidente sobre mão de obra com Encargos Sociais para cobrir despesas de EPI e ferramentas | EVE000050 |  | % | 3,00000000
IT 29.20.0100 (/)
| Projetor tipo LE-512, Lumen ou similar | MAT113050 |  | un | 1,00000000
| Eletricista - instalação elétrica predial e industrial comum (desonerado) | MOD900950 |  | h | 1,00000000
| Servente (desonerado) | MOD902450 |  | h | 1,00000000
| 3% incidente sobre mão de obra com Encargos Sociais para cobrir despesas de EPI e ferramentas | EVE000050 |  | % | 3,00000000
IT 29.20.0300 (/)
| Projetor subaquático, com lâmpada halógena dicróica, de 50Wx127/220V, modelo PD50, Castro ou similar | MAT114150 |  | un | 1,00000000
IT 29.20.0350 (/)
| Projetor subaquático com lâmpada incandescente de 150/200Wx127/220V, modelo PI200, Castro ou similar | MAT113850 |  | un | 1,00000000
IT 29.20.0400 (/)
| Projetor subaquático com lâmpada mista de 160Wx220V, modelo PM160, Castro ou similar | MAT113900 |  | un | 1,00000000
IT 29.20.0450 (/)
| Projetor subaquático com lâmpada mista de 250Wx220V, modelo PM250, Castro ou similar | MAT113950 |  | un | 1,00000000
IT 29.20.0500 (/)
| Projetor subaquático, com lâmpada halógena de 300Wx127/220V, modelo PH300, Castro ou similar | MAT114050 |  | un | 1,00000000
IT 29.20.0550 (/)
| Projetor subaquático, com lâmpada halógena de 500Wx127/220V, modelo PH500, Castro ou similar | MAT114100 |  | un | 1,00000000
IT 29.20.0553 (/)
| Projetor subaquático com lâmpada mista de 500Wx220V, modelo PM500, Castro ou similar | MAT114000 |  | un | 1,00000000
IT 29.20.0600 (/)
| Lâmpada halógena, de 300W, tipo lapiseira ou palito | MAT079100 |  | un | 1,00000000
| Projetor em alumínio, revestido com pintura em poliester, vidro temperado, espessura de 5mm | MAT112900 |  | un | 1,00000000
| Eletricista - instalação elétrica predial e industrial comum (desonerado) | MOD900950 |  | h | 0,50000000
| Ajudante (desonerado) | MOI900050 |  | h | 0,50000000
| 3% incidente sobre mão de obra com Encargos Sociais para cobrir despesas de EPI e ferramentas | EVE000050 |  | % | 3,00000000
IT 29.20.0609 (/)
| Lâmpada halógena, de 300W, tipo lapiseira ou palito | MAT079100 |  | un | 1,00000000
| Projetor em alumínio fundido, com refletor em alumínio texturizado, difusor em vidro temperado | MAT112850 |  | un | 1,00000000
| Eletricista - instalação elétrica predial e industrial comum (desonerado) | MOD900950 |  | h | 0,50000000
| Ajudante (desonerado) | MOI900050 |  | h | 0,50000000
| 3% incidente sobre mão de obra com Encargos Sociais para cobrir despesas de EPI e ferramentas | EVE000050 |  | % | 3,00000000
IT 29.25.0162 (/)
| Lâmpada dicróica de 75W, 110/130V, abertura no ângulo de 38° | MAT078550 |  | un | 1,00000000
| Eletricista - instalação elétrica predial e industrial comum (desonerado) | MOD900950 |  | h | 0,25000000
| Ajudante (desonerado) | MOI900050 |  | h | 0,25000000
| 3% incidente sobre mão de obra com Encargos Sociais para cobrir despesas de EPI e ferramentas | EVE000050 |  | % | 3,00000000
IT 29.30.0050 (/)
| Lâmpada fluorescente, no formato espiral, 15W, base E-27, tensão 127V, temperatura de cor 2.700K | MAT078700 |  | un | 1,00000000
| Eletricista - instalação elétrica predial e industrial comum (desonerado) | MOD900950 |  | h | 0,10000000
| 3% incidente sobre mão de obra com Encargos Sociais para cobrir despesas de EPI e ferramentas | EVE000050 |  | % | 3,00000000
IT 29.30.0053 (/)
| Lâmpada fluorescente, tubular, de 16W, modelo Energy Saver L16/21-840, Osram ou similar | MAT078900 |  | un | 1,00000000
| Eletricista - instalação elétrica predial e industrial comum (desonerado) | MOD900950 |  | h | 0,10000000
| 3% incidente sobre mão de obra com Encargos Sociais para cobrir despesas de EPI e ferramentas | EVE000050 |  | % | 3,00000000
IT 29.30.0056 (/)
| Lâmpada fluorescente, de 20W | MAT078600 |  | un | 1,00000000
| Eletricista - instalação elétrica predial e industrial comum (desonerado) | MOD900950 |  | h | 0,10000000
| 3% incidente sobre mão de obra com Encargos Sociais para cobrir despesas de EPI e ferramentas | EVE000050 |  | % | 3,00000000
IT 29.30.0059 (/)
| Lâmpada fluorescente compacta eletrônica, de 23W, 120V, cor 41, modelo Dulux EL, Osram ou similar | MAT078800 |  | un | 1,00000000
| Eletricista - instalação elétrica predial e industrial comum (desonerado) | MOD900950 |  | h | 0,10000000
| 3% incidente sobre mão de obra com Encargos Sociais para cobrir despesas de EPI e ferramentas | EVE000050 |  | % | 3,00000000
IT 29.30.0062 (/)
| Lâmpada fluorescente, tubular, de 32W, modelo Energy Saver L32/21-840, Osram ou similar | MAT078950 |  | un | 1,00000000
| Eletricista - instalação elétrica predial e industrial comum (desonerado) | MOD900950 |  | h | 0,10000000
| 3% incidente sobre mão de obra com Encargos Sociais para cobrir despesas de EPI e ferramentas | EVE000050 |  | % | 3,00000000
IT 29.30.0065 (/)
| Lâmpada fluorescente, de 40W | MAT078650 |  | un | 1,00000000
| Eletricista - instalação elétrica predial e industrial comum (desonerado) | MOD900950 |  | h | 0,10000000
| 3% incidente sobre mão de obra com Encargos Sociais para cobrir despesas de EPI e ferramentas | EVE000050 |  | % | 3,00000000
IT 29.30.0068 (/)
| Lâmpada fluorescente, tubular, de 36W, modelo Energy Saver L36/21-840, Osram ou similar | MAT079050 |  | un | 1,00000000
| Eletricista - instalação elétrica predial e industrial comum (desonerado) | MOD900950 |  | h | 0,10000000
| 3% incidente sobre mão de obra com Encargos Sociais para cobrir despesas de EPI e ferramentas | EVE000050 |  | % | 3,00000000
IT 29.30.0080 (/)
| Lâmpada fluorescente, no formato espiral, 58W, base E-27, tensão 220V, temperatura de cor 6.400 K | MAT078870 |  | un | 1,00000000
| Eletricista - instalação elétrica predial e industrial comum (desonerado) | MOD900950 |  | h | 0,10000000
| Servente (desonerado) | MOD902450 |  | h | 0,10000000
| 3% incidente sobre mão de obra com Encargos Sociais para cobrir despesas de EPI e ferramentas | EVE000050 |  | % | 3,00000000
IT 29.30.0090 (/)
| Lâmpada fluorescente, no formato espiral, 85W, base E-27, tensão 220V, temperatura de cor 6.400 K | MAT078880 |  | un | 1,00000000
| Eletricista - instalação elétrica predial e industrial comum (desonerado) | MOD900950 |  | h | 0,10000000
| Servente (desonerado) | MOD902450 |  | h | 0,10000000
| 3% incidente sobre mão de obra com Encargos Sociais para cobrir despesas de EPI e ferramentas | EVE000050 |  | % | 3,00000000
IT 29.35.0056 (/)
| Lâmpada de multivapor metálica (MVM), duplo contato, bulbo externo, tubo de descarga de quartzo, 70W | MAT077600 |  | un | 1,00000000
| Eletricista - instalação elétrica predial e industrial comum (desonerado) | MOD900950 |  | h | 0,25000000
| Ajudante (desonerado) | MOI900050 |  | h | 0,25000000
| 3% incidente sobre mão de obra com Encargos Sociais para cobrir despesas de EPI e ferramentas | EVE000050 |  | % | 3,00000000
IT 29.35.0068 (/)
| Lâmpada de multivapor metálica (MVM), base G-12, bulbo tubular, clara, de 150W | MAT077650 |  | un | 1,00000000
| Eletricista - instalação elétrica predial e industrial comum (desonerado) | MOD900950 |  | h | 0,25000000
| Ajudante (desonerado) | MOI900050 |  | h | 0,25000000
| 3% incidente sobre mão de obra com Encargos Sociais para cobrir despesas de EPI e ferramentas | EVE000050 |  | % | 3,00000000
IT 29.45.0300 (/)
| Lâmpada halógena, de 300W, tipo lapiseira ou palito | MAT079100 |  | un | 1,00000000
| Eletricista - instalação elétrica predial e industrial comum (desonerado) | MOD900950 |  | h | 0,25000000
| Ajudante (desonerado) | MOI900050 |  | h | 0,25000000
| 3% incidente sobre mão de obra com Encargos Sociais para cobrir despesas de EPI e ferramentas | EVE000050 |  | % | 3,00000000
IT 29.50.0050 (/)
| Lâmpada LED, bulbo, A60, 9W, 100/240V, base E-27. | MAT079475 |  | un | 1,00000000
| Eletricista - instalação elétrica predial e industrial comum (desonerado) | MOD900950 |  | h | 0,05000000
| 3% incidente sobre mão de obra com Encargos Sociais para cobrir despesas de EPI e ferramentas | EVE000050 |  | % | 3,00000000
IT 29.50.0100 (/)
| Lâmpada LED, bulbo, A60, 15W, 100/240V, base E-27. | MAT079485 |  | un | 1,00000000
| Eletricista - instalação elétrica predial e industrial comum (desonerado) | MOD900950 |  | h | 0,05000000
| 3% incidente sobre mão de obra com Encargos Sociais para cobrir despesas de EPI e ferramentas | EVE000050 |  | % | 3,00000000
IT 29.50.0150 (/)
| Lâmpada LED, bulbo, A60, 20W, 100/240V, base E-27. | MAT079495 |  | un | 1,00000000
| Eletricista - instalação elétrica predial e industrial comum (desonerado) | MOD900950 |  | h | 0,05000000
| 3% incidente sobre mão de obra com Encargos Sociais para cobrir despesas de EPI e ferramentas | EVE000050 |  | % | 3,00000000
IT 29.50.0200 (/)
| Lâmpada LED, bulbo, A60, 30W, 100/240V, base E-27. | MAT079505 |  | un | 1,00000000
| Eletricista - instalação elétrica predial e industrial comum (desonerado) | MOD900950 |  | h | 0,05000000
| 3% incidente sobre mão de obra com Encargos Sociais para cobrir despesas de EPI e ferramentas | EVE000050 |  | % | 3,00000000
IT 29.50.0300 (/)
| Lâmpada LED, tubular, 600mm, T8, 9W, fluxo luminoso em torno de 900lm. | MAT079551 |  | un | 1,00000000
| Eletricista - instalação elétrica predial e industrial comum (desonerado) | MOD900950 |  | h | 0,05000000
| 3% incidente sobre mão de obra com Encargos Sociais para cobrir despesas de EPI e ferramentas | EVE000050 |  | % | 3,00000000
IT 29.50.0310 (/)
| Lâmpada LED, tubular, 1200mm, T8, 18W, fluxo luminoso em torno de 1850lm. | MAT079560 |  | un | 1,00000000
| Eletricista - instalação elétrica predial e industrial comum (desonerado) | MOD900950 |  | h | 0,05000000
| 3% incidente sobre mão de obra com Encargos Sociais para cobrir despesas de EPI e ferramentas | EVE000050 |  | % | 3,00000000
IT 34.10.0050 (/)
| Régua para Enfermagem, 1 leito com 3 módulos, de (1,00x0,30)m, ref. 71-7596, Air Liquide ou similar | MAT120600 |  | un | 1,00000000
| Bombeiro - instalação hidro-sanitária predial (desonerado) | MOD900650 |  | h | 7,00000000
| Eletricista - instalação elétrica predial e industrial comum (desonerado) | MOD900950 |  | h | 7,00000000
| Ajudante (desonerado) | MOI900050 |  | h | 7,00000000
| 3% incidente sobre mão de obra com Encargos Sociais para cobrir despesas de EPI e ferramentas | EVE000050 |  | % | 3,00000000
IT 34.10.0100 (/)
| Régua para CTI, 1 leito com 3 módulos, de (1,45x0,30)m, ref. 71-7595, Air Liquide ou similar | MAT120550 |  | un | 1,00000000
| Bombeiro - instalação hidro-sanitária predial (desonerado) | MOD900650 |  | h | 7,00000000
| Eletricista - instalação elétrica predial e industrial comum (desonerado) | MOD900950 |  | h | 7,00000000
| Ajudante (desonerado) | MOI900050 |  | h | 7,00000000
| 3% incidente sobre mão de obra com Encargos Sociais para cobrir despesas de EPI e ferramentas | EVE000050 |  | % | 3,00000000
IT 39.05.0050 (/)
| Conjunto flutuante de sucção/recalque, para AAC (Aproveitamente de Água de Chuva), de 1" | MAT039950 |  | cj | 1,00000000
IT 39.05.0100 (/)
| Conjunto flutuante de sucção/recalque, para AAC (Aproveitamente de Água de Chuva), de 2" | MAT040000 |  | cj | 1,00000000
IT 39.05.0150 (/)
| Extravasor sifão/ladrão, para AAC (Aproveitamente de Água de Chuva), de 100mm | MAT055350 |  | un | 1,00000000
IT 39.05.0200 (/)
| Extravasor sifão/ladrão, para AAC (Aproveitamente de Água de Chuva), de 200mm | MAT055400 |  | un | 1,00000000
IT 39.05.0250 (/)
| Extravasor sifão/ladrão, para AAC (Aproveitamente de Água de Chuva), de 400mm | MAT055450 |  | un | 1,00000000
IT 39.05.0500 (/)
| Filtro autolimpante, para AAC (Aproveitamente de Água de Chuva), para áreas até 200m², modelo VF1 | MAT058050 |  | un | 1,00000000
IT 39.05.0550 (/)
| Filtro autolimpante, para AAC (Aproveitamente de Água de Chuva), para áreas até 1500m², modelo VF6 | MAT058100 |  | un | 1,00000000
IT 39.05.1000 (/)
| Freio hidráulico, para AAC (Aproveitamente de Água de Chuva), de 100mm | MAT062550 |  | un | 1,00000000
IT 39.05.1050 (/)
| Freio hidráulico, para AAC (Aproveitamente de Água de Chuva), de 200mm | MAT062600 |  | un | 1,00000000
IT 39.05.1100 (/)
| Freio hidráulico, para AAC (Aproveitamente de Água de Chuva), de 400mm | MAT062650 |  | un | 1,00000000
IT 49.05.0050 (/)
| Aerador mecânico superficial de 3,0CV, de fluxo descendente, alta rotação, para saneamento | IEQ000023 |  | un | 1,00000000
| Profissional de instalação e manutenção de equipamentos, com Periculosidade (30%). (desonerado) | MOD902300 |  | h | 4,00000000
| Servente (desonerado) | MOD902450 |  | h | 9,00000000
| 3% incidente sobre mão de obra com Encargos Sociais para cobrir despesas de EPI e ferramentas | EVE000050 |  | % | 3,00000000
| Carga e descarga manual de material que exija o concurso de mais de 1 servente para cada peça, verga | RSE902350 | R | t | 0,30000000
| Caminhão com Carroceria Fixa, capacidade de 7,5t, equipado com guindaste hidráulico com capacidade d | REQ901650 | R | h | 6,00000000
| Caminhão com Carroceria Fixa, capacidade de 7,5t, equipado com guindaste hidráulico com capacidade d | REQ901750 | R | h | 3,00000000
| Talha Guincho manual de 10Kg, sem operador, com as seguintes especificações mínimas: capacidade de i | REQ907301 | R | h | 9,00000000
IT 49.05.0100 (/)
| Aerador mecânico superficial de 15,0CV, de fluxo descendente, alta rotação, para saneamento | IEQ000026 |  | un | 1,00000000
| Profissional de instalação e manutenção de equipamentos, com Periculosidade (30%). (desonerado) | MOD902300 |  | h | 4,00000000
| Servente (desonerado) | MOD902450 |  | h | 9,00000000
| 3% incidente sobre mão de obra com Encargos Sociais para cobrir despesas de EPI e ferramentas | EVE000050 |  | % | 3,00000000
| Carga e descarga manual de material que exija o concurso de mais de 1 servente para cada peça, verga | RSE902350 | R | t | 0,14000000
| Caminhão com Carroceria Fixa, capacidade de 7,5t, equipado com guindaste hidráulico com capacidade d | REQ901650 | R | h | 6,00000000
| Caminhão com Carroceria Fixa, capacidade de 7,5t, equipado com guindaste hidráulico com capacidade d | REQ901750 | R | h | 3,00000000
| Talha Guincho manual de 10Kg, sem operador, com as seguintes especificações mínimas: capacidade de i | REQ907301 | R | h | 9,00000000
IT 49.05.0150 (/)
| Aerador mecânico superficial de 25,0CV, de fluxo descendente, alta rotação, para saneamento | IEQ000029 |  | un | 1,00000000
| Profissional de instalação e manutenção de equipamentos, com Periculosidade (30%). (desonerado) | MOD902300 |  | h | 4,00000000
| Servente (desonerado) | MOD902450 |  | h | 9,00000000
| 3% incidente sobre mão de obra com Encargos Sociais para cobrir despesas de EPI e ferramentas | EVE000050 |  | % | 3,00000000
| Carga e descarga manual de material que exija o concurso de mais de 1 servente para cada peça, verga | RSE902350 | R | t | 0,18700000
| Caminhão com Carroceria Fixa, capacidade de 7,5t, equipado com guindaste hidráulico com capacidade d | REQ901650 | R | h | 6,00000000
| Caminhão com Carroceria Fixa, capacidade de 7,5t, equipado com guindaste hidráulico com capacidade d | REQ901750 | R | h | 3,00000000
| Talha Guincho manual de 10Kg, sem operador, com as seguintes especificações mínimas: capacidade de i | REQ907301 | R | h | 9,00000000
IT 49.05.0200 (/)
| Aerador mecânico superficial de 30,0CV, de fluxo descendente, alta rotação, para saneamento | IEQ000032 |  | un | 1,00000000
| Profissional de instalação e manutenção de equipamentos, com Periculosidade (30%). (desonerado) | MOD902300 |  | h | 4,00000000
| Servente (desonerado) | MOD902450 |  | h | 9,00000000
| 3% incidente sobre mão de obra com Encargos Sociais para cobrir despesas de EPI e ferramentas | EVE000050 |  | % | 3,00000000
| Carga e descarga manual de material que exija o concurso de mais de 1 servente para cada peça, verga | RSE902350 | R | t | 0,45000000
| Caminhão com Carroceria Fixa, capacidade de 7,5t, equipado com guindaste hidráulico com capacidade d | REQ901650 | R | h | 6,00000000
| Caminhão com Carroceria Fixa, capacidade de 7,5t, equipado com guindaste hidráulico com capacidade d | REQ901750 | R | h | 3,00000000
| Talha Guincho manual de 10Kg, sem operador, com as seguintes especificações mínimas: capacidade de i | REQ907301 | R | h | 9,00000000
MP Manutenção Preventiva e Corretiva
| Descrição do Elementar | Código |  | Unid.Med.
MP 14.05.0050 (/)
| Ajudante de instalação e manutenção de equipamentos, com Insalubridade grau médio (20%). (desonerado | MOD900150 |  | h | 1,00000000
| 3% incidente sobre mão de obra com Encargos Sociais para cobrir despesas de EPI e ferramentas | EVE000050 |  | % | 3,00000000
MP 14.05.0150 (/)
| Profissional de instalação e manutenção de equipamentos, com Periculosidade (30%). (desonerado) | MOD902300 |  | h | 1,00000000
| 3% incidente sobre mão de obra com Encargos Sociais para cobrir despesas de EPI e ferramentas | EVE000050 |  | % | 3,00000000
MP 14.05.0200 (/)
| Encarregado de instalação e manutenção de equipamentos, com Insalubridade grau médio (20%). (desoner | MOI901300 |  | h | 1,00000000
| 3% incidente sobre mão de obra com Encargos Sociais para cobrir despesas de EPI e ferramentas | EVE000050 |  | % | 3,00000000
MP 14.05.0250 (/)
| Engenheiro mecânico de instalação e manutenção de equipamentos, com Insalubridade (desonerado) | MOI901850 |  | h | 1,00000000
MP 14.05.0300 (/)
| Profissional de instalação e manutenção de equipamentos, com Periculosidade (30%). (desonerado) | MOD902300 |  | h | 1,00000000
| 3% incidente sobre mão de obra com Encargos Sociais para cobrir despesas de EPI e ferramentas | EVE000050 |  | % | 3,00000000
MP 14.05.0400 (/)
| Meio oficial de instalação e manutenção de equipamentos, com Insalubridade grau médio (20%). (desone | MOD901750 |  | h | 1,00000000
| 3% incidente sobre mão de obra com Encargos Sociais para cobrir despesas de EPI e ferramentas | EVE000050 |  | % | 3,00000000
MP 14.05.0600 (/)
| Operador de equipamentos de instalação e manutenção de equipamentos, com Insalubridade grau médio (2 | MOD901950 |  | h | 1,00000000
| 3% incidente sobre mão de obra com Encargos Sociais para cobrir despesas de EPI e ferramentas | EVE000050 |  | % | 3,00000000
MP 14.10.0050 (/)
| Acetileno, em garrafas de 9Kg | MAT000050 |  | Kg | 0,17000000
| Bobina corrugada de alumínio e kraft, largura de 910mm, espessura de 0,15mm | MAT014400 |  | m | 0,02000000
| Botijão de gás com 13Kg, exclusive o vasilhame | MAT014750 |  | un | 0,07000000
| Cabo de cobre rígido, 1Kv, PVC/70°C, de 70mm2 | MAT022750 |  | m | 0,02000000
| Calha de isolamento com espessura de 1", para tubulação de 1" | MAT027050 |  | m | 0,03000000
| Chave blindada, tripolar, 250V, de 200A | MAT031650 |  | un | 0,01000000
| Chave para proteção de motores (guarda-motor), com botoeira liga-desliga, 220V, de 3CV | MAT032450 |  | un | 0,02000000
| Contactor com bobina de 220V, Siemens ou similar, modelo 3TB-48 | MAT040600 |  | un | 0,11000000
| Contactor magnético com bobina de 220V, Telemecanique ou similar, modelo LC1 D5011 | MAT041000 |  | un | 0,09000000
| Curva de PVC rígido, 90°, para eletroduto, diâmetro nominal de 1" | MAT046200 |  | un | 0,02000000
| Disjuntor trifásico, de 60A, tipo C, Eletromar ou similar | MAT048250 |  | un | 0,02000000
| Disjuntor trifásico, de 100A, tipo C, Eletromar ou similar | MAT048300 |  | un | 0,02000000
| Eletroduto de PVC rígido, varas de 3m, rosca em ambas as extremidades, diâmetro nominal de 1" | MAT051350 |  | vara | 0,02000000
| Escova de aço, de 30cm com cabo | MAT053360 |  | un | 0,06000000
| Estopa | MAT054750 |  | Kg | 0,09000000
| Fio de cobre rígido, 750V, PVC/70°C, 6mm2 | MAT058950 |  | m | 0,09000000
| Fita crepe em rolo de (19mmx50m) | MAT059150 |  | un | 0,06000000
| Fita isolante de (19mmx10m), auto fusão | MAT059500 |  | un | 0,09000000
| Fusível Diazed, com base, tampa, anel e parafuso de ajuste, de 35A Siemens ou similar | MAT063000 |  | un | 0,02000000
| Lã de vidro em manta, espessura de 1", densidade de 16kg/m3 | MAT076750 |  | m2 | 0,04000000
| Lubrificante anti-corrosivo WD-40, lata de 300ml | MAT080450 |  | un | 0,07000000
| Oxigênio, em garrafas de 9,3m3 | MAT091600 |  | m3 | 0,17000000
| Placa de isopor, medindo: (0,50x1)m, com espessura de 25mm | MAT099050 |  | m2 | 0,02000000
| Registro de gaveta bruto, em bronze, diâmetro nominal de 3" | MAT119900 |  | un | 0,01000000
| Relé de falta de fase, 220V/60Hz | MAT120900 |  | un | 0,02000000
| Graxa comum (chassis 2), tambores com 170Kg | IEQ013350 |  | Kg | 0,09000000
MP 14.10.0100 (/)
| Ácido cítrico monohidratado PA | MAT000100 |  | Kg | 9,00000000
| Cloreto de Potássio | MAT034200 |  | Kg | 9,00000000
| Cópia xerográfica | MAT041600 |  | un | 100,00000000
| Encadernação até 100 folhas | MAT052800 |  | un | 1,00000000
| Determinação de teor de cloretos, por amostra, conforme norma ACI-318/31-BR36 | MAT052950 |  | un | 2,00000000
| Auxiliar de Laboratorista de Serviços Técnicos de Consultoria de Engenharia e Arquitetura | MOI900550 |  | h | 2,00000000
| Biólogo Pleno de Serviços Técnicos de Consultoria de Engenharia e Arquitetura (desonerado) | MOI900800 |  | h | 2,00000000
| Engenheiro, Arquiteto ou Geólogo Sênior (desonerado) | MOI901650 |  | h | 2,00000000
MP 14.10.0200 (A)
| Cópia xerográfica | MAT041600 |  | un | 25,00000000
| Encadernação até 100 folhas | MAT052800 |  | un | 1,00000000
| Mídia DVD-R | MAT090400 |  | un | 1,00000000
| Ajudante de montador eletromecânico (desonerado) | MOD900200 |  | h | 0,20000000
| Auxiliar de mecânico (desonerado) | MOD900550 |  | h | 0,20000000
| Mecânico de refrigeração (desonerado) | MOD901700 |  | h | 0,20000000
| Auxiliar de Laboratorista de Serviços Técnicos de Consultoria de Engenharia e Arquitetura | MOI900550 |  | h | 0,10000000
| Engenheiro, Arquiteto ou Geólogo Sênior (desonerado) | MOI901650 |  | h | 0,05000000
| 3% incidente sobre mão de obra com Encargos Sociais para cobrir despesas de EPI e ferramentas | EVE000050 |  | % | 3,00000000
MP 14.10.0300 (/)
| Cópia xerográfica | MAT041600 |  | un | 100,00000000
| Encadernação até 100 folhas | MAT052800 |  | un | 1,00000000
| Auxiliar de Laboratorista de Serviços Técnicos de Consultoria de Engenharia e Arquitetura | MOI900550 |  | h | 2,00000000
| Biólogo Pleno de Serviços Técnicos de Consultoria de Engenharia e Arquitetura (desonerado) | MOI900800 |  | h | 2,00000000
| Laboratorista de Serviços Técnicos de Consultoria de Engenharia e Arquitetura (desonerado) | MOI902200 |  | h | 2,00000000
MP 19.05.0050 (/)
| Lubrificante anti-corrosivo WD-40, lata de 300ml | MAT080450 |  | un | 0,13000000
| Feitor (desonerado) | MOD901100 |  | h | 1,00000000
| Ajudante (desonerado) | MOI900050 |  | h | 2,00000000
| 3% incidente sobre mão de obra com Encargos Sociais para cobrir despesas de EPI e ferramentas | EVE000050 |  | % | 3,00000000
MP 19.05.0100 (A)
| Corda de Polipropileno, trançada, diâmetro de 8mm | MAT041700 |  | m | 0,05000000
| Fita isolante de (19mmx20m) | MAT059450 |  | un | 0,38000000
| Fita teflon, veda rosca, em rolo de (3/4"x50m) | MAT059700 |  | un | 0,25000000
| Lubrificante anti-corrosivo WD-40, lata de 300ml | MAT080450 |  | un | 0,13000000
| Bombeiro - instalação hidro-sanitária predial (desonerado) | MOD900650 |  | h | 1,00000000
| Eletricista - instalação elétrica predial e industrial comum (desonerado) | MOD900950 |  | h | 1,00000000
| Ajudante (desonerado) | MOI900050 |  | h | 2,00000000
| Encarregado de Manutenção Mecânica (desonerado) | MOI901350 |  | h | 1,00000000
| 3% incidente sobre mão de obra com Encargos Sociais para cobrir despesas de EPI e ferramentas | EVE000050 |  | % | 3,00000000
MP 19.05.0150 (A)
| Corda de Polipropileno, trançada, diâmetro de 8mm | MAT041700 |  | m | 0,05000000
| Fita isolante de (19mmx20m) | MAT059450 |  | un | 0,38000000
| Fita teflon, veda rosca, em rolo de (3/4"x50m) | MAT059700 |  | un | 0,25000000
| Lubrificante anti-corrosivo WD-40, lata de 300ml | MAT080450 |  | un | 0,13000000
| Bombeiro - instalação hidro-sanitária predial (desonerado) | MOD900650 |  | h | 1,00000000
| Eletricista - instalação elétrica predial e industrial comum (desonerado) | MOD900950 |  | h | 1,00000000
| Ajudante (desonerado) | MOI900050 |  | h | 2,00000000
| Encarregado de Manutenção Mecânica (desonerado) | MOI901350 |  | h | 1,00000000
| 3% incidente sobre mão de obra com Encargos Sociais para cobrir despesas de EPI e ferramentas | EVE000050 |  | % | 3,00000000
MP 49.20.0300 (/)
| Ajudante de instalação e manutenção de equipamentos, com Insalubridade grau médio (20%). (desonerado | MOD900150 |  | h | 6,00000000
| Profissional de instalação e manutenção de equipamentos, com Periculosidade (30%). (desonerado) | MOD902300 |  | h | 6,00000000
| 3% incidente sobre mão de obra com Encargos Sociais para cobrir despesas de EPI e ferramentas | EVE000050 |  | % | 3,00000000
MP 49.20.0350 (/)
| Ajudante de instalação e manutenção de equipamentos, com Insalubridade grau médio (20%). (desonerado | MOD900150 |  | h | 16,00000000
| Profissional de instalação e manutenção de equipamentos, com Periculosidade (30%). (desonerado) | MOD902300 |  | h | 16,00000000
| Engenheiro mecânico de instalação e manutenção de equipamentos, com Insalubridade (desonerado) | MOI901850 |  | h | 8,00000000
| 3% incidente sobre mão de obra com Encargos Sociais para cobrir despesas de EPI e ferramentas | EVE000050 |  | % | 3,00000000
MP 49.20.0400 (/)
| Torneiro Mecânico Horizontal (desonerado) | MOD902750 |  | h | 5,00000000
| Engenheiro mecânico de instalação e manutenção de equipamentos, com Insalubridade (desonerado) | MOI901850 |  | h | 2,00000000
| 3% incidente sobre mão de obra com Encargos Sociais para cobrir despesas de EPI e ferramentas | EVE000050 |  | % | 3,00000000
MT Movimento de Terra
| Descrição do Elementar | Código |  | Unid.Med.
MT 04.05.0050 (/) (RSE904600) | (RSE904600)
| Servente (desonerado) | MOD902450 |  | h | 2,00000000
| 3% incidente sobre mão de obra com Encargos Sociais para cobrir despesas de EPI e ferramentas | EVE000050 |  | % | 3,00000000
MT 04.05.0100 (/) (RSE904650) | (RSE904650)
| Servente (desonerado) | MOD902450 |  | h | 4,50000000
| 3% incidente sobre mão de obra com Encargos Sociais para cobrir despesas de EPI e ferramentas | EVE000050 |  | % | 3,00000000
MT 04.05.0150 (/)
| Servente (desonerado) | MOD902450 |  | h | 6,00000000
| 3% incidente sobre mão de obra com Encargos Sociais para cobrir despesas de EPI e ferramentas | EVE000050 |  | % | 3,00000000
MT 04.05.0200 (/)
| Servente (desonerado) | MOD902450 |  | h | 8,00000000
| 3% incidente sobre mão de obra com Encargos Sociais para cobrir despesas de EPI e ferramentas | EVE000050 |  | % | 3,00000000
MT 04.10.0050 (/)
| Desmonte manual de bloco de material de 3ª categoria (rocha viva), inclusive redução a pedra-de-mão. | RSE904000 | R | m3 | 0,90000000
MT 04.10.0100 (/)
| Feitor (desonerado) | MOD901100 |  | h | 0,10900000
| Servente (desonerado) | MOD902450 |  | h | 4,81000000
| 3% incidente sobre mão de obra com Encargos Sociais para cobrir despesas de EPI e ferramentas | EVE000050 |  | % | 3,00000000
MT 04.10.0150 (/)
| Feitor (desonerado) | MOD901100 |  | h | 0,09200000
| Servente (desonerado) | MOD902450 |  | h | 5,19000000
| 3% incidente sobre mão de obra com Encargos Sociais para cobrir despesas de EPI e ferramentas | EVE000050 |  | % | 3,00000000
MT 04.10.0200 (/)
| Marroeiro - trabalho manual em pedra (marreta) (desonerado) | MOD901500 |  | h | 0,72000000
| Servente (desonerado) | MOD902450 |  | h | 1,44000000
| 3% incidente sobre mão de obra com Encargos Sociais para cobrir despesas de EPI e ferramentas | EVE000050 |  | % | 3,00000000
MT 04.15.0015 (/) (RSE904750) | (RSE904750)
| Feitor (desonerado) | MOD901100 |  | h | 0,00670000
| Servente (desonerado) | MOD902450 |  | h | 0,35000000
| 3% incidente sobre mão de obra com Encargos Sociais para cobrir despesas de EPI e ferramentas | EVE000050 |  | % | 3,00000000
MT 04.15.0050 (/) (RSE904700) | (RSE904700)
| Servente (desonerado) | MOD902450 |  | h | 5,50000000
| 3% incidente sobre mão de obra com Encargos Sociais para cobrir despesas de EPI e ferramentas | EVE000050 |  | % | 3,00000000
MT 04.20.0050 (/)
| Servente (desonerado) | MOD902450 |  | h | 0,50000000
| 3% incidente sobre mão de obra com Encargos Sociais para cobrir despesas de EPI e ferramentas | EVE000050 |  | % | 3,00000000
MT 04.20.0100 (/)
| Servente (desonerado) | MOD902450 |  | h | 2,46000000
| 3% incidente sobre mão de obra com Encargos Sociais para cobrir despesas de EPI e ferramentas | EVE000050 |  | % | 3,00000000
MT 04.25.0050 (/) (RSE904000) | (RSE904000)
| Cavouqueiro - operador de perfuratriz ou barra de mina (desonerado) | MOD900900 |  | h | 0,45000000
| Encunhador Trabalho Manual em Pedra (ponteiro, pixote) (desonerado) | MOD901000 |  | h | 3,50000000
| Servente (desonerado) | MOD902450 |  | h | 1,75000000
| 3% incidente sobre mão de obra com Encargos Sociais para cobrir despesas de EPI e ferramentas | EVE000050 |  | % | 3,00000000
MT 04.30.0050 (/) (RSE904550) | (RSE904550)
| Servente (desonerado) | MOD902450 |  | h | 2,40000000
| 3% incidente sobre mão de obra com Encargos Sociais para cobrir despesas de EPI e ferramentas | EVE000050 |  | % | 3,00000000
MT 04.30.0100 (/) (RSE904500) | (RSE904500)
| Servente (desonerado) | MOD902450 |  | h | 2,80000000
| 3% incidente sobre mão de obra com Encargos Sociais para cobrir despesas de EPI e ferramentas | EVE000050 |  | % | 3,00000000
MT 04.35.0050 (B)
| Madeira serrada, seção (7,5cm x 15cm / 3" x 6") - grupo I | MAT087700 |  | m | 0,20000000
| Peça de madeira serrada, seção (2,5cm x 30cm / 1" x 12") - grupo II | MAT096600 |  | m | 1,65000000
| Prego com cabeça, de (18x30) | MAT112150 |  | Kg | 0,10000000
| Carpinteiro - forma de concreto (desonerado) | MOD900850 |  | h | 0,50000000
| Servente (desonerado) | MOD902450 |  | h | 0,40000000
| 3% incidente sobre mão de obra com Encargos Sociais para cobrir despesas de EPI e ferramentas | EVE000050 |  | % | 3,00000000
MT 04.35.0100 (B) (RSE905000) | (RSE905000)
| Madeira serrada, seção (7,5cm x 15cm / 3" x 6") - grupo I | MAT087700 |  | m | 0,50000000
| Peça de madeira serrada, seção (2,5cm x 30cm / 1" x 12") - grupo II | MAT096600 |  | m | 3,30000000
| Prego com cabeça, de (18x30) | MAT112150 |  | Kg | 0,23000000
| Carpinteiro - forma de concreto (desonerado) | MOD900850 |  | h | 1,00000000
| Servente (desonerado) | MOD902450 |  | h | 0,80000000
| 3% incidente sobre mão de obra com Encargos Sociais para cobrir despesas de EPI e ferramentas | EVE000050 |  | % | 3,00000000
MT 04.40.0050 (/)
| Peça de madeira serrada, seção (2,5cm x 22,5cm / 1" x 9") - grupo II | MAT096500 |  | m | 0,33000000
| Peça de madeira serrada, seção (2,5cm x 30cm / 1" x 12") - grupo II | MAT096600 |  | m | 0,33000000
| Peça de madeira serrada, seção (7,5cm x 7,5cm / 3" x 3") - grupo II | MAT096800 |  | m | 0,25000000
| Carpinteiro - forma de concreto (desonerado) | MOD900850 |  | h | 0,15000000
| Servente (desonerado) | MOD902450 |  | h | 0,30000000
| 3% incidente sobre mão de obra com Encargos Sociais para cobrir despesas de EPI e ferramentas | EVE000050 |  | % | 3,00000000
MT 04.40.0100 (/)
| Fita plástica, zebrada, amarela e preta, rolo de 200m | MAT059600 |  | m | 1,00000000
| Peça de madeira serrada, seção (7,5cm x 7,5cm / 3" x 3") - grupo II | MAT096800 |  | m | 0,10000000
| Carpinteiro - forma de concreto (desonerado) | MOD900850 |  | h | 0,10000000
| Servente (desonerado) | MOD902450 |  | h | 0,15000000
| 3% incidente sobre mão de obra com Encargos Sociais para cobrir despesas de EPI e ferramentas | EVE000050 |  | % | 3,00000000
MT 04.40.0150 (/)
| Fita plástica, zebrada, amarela e preta, rolo de 200m | MAT059600 |  | m | 1,00000000
| Peça de madeira serrada, seção (7,5cm x 7,5cm / 3" x 3") - grupo II | MAT096800 |  | m | 0,08000000
| Carpinteiro - forma de concreto (desonerado) | MOD900850 |  | h | 0,10000000
| Servente (desonerado) | MOD902450 |  | h | 0,05000000
| 3% incidente sobre mão de obra com Encargos Sociais para cobrir despesas de EPI e ferramentas | EVE000050 |  | % | 3,00000000
MT 04.40.0200 (/)
| Carpinteiro - forma de concreto (desonerado) | MOD900850 |  | h | 0,23000000
| Servente (desonerado) | MOD902450 |  | h | 0,45000000
| 3% incidente sobre mão de obra com Encargos Sociais para cobrir despesas de EPI e ferramentas | EVE000050 |  | % | 3,00000000
MT 04.40.0250 (/)
| Carpinteiro - forma de concreto (desonerado) | MOD900850 |  | h | 0,15000000
| Servente (desonerado) | MOD902450 |  | h | 0,07000000
| 3% incidente sobre mão de obra com Encargos Sociais para cobrir despesas de EPI e ferramentas | EVE000050 |  | % | 3,00000000
MT 04.45.0050 (/)
| Broca com ponta de metal duro Wídia ou similar, série 12, com haste de 7/8", medindo: (800x40)mm | MAT018700 |  | un | 0,00180000
| Broca com ponta de metal duro Wídia ou similar, série 12, com haste de 7/8", medindo: (2400x38)mm | MAT018800 |  | un | 0,00150000
| Emulsão explosiva, encartuchada, aditivada, aluminizada, Premium, de 7/8", Órica ou similar | MAT052700 |  | Kg | 0,20000000
| Exel-HTD ou similar, metragem de 4m e espera de 200 ms | MAT054850 |  | un | 1,00000000
| Exel-CA ou similar, metragem de 6m e espera de 275 ms | MAT054900 |  | un | 1,00000000
| Mantopim ou similar, de 1m | MAT089200 |  | un | 1,00000000
| Blaster - colocação de explosivo e sua detonação (desonerado) | MOD900600 |  | h | 0,13000000
| Cavouqueiro - operador de perfuratriz ou barra de mina (desonerado) | MOD900900 |  | h | 0,26000000
| Operador de Máquinas Auxiliares - Compressor de Ar, Rolo Compactador Leve, etc. (desonerado) | MOD902050 |  | h | 0,13000000
| Servente (desonerado) | MOD902450 |  | h | 0,13000000
| 3% incidente sobre mão de obra com Encargos Sociais para cobrir despesas de EPI e ferramentas | EVE000050 |  | % | 3,00000000
| Desmonte de bloco de material de 3ª categoria (rocha viva), com equipamento de ar comprimido, sem a | RSE903950 | R | m3 | 0,70000000
| Compressor de ar, portátil e rebocável, sem operador, com material de operação e material de manuten | REQ902950 | R | h | 0,05000000
| Compressor de ar, portátil e rebocável, sem operador, com material de operação, com as seguintes esp | REQ903000 | R | h | 0,08000000
| Perfuratriz pneumática manual, com 24Kg de peso, exclusive operador, broca e mangueira, com as segui | REQ905800 | R | h | 0,19500000
| Perfuratriz pneumática manual, com 24Kg de peso, exclusive operador, broca e mangueira, com as segui | REQ905850 | R | h | 0,06500000
MT 04.45.0100 (/)
| Broca com ponta de metal duro Wídia ou similar, série 12, com haste de 7/8", medindo: (400x41)mm | MAT018650 |  | un | 0,02000000
| Broca com ponta de metal duro Wídia ou similar, série 12, com haste de 7/8", medindo: (800x40)mm | MAT018700 |  | un | 0,00180000
| Broca com ponta de metal duro Wídia ou similar, série 12, com haste de 7/8", medindo: (2400x38)mm | MAT018800 |  | un | 0,00150000
| Emulsão explosiva, encartuchada, aditivada, aluminizada, Premium, de 7/8", Órica ou similar | MAT052700 |  | Kg | 0,20000000
| Exel-HTD ou similar, metragem de 4m e espera de 200 ms | MAT054850 |  | un | 1,00000000
| Exel-CA ou similar, metragem de 6m e espera de 275 ms | MAT054900 |  | un | 1,00000000
| Mantopim ou similar, de 1m | MAT089200 |  | un | 1,00000000
| Blaster - colocação de explosivo e sua detonação (desonerado) | MOD900600 |  | h | 0,13000000
| Cavouqueiro - operador de perfuratriz ou barra de mina (desonerado) | MOD900900 |  | h | 2,01000000
| Marroeiro - trabalho manual em pedra (marreta) (desonerado) | MOD901500 |  | h | 0,87500000
| Operador de Máquinas Auxiliares - Compressor de Ar, Rolo Compactador Leve, etc. (desonerado) | MOD902050 |  | h | 1,00500000
| Servente (desonerado) | MOD902450 |  | h | 1,00500000
| 3% incidente sobre mão de obra com Encargos Sociais para cobrir despesas de EPI e ferramentas | EVE000050 |  | % | 3,00000000
| Compressor de ar, portátil e rebocável, sem operador, com material de operação e material de manuten | REQ902950 | R | h | 0,20000000
| Compressor de ar, portátil e rebocável, sem operador, com material de operação, com as seguintes esp | REQ903000 | R | h | 0,80500000
| Perfuratriz pneumática manual, com 24Kg de peso, exclusive operador, broca e mangueira, com as segui | REQ905800 | R | h | 1,50800000
| Perfuratriz pneumática manual, com 24Kg de peso, exclusive operador, broca e mangueira, com as segui | REQ905850 | R | h | 0,50300000
MT 04.45.0150 (A)
| Broca com ponta de metal duro Wídia ou similar, série 12, com haste de 7/8", medindo: (1600x39)mm | MAT018750 |  | un | 0,04410000
| Emulsão explosiva, encartuchada, aditivada, aluminizada, Premium, de 7/8", Órica ou similar | MAT052700 |  | Kg | 0,30000000
| Exel-HTD ou similar, metragem de 4m e espera de 200 ms | MAT054850 |  | un | 1,00000000
| Exel-CA ou similar, metragem de 6m e espera de 275 ms | MAT054900 |  | un | 1,00000000
| Blaster - colocação de explosivo e sua detonação (desonerado) | MOD900600 |  | h | 0,16000000
| Cavouqueiro - operador de perfuratriz ou barra de mina (desonerado) | MOD900900 |  | h | 0,96000000
| Operador de Máquinas Auxiliares - Compressor de Ar, Rolo Compactador Leve, etc. (desonerado) | MOD902050 |  | h | 0,16000000
| Servente (desonerado) | MOD902450 |  | h | 1,60800000
| 3% incidente sobre mão de obra com Encargos Sociais para cobrir despesas de EPI e ferramentas | EVE000050 |  | % | 3,00000000
| Concreto armado, executado com concreto dosado para uma resistência característica a compressão de 1 | RSE903150 | R | m3 | 0,00800000
| Tapume de vedação ou proteção, executado com tábuas de madeira serrada, sendo o aproveitamento da ma | RSE908550 | R | m2 | 0,02000000
| Compressor de ar, portátil e rebocável, sem operador, com material de operação e material de manuten | REQ903100 | R | h | 0,16000000
| Compressor de ar, portátil e rebocável, sem operador, com as seguintes especificações mínimas: motor | REQ903200 | R | h | 0,16000000
| Perfuratriz pneumática manual, com 24Kg de peso, exclusive operador, broca e mangueira, com as segui | REQ905800 | R | h | 0,48000000
| Perfuratriz pneumática manual, com 24Kg de peso, exclusive operador, broca e mangueira, com as segui | REQ905850 | R | h | 0,48000000
MT 09.05.0050 (/) (RSE904800) | (RSE904800)
| Retro-Escavadeira/carregadeira, com operador, material de operação e material de manutenção, com as | REQ906250 | R | h | 0,06080000
MT 09.10.0050 (/)
| Escavadeira hidráulica, sobre esteiras, com operador, material de operação e material de manutenção, | REQ904200 | R | h | 0,01560000
MT 09.10.0100 (/)
| Cabo de aço galvanizado com alma de fibra, 6 pernas de 19 fios, de 1/2" | MAT020200 |  | m | 0,12500000
| Madeira em tora de até 10m de comprimento, com diâmetro médio de 25cm - grupo I | MAT085850 |  | m | 0,10000000
| Escavadeira com Clam-Shell, capacidade de 0,78m3, Bucyrus 22-B ou similar | IEQ012200 |  | h | 0,04000000
| Carpinteiro - esquadrias de madeira (desonerado) | MOD900800 |  | h | 0,00250000
| Servente (desonerado) | MOD902450 |  | h | 0,12500000
| 3% incidente sobre mão de obra com Encargos Sociais para cobrir despesas de EPI e ferramentas | EVE000050 |  | % | 3,00000000
MT 09.15.0050 (/)
| Trator de esteiras, com operador, material de operação e material de manutenção, com as seguintes es | REQ907400 | R | h | 0,00330000
MT 09.20.0100 (/)
| Escavadeira com Drag-Line, capacidade de 0,78m3 | IEQ012250 |  | h | 0,01660000
MT 09.20.0150 (/)
| Escavadeira com Clam-Shell, capacidade de 0,78m3, Bucyrus 22-B ou similar | IEQ012200 |  | h | 0,02000000
MT 09.25.0050 (/)
| Cavouqueiro - operador de perfuratriz ou barra de mina (desonerado) | MOD900900 |  | h | 5,00000000
| Operador de Máquinas Auxiliares - Compressor de Ar, Rolo Compactador Leve, etc. (desonerado) | MOD902050 |  | h | 2,00000000
| Servente (desonerado) | MOD902450 |  | h | 5,00000000
| 3% incidente sobre mão de obra com Encargos Sociais para cobrir despesas de EPI e ferramentas | EVE000050 |  | % | 3,00000000
| Compressor de ar, portátil e rebocável, sem operador, com material de operação e material de manuten | REQ902950 | R | h | 1,90000000
| Compressor de ar, portátil e rebocável, sem operador, com material de operação, com as seguintes esp | REQ903000 | R | h | 0,60000000
| Rompedor Pneumático, peso de 32,6Kg, com material de manutenção, exclusive o operador, ponteiro e ma | REQ906850 | R | h | 3,75000000
| Rompedor Pneumático, peso de 32,6Kg, exclusive o operador, ponteiro e mangueira, com as seguintes es | REQ906900 | R | h | 1,25000000
MT 09.25.0100 (/) (RSE903950) | (RSE903950)
| Broca com ponta de metal duro Wídia ou similar, série 12, com haste de 7/8", medindo: (400x41)mm | MAT018650 |  | un | 0,02000000
| Cavouqueiro - operador de perfuratriz ou barra de mina (desonerado) | MOD900900 |  | h | 2,50000000
| Marroeiro - trabalho manual em pedra (marreta) (desonerado) | MOD901500 |  | h | 1,25000000
| Operador de Máquinas Auxiliares - Compressor de Ar, Rolo Compactador Leve, etc. (desonerado) | MOD902050 |  | h | 1,25000000
| Servente (desonerado) | MOD902450 |  | h | 1,25000000
| 3% incidente sobre mão de obra com Encargos Sociais para cobrir despesas de EPI e ferramentas | EVE000050 |  | % | 3,00000000
| Compressor de ar, portátil e rebocável, sem operador, com material de operação e material de manuten | REQ902950 | R | h | 0,21500000
| Compressor de ar, portátil e rebocável, sem operador, com material de operação, com as seguintes esp | REQ903000 | R | h | 1,03500000
| Perfuratriz pneumática manual, com 24Kg de peso, exclusive operador, broca e mangueira, com as segui | REQ905800 | R | h | 1,87500000
| Perfuratriz pneumática manual, com 24Kg de peso, exclusive operador, broca e mangueira, com as segui | REQ905850 | R | h | 0,62500000
MT 09.25.0125 (/)
| Argamassa expansiva para demolição e corte de rochas | MAT006220 |  | Kg | 20,00000000
| Broca com ponta de metal duro Wídia ou similar, série 12, com haste de 7/8", medindo: (800x40)mm | MAT018700 |  | un | 0,03500000
| Broca com ponta de metal duro Wídia ou similar, série 12, com haste de 7/8", medindo: (1600x39)mm | MAT018750 |  | un | 0,03200000
| Mangueira para ar comprimido, com duas lonas, de 3/4" | IEQ014950 |  | m | 0,01000000
| Cavouqueiro - operador de perfuratriz ou barra de mina (desonerado) | MOD900900 |  | h | 2,50000000
| Marteleteiro de Praça (desonerado) | MOD901550 |  | h | 1,25000000
| Operador de Máquinas Auxiliares - Compressor de Ar, Rolo Compactador Leve, etc. (desonerado) | MOD902050 |  | h | 1,25000000
| Servente (desonerado) | MOD902450 |  | h | 1,25000000
| 3% incidente sobre mão de obra com Encargos Sociais para cobrir despesas de EPI e ferramentas | EVE000050 |  | % | 3,00000000
| Compressor de ar, estacionário, sem operador, com material de operação e material de manutenção, com | REQ903300 | R | h | 0,21500000
| Compressor de ar, estacionário, sem operador, com material de operação, com as seguintes especificaç | REQ903350 | R | h | 1,03500000
| Perfuratriz pneumática manual, com 24Kg de peso, exclusive operador, broca e mangueira, com as segui | REQ905800 | R | h | 1,87500000
| Perfuratriz pneumática manual, com 24Kg de peso, exclusive operador, broca e mangueira, com as segui | REQ905850 | R | h | 0,62500000
| Rompedor Pneumático, peso de 32,6Kg, com material de manutenção, exclusive o operador, ponteiro e ma | REQ906850 | R | h | 3,75000000
| Rompedor Pneumático, peso de 32,6Kg, exclusive o operador, ponteiro e mangueira, com as seguintes es | REQ906900 | R | h | 1,25000000
MT 09.25.0150 (/)
| Cavouqueiro - operador de perfuratriz ou barra de mina (desonerado) | MOD900900 |  | h | 1,80000000
| Operador de Máquinas Auxiliares - Compressor de Ar, Rolo Compactador Leve, etc. (desonerado) | MOD902050 |  | h | 0,90000000
| Servente (desonerado) | MOD902450 |  | h | 2,70000000
| 3% incidente sobre mão de obra com Encargos Sociais para cobrir despesas de EPI e ferramentas | EVE000050 |  | % | 3,00000000
| Compressor de ar, portátil e rebocável, sem operador, com material de operação e material de manuten | REQ902950 | R | h | 0,68000000
| Compressor de ar, portátil e rebocável, sem operador, com material de operação, com as seguintes esp | REQ903000 | R | h | 0,22000000
| Rompedor Pneumático, peso de 32,6Kg, com material de manutenção, exclusive o operador, ponteiro e ma | REQ906850 | R | h | 1,35000000
| Rompedor Pneumático, peso de 32,6Kg, exclusive o operador, ponteiro e mangueira, com as seguintes es | REQ906900 | R | h | 0,45000000
MT 09.25.0200 (/)
| Cavouqueiro - operador de perfuratriz ou barra de mina (desonerado) | MOD900900 |  | h | 6,00000000
| Operador de Máquinas Auxiliares - Compressor de Ar, Rolo Compactador Leve, etc. (desonerado) | MOD902050 |  | h | 2,25000000
| Servente (desonerado) | MOD902450 |  | h | 6,00000000
| 3% incidente sobre mão de obra com Encargos Sociais para cobrir despesas de EPI e ferramentas | EVE000050 |  | % | 3,00000000
| Compressor de ar, portátil e rebocável, sem operador, com material de operação e material de manuten | REQ902950 | R | h | 2,25000000
| Compressor de ar, portátil e rebocável, sem operador, com material de operação, com as seguintes esp | REQ903000 | R | h | 0,75000000
| Rompedor Pneumático, peso de 32,6Kg, com material de manutenção, exclusive o operador, ponteiro e ma | REQ906850 | R | h | 4,50000000
| Rompedor Pneumático, peso de 32,6Kg, exclusive o operador, ponteiro e mangueira, com as seguintes es | REQ906900 | R | h | 1,50000000
MT 09.25.0250 (/)
| Broca com ponta de metal duro Wídia ou similar, série 12, com haste de 7/8", medindo: (800x40)mm | MAT018700 |  | un | 0,28000000
| Cavouqueiro - operador de perfuratriz ou barra de mina (desonerado) | MOD900900 |  | h | 15,00000000
| Marroeiro - trabalho manual em pedra (marreta) (desonerado) | MOD901500 |  | h | 7,50000000
| Operador de Máquinas Auxiliares - Compressor de Ar, Rolo Compactador Leve, etc. (desonerado) | MOD902050 |  | h | 5,00000000
| Servente (desonerado) | MOD902450 |  | h | 7,50000000
| 3% incidente sobre mão de obra com Encargos Sociais para cobrir despesas de EPI e ferramentas | EVE000050 |  | % | 3,00000000
| Compressor de ar, portátil e rebocável, sem operador, com material de operação e material de manuten | REQ902950 | R | h | 5,00000000
| Compressor de ar, portátil e rebocável, sem operador, com material de operação, com as seguintes esp | REQ903000 | R | h | 2,50000000
| Perfuratriz pneumática manual, com 24Kg de peso, exclusive operador, broca e mangueira, com as segui | REQ905800 | R | h | 10,00000000
| Perfuratriz pneumática manual, com 24Kg de peso, exclusive operador, broca e mangueira, com as segui | REQ905850 | R | h | 5,00000000
| Retro-Escavadeira/carregadeira, com operador, material de operação e material de manutenção, com as | REQ906250 | R | h | 1,00000000
MT 09.25.0300 (/)
| Broca com ponta de metal duro Wídia ou similar, série 12, com haste de 7/8", medindo: (800x40)mm | MAT018700 |  | un | 0,25000000
| Cavouqueiro - operador de perfuratriz ou barra de mina (desonerado) | MOD900900 |  | h | 12,00000000
| Marroeiro - trabalho manual em pedra (marreta) (desonerado) | MOD901500 |  | h | 12,00000000
| Operador de Máquinas Auxiliares - Compressor de Ar, Rolo Compactador Leve, etc. (desonerado) | MOD902050 |  | h | 4,50000000
| Servente (desonerado) | MOD902450 |  | h | 6,00000000
| 3% incidente sobre mão de obra com Encargos Sociais para cobrir despesas de EPI e ferramentas | EVE000050 |  | % | 3,00000000
| Compressor de ar, portátil e rebocável, sem operador, com material de operação e material de manuten | REQ902950 | R | h | 4,50000000
| Compressor de ar, portátil e rebocável, sem operador, com material de operação, com as seguintes esp | REQ903000 | R | h | 1,50000000
| Perfuratriz pneumática manual, com 24Kg de peso, exclusive operador, broca e mangueira, com as segui | REQ905800 | R | h | 9,00000000
| Perfuratriz pneumática manual, com 24Kg de peso, exclusive operador, broca e mangueira, com as segui | REQ905850 | R | h | 3,00000000
MT 09.25.0350 (/)
| Broca com ponta de metal duro Wídia ou similar, série 12, com haste de 7/8", medindo: (800x40)mm | MAT018700 |  | un | 0,10000000
| Cavouqueiro - operador de perfuratriz ou barra de mina (desonerado) | MOD900900 |  | h | 4,90000000
| Marroeiro - trabalho manual em pedra (marreta) (desonerado) | MOD901500 |  | h | 4,90000000
| Operador de Máquinas Auxiliares - Compressor de Ar, Rolo Compactador Leve, etc. (desonerado) | MOD902050 |  | h | 1,60000000
| Servente (desonerado) | MOD902450 |  | h | 4,90000000
| 3% incidente sobre mão de obra com Encargos Sociais para cobrir despesas de EPI e ferramentas | EVE000050 |  | % | 3,00000000
| Compressor de ar, portátil e rebocável, sem operador, com material de operação e material de manuten | REQ902950 | R | h | 1,60000000
| Compressor de ar, portátil e rebocável, sem operador, com material de operação, com as seguintes esp | REQ903000 | R | h | 0,85000000
| Perfuratriz pneumática manual, com 24Kg de peso, exclusive operador, broca e mangueira, com as segui | REQ905800 | R | h | 3,20000000
| Perfuratriz pneumática manual, com 24Kg de peso, exclusive operador, broca e mangueira, com as segui | REQ905850 | R | h | 1,85000000
MT 14.05.0050 (/)
| Servente (desonerado) | MOD902450 |  | h | 4,50000000
| 3% incidente sobre mão de obra com Encargos Sociais para cobrir despesas de EPI e ferramentas | EVE000050 |  | % | 3,00000000
MT 14.05.0100 (/) (RSE902650) | (RSE902650)
| Servente (desonerado) | MOD902450 |  | h | 2,80000000
| 3% incidente sobre mão de obra com Encargos Sociais para cobrir despesas de EPI e ferramentas | EVE000050 |  | % | 3,00000000
MT 14.05.0150 (/) (RSE902600) | (RSE902600)
| Servente (desonerado) | MOD902450 |  | h | 2,50000000
| 3% incidente sobre mão de obra com Encargos Sociais para cobrir despesas de EPI e ferramentas | EVE000050 |  | % | 3,00000000
MT 14.05.0200 (/) (RSE905100) | (RSE905100)
| Servente (desonerado) | MOD902450 |  | h | 2,50000000
| 3% incidente sobre mão de obra com Encargos Sociais para cobrir despesas de EPI e ferramentas | EVE000050 |  | % | 3,00000000
| Caminhão basculante, capacidade de 5m3, com motorista, material de operação e material de manutenção | REQ900950 | R | h | 0,01370000
MT 14.05.0250 (/) (RSE907950) | (RSE907950)
| Servente (desonerado) | MOD902450 |  | h | 2,10000000
| 3% incidente sobre mão de obra com Encargos Sociais para cobrir despesas de EPI e ferramentas | EVE000050 |  | % | 3,00000000
MT 14.05.0300 (/) (RSE907900) | (RSE907900)
| Pó-de-pedra, com transporte | MAT105050 |  | m3 | 1,28000000
| Servente (desonerado) | MOD902450 |  | h | 2,10000000
| 3% incidente sobre mão de obra com Encargos Sociais para cobrir despesas de EPI e ferramentas | EVE000050 |  | % | 3,00000000
MT 14.10.0050 (/)
| Servente (desonerado) | MOD902450 |  | h | 0,00580000
| 3% incidente sobre mão de obra com Encargos Sociais para cobrir despesas de EPI e ferramentas | EVE000050 |  | % | 3,00000000
| Caminhão tanque, com capacidade de 6000 litros, com motorista, material de operação e material de ma | REQ901850 | R | h | 0,00220000
| Caminhão tanque, com capacidade de 6000 litros, com motorista, com as seguintes especificações mínim | REQ901950 | R | h | 0,00070000
| Motoniveladora, com operador, material de operação e material de manutenção, com as seguintes especi | REQ905550 | R | h | 0,00290000
| Rolo Compactador Tandem Vibratório, auto-propelido, para reparo de pavimentação, com operador, mater | REQ906650 | R | h | 0,00280000
| Rolo Compactador Tandem Vibratório, auto-propelido, para reparo de pavimentação, com operador, com a | REQ906700 | R | h | 0,00006000
MT 14.10.0075 (/)
| Servente (desonerado) | MOD902450 |  | h | 0,04900000
| 3% incidente sobre mão de obra com Encargos Sociais para cobrir despesas de EPI e ferramentas | EVE000050 |  | % | 3,00000000
| Retro-Escavadeira/carregadeira, com operador, material de operação e material de manutenção, com as | REQ906250 | R | h | 0,01980000
| Retro-Escavadeira/carregadeira, com operador, com as seguintes especificações mínimas: motor de 70HP | REQ906300 | R | h | 0,00460000
| Rolo Compactador Tanden Vibratório auto-propelido, capacidade de 4t para reparo de pavimentação, com | REQ906550 | R | h | 0,00280000
| Rolo Compactador Tanden Vibratório auto-propelido, capacidade de 4t para reparo de pavimentação, com | REQ906600 | R | h | 0,00006000
MT 14.10.0100 (/) (RSE907850) | (RSE907850)
| Operador de Máquinas - trator, escavadeira, etc. (desonerado) | MOD902000 |  | h | 0,02450000
| Servente (desonerado) | MOD902450 |  | h | 0,04900000
| 3% incidente sobre mão de obra com Encargos Sociais para cobrir despesas de EPI e ferramentas | EVE000050 |  | % | 3,00000000
| Retro-Escavadeira/carregadeira, com operador, material de operação e material de manutenção, com as | REQ906250 | R | h | 0,01980000
| Retro-Escavadeira/carregadeira, com operador, com as seguintes especificações mínimas: motor de 70HP | REQ906300 | R | h | 0,00460000
| Soquete Vibratório de 78Kg, sem operador, com material de operação e material de manutenção, com as | REQ907150 | R | h | 0,02450000
MT 14.15.0050 (A) (RSE907700) | (RSE907700)
| Servente (desonerado) | MOD902450 |  | h | 0,66000000
| 3% incidente sobre mão de obra com Encargos Sociais para cobrir despesas de EPI e ferramentas | EVE000050 |  | % | 3,00000000
| Rolo Compactador Tandem, com operador, material de operação e material de manutenção, com as seguint | REQ906450 | R | h | 0,02000000
MT 19.05.0050 (/)
| Motoniveladora, com operador, material de operação e material de manutenção, com as seguintes especi | REQ905550 | R | h | 0,00280000
PJ Serviços de Parques e Jardins
| Descrição do Elementar | Código |  | Unid.Med.
PJ 04.05.0410 (/)
| Planta - Espécie vegetal com altura de (0,40 a 1,50)m, tipo Gardenia Jasminóides (Jasmim do Cabo) | MAT100500 |  | un | 4,00000000
PJ 04.05.0420 (/)
| Planta - Espécie vegetal com altura de (0,60 a 1,50)m, tipo Calliandra Tweedii (Esponjinha Vermelha) | MAT100550 |  | un | 4,00000000
PJ 04.05.0520 (/)
| Planta - Espécie vegetal com altura de (0,25 a 1,00)m, tipo Sanchezia Nobilis (Sanquésia) ou similar | MAT100800 |  | un | 8,00000000
PJ 04.05.0530 (/)
| Planta - Espécie vegetal com altura de (0,40 a 1,50)m, tipo Arundina Bambusifolia (Orquidea Bambu) | MAT100850 |  | un | 8,00000000
PJ 04.05.0610 (/)
| Planta - Espécie vegetal com altura de (0,10 a 0,40)m, tipo Jasminum Nitidum (Jasmim Estrela) | MAT101000 |  | un | 12,00000000
PJ 04.05.0630 (/)
| Planta - Espécie vegetal com altura (0,20 a 0,80)m, tipo Helicônia Psittacorum (Helicônia Papagaio) | MAT101100 |  | un | 12,00000000
PJ 04.05.0710 (/)
| Planta - Espécie vegetal com altura de (0,15 a 0,40)m, tipo Pachystachys Lutea (Camarão Amarelo) | MAT101350 |  | un | 16,00000000
PJ 04.05.0720 (/)
| Planta - Espécie vegetal com altura de (0,20 a 0,40)m, tipo Ctenanthe Setosa (Maranta Cinza) | MAT101400 |  | un | 16,00000000
PJ 04.05.0800 (/)
| Planta - Espécie vegetal com altura de (0,10 a 0,20)m, tipo Cuphea Gracilis (Érica) ou similar | MAT101650 |  | un | 25,00000000
PJ 04.05.0820 (/)
| Planta - Espécie vegetal com altura de (0,10 a 0,30)m, tipo Lantana Camara (Cambará) ou similar | MAT101750 |  | un | 25,00000000
PJ 04.05.0830 (/)
| Planta - Espécie vegetal com altura de (0,10 a 0,20)m, tipo Hemerocallis Flava (Hemerocalis, Lirio) | MAT101800 |  | un | 25,00000000
PJ 04.05.0860 (/)
| Planta - Espécie vegetal com altura (0,15 a 0,30)m, tipo Ophiopogon jaburan (Barba - de - Serpente) | MAT102000 |  | un | 25,00000000
PJ 04.10.0050 (A) (RSE907400) | (RSE907400)
| Jardineiro - trabalho de jardinagem (desonerado) | MOD901250 |  | h | 0,02100000
| 3% incidente sobre mão de obra com Encargos Sociais para cobrir despesas de EPI e ferramentas | EVE000050 |  | % | 3,00000000
PJ 04.10.0052 (/)
| Plantio de plantas de cobertura, conforme Projeto FPJ.(desonerado) | RSE907400 | R | un | 4,00000000
PJ 04.10.0053 (/)
| Plantio de plantas de cobertura, conforme Projeto FPJ.(desonerado) | RSE907400 | R | un | 8,00000000
PJ 04.10.0056 (/)
| Plantio de plantas de cobertura, conforme Projeto FPJ.(desonerado) | RSE907400 | R | un | 12,00000000
PJ 04.10.0059 (/)
| Plantio de plantas de cobertura, conforme Projeto FPJ.(desonerado) | RSE907400 | R | un | 16,00000000
PJ 04.10.0065 (/)
| Plantio de plantas de cobertura, conforme Projeto FPJ.(desonerado) | RSE907400 | R | un | 25,00000000
PJ 04.10.0100 (A)
| Planta - Grama em placas Batatais, com transporte | MAT104100 |  | m2 | 1,00000000
| Pó calcário dolomítico para calagem de solos | MAT104900 |  | t | 0,00015000
| Terra preta simples | MAT135700 |  | m3 | 0,05000000
| Servente (desonerado) | MOD902450 |  | h | 0,50000000
| 3% incidente sobre mão de obra com Encargos Sociais para cobrir despesas de EPI e ferramentas | EVE000050 |  | % | 3,00000000
PJ 04.10.0106 (/)
| Saibro, com transporte | MAT123450 |  | m3 | 0,10000000
| Terra estrumada, incluindo carga, transporte e descarga | MAT135600 |  | m3 | 0,05000000
| Servente (desonerado) | MOD902450 |  | h | 0,25000000
| 3% incidente sobre mão de obra com Encargos Sociais para cobrir despesas de EPI e ferramentas | EVE000050 |  | % | 3,00000000
| Compactação de aterro em camadas de 15cm, com maço.(desonerado) | RSE902650 | R | m3 | 0,15000000
| Irrigação de gramado e/ou canteiro com Caminhão Pipa, exclusive o fornecimento da água.(desonerado) | RSE905800 | R | m2 | 2,00000000
PJ 04.10.0109 (/)
| Planta - Grama tipo Stenotaphrum Secundatum, Variação Variegatum | MAT104150 |  | m2 | 1,00000000
| Servente (desonerado) | MOD902450 |  | h | 0,50000000
| 3% incidente sobre mão de obra com Encargos Sociais para cobrir despesas de EPI e ferramentas | EVE000050 |  | % | 3,00000000
| Caminhão com Carroceria Fixa, capacidade de 7,5t, com motorista e material de operação, com as segui | REQ901500 | R | h | 0,10900000
PJ 04.10.0112 (/)
| Planta - Grama tipo Zoizia Japonica (Grama Esmeralda), placa com largura de 0,40m | MAT101850 |  | m2 | 1,00000000
| Servente (desonerado) | MOD902450 |  | h | 0,65000000
| 3% incidente sobre mão de obra com Encargos Sociais para cobrir despesas de EPI e ferramentas | EVE000050 |  | % | 3,00000000
PJ 04.10.0150 (/)
| Planta - Grama em placas Batatais, com transporte | MAT104100 |  | m2 | 1,00000000
| Servente (desonerado) | MOD902450 |  | h | 0,75000000
| 3% incidente sobre mão de obra com Encargos Sociais para cobrir despesas de EPI e ferramentas | EVE000050 |  | % | 3,00000000
PJ 04.10.0500 (/)
| Biomanta vegetal e insumos para adubação | MAT012725 |  | m2 | 1,00000000
| Servente (desonerado) | MOD902450 |  | h | 0,50130000
| Biólogo na área de Meio Ambiente (desonerado) | MOI900810 |  | h | 0,16920000
| 3% incidente sobre mão de obra com Encargos Sociais para cobrir despesas de EPI e ferramentas | EVE000050 |  | % | 3,00000000
| Irrigação de gramado e/ou canteiros com Caminhão Pipa, inclusive fornecimento da água.(desonerado) | RSE905805 | R | m2 | 2,00000000
| Caminhão com Carroceria Fixa, capacidade de 7,5t, com motorista, material de operação e material de | REQ901450 | R | h | 0,07530000
PJ 04.10.0550 (/)
| Biomanta vegetal e insumos para adubação | MAT012725 |  | m2 | 1,00000000
| Servente (desonerado) | MOD902450 |  | h | 0,50130000
| Biólogo na área de Meio Ambiente (desonerado) | MOI900810 |  | h | 0,16920000
| 3% incidente sobre mão de obra com Encargos Sociais para cobrir despesas de EPI e ferramentas | EVE000050 |  | % | 3,00000000
| Irrigação de gramado e/ou canteiros com Caminhão Pipa, inclusive fornecimento da água.(desonerado) | RSE905805 | R | m2 | 2,00000000
| Caminhão com Carroceria Fixa, capacidade de 7,5t, com motorista, material de operação e material de | REQ901450 | R | h | 0,04480000
PJ 04.10.0600 (/)
| Biomanta vegetal e insumos para adubação | MAT012725 |  | m2 | 1,00000000
| Servente (desonerado) | MOD902450 |  | h | 0,50130000
| Biólogo na área de Meio Ambiente (desonerado) | MOI900810 |  | h | 0,16920000
| 3% incidente sobre mão de obra com Encargos Sociais para cobrir despesas de EPI e ferramentas | EVE000050 |  | % | 3,00000000
| Irrigação de gramado e/ou canteiros com Caminhão Pipa, inclusive fornecimento da água.(desonerado) | RSE905805 | R | m2 | 2,00000000
| Caminhão com Carroceria Fixa, capacidade de 7,5t, com motorista, material de operação e material de | REQ901450 | R | h | 0,01440000
PJ 04.20.0050 (/)
| Piso de grama sintética européia, fios com comprimento de 28mm, colocado | MAT097450 |  | m2 | 1,00000000
| Transporte de carga de qualquer natureza; exclusive as despesas de carga e descarga tanto de espera | RSE908900 | R | t.Km | 1,71000000
PJ 04.20.0055 (/)
| Grama sintética,fios de 50mm altura,areia especial,grânulos de borracha. Fornecimento e instalação | MAT064820 |  | m2 | 1,00000000
PJ 04.20.0100 (/)
| Servente (desonerado) | MOD902450 |  | h | 0,90000000
| 3% incidente sobre mão de obra com Encargos Sociais para cobrir despesas de EPI e ferramentas | EVE000050 |  | % | 3,00000000
PJ 04.20.0105 (/)
| Areia grossa lavada, com transporte | MAT006100 |  | m3 | 0,01500000
| Bloco de concreto prensado, de (15x20x40)cm | MAT013750 |  | un | 0,27000000
| Brita nº 0, com transporte | MAT018450 |  | m3 | 0,02000000
| Brita nº 2, com transporte | MAT018550 |  | m3 | 0,08400000
| Cimento Portland, tipo 320, saco de 50Kg | MAT033700 |  | Kg | 1,03300000
| Emulsão asfáltica catiônica, a granel, RR-1C | MAT052600 |  | Kg | 1,30000000
| Grama sintética,fios de 50mm altura,areia especial,grânulos de borracha. Fornecimento e instalação | MAT064820 |  | m2 | 1,00000000
| Pedreiro: assentamento de tijolo, bloco de concreto, serviços de lançamento de concreto (desonerado) | MOD902150 |  | h | 0,68600000
| Servente (desonerado) | MOD902450 |  | h | 0,68600000
| 3% incidente sobre mão de obra com Encargos Sociais para cobrir despesas de EPI e ferramentas | EVE000050 |  | % | 3,00000000
PJ 04.20.0500 (/)
| Servente (desonerado) | MOD902450 |  | h | 0,35000000
| 3% incidente sobre mão de obra com Encargos Sociais para cobrir despesas de EPI e ferramentas | EVE000050 |  | % | 3,00000000
| Carga e descarga manual de peças de peso reduzido: tijolos, telhas, cimento e agregados em sacos, em | RSE902400 | R | t | 0,00200000
| Transporte de carga de qualquer natureza; exclusive as despesas de carga e descarga tanto de espera | RSE908900 | R | t.Km | 0,06000000
PJ 09.05.0050 (/)
| Servente (desonerado) | MOD902450 |  | h | 0,05000000
| 3% incidente sobre mão de obra com Encargos Sociais para cobrir despesas de EPI e ferramentas | EVE000050 |  | % | 3,00000000
PJ 09.05.0100 (A)
| Jardineiro - trabalho de jardinagem (desonerado) | MOD901250 |  | h | 0,06000000
| 3% incidente sobre mão de obra com Encargos Sociais para cobrir despesas de EPI e ferramentas | EVE000050 |  | % | 3,00000000
PJ 09.05.0150 (/)
| Servente (desonerado) | MOD902450 |  | h | 0,16000000
| 3% incidente sobre mão de obra com Encargos Sociais para cobrir despesas de EPI e ferramentas | EVE000050 |  | % | 3,00000000
PJ 09.05.0201 (/)
| Fitilho de nylon, redondo, na cor branca | MAT059800 |  | Kg | 0,01000000
| Peça de madeira serrada, seção (2,5cm x 5cm / 1" x 2") - grupo II | MAT096450 |  | m | 2,50000000
| Terra estrumada, incluindo carga, transporte e descarga | MAT135600 |  | m3 | 0,51000000
| Servente (desonerado) | MOD902450 |  | h | 2,00000000
| 3% incidente sobre mão de obra com Encargos Sociais para cobrir despesas de EPI e ferramentas | EVE000050 |  | % | 3,00000000
| Carga manual e descarga mecânica de material à granel (agregados, pedra-de-mão, paralelos, terra e e | RSE902500 | R | t | 0,93000000
| Transporte de carga de qualquer natureza; exclusive as despesas de carga e descarga tanto da espera | RSE908950 | R | t.Km | 27,90000000
| Transporte horizontal de material à granel em carrinho de mão, inclusive carga a pá.(desonerado) | RSE909100 | R | t.dam | 4,92000000
| Caminhão com Carroceria Fixa, capacidade de 7,5t, com motorista, material de operação e material de | REQ901450 | R | h | 0,02870000
| Caminhão com Carroceria Fixa, capacidade de 7,5t, com motorista, com as seguintes especificações mín | REQ901550 | R | h | 0,01920000
PJ 09.05.0205 (/)
| Fitilho de nylon, redondo, na cor branca | MAT059800 |  | Kg | 0,02000000
| Gel para plantio (polímero hidrorretentor) | MAT063680 |  | Kg | 0,00500000
| Peça de madeira serrada, seção (2,5cm x 5cm / 1" x 2") - grupo II | MAT096450 |  | m | 7,00000000
| Terra estrumada, incluindo carga, transporte e descarga | MAT135600 |  | m3 | 0,60000000
| Servente (desonerado) | MOD902450 |  | h | 2,00000000
| 3% incidente sobre mão de obra com Encargos Sociais para cobrir despesas de EPI e ferramentas | EVE000050 |  | % | 3,00000000
| Carga manual e descarga mecânica de material à granel (agregados, pedra-de-mão, paralelos, terra e e | RSE902500 | R | t | 1,09200000
| Transporte de carga de qualquer natureza; exclusive as despesas de carga e descarga tanto da espera | RSE908950 | R | t.Km | 32,76000000
| Transporte horizontal de material à granel em carrinho de mão, inclusive carga a pá.(desonerado) | RSE909100 | R | t.dam | 5,79600000
| Caminhão com Carroceria Fixa, capacidade de 7,5t, com motorista, material de operação e material de | REQ901450 | R | h | 0,02870000
| Caminhão com Carroceria Fixa, capacidade de 7,5t, com motorista, com as seguintes especificações mín | REQ901550 | R | h | 0,01920000
PJ 09.05.0210 (/)
| Fitilho de nylon, redondo, na cor branca | MAT059800 |  | Kg | 0,02000000
| Gel para plantio (polímero hidrorretentor) | MAT063680 |  | Kg | 0,00500000
| Peça de madeira serrada, seção (2,5cm x 5cm / 1" x 2") - grupo II | MAT096450 |  | m | 7,00000000
| Terra estrumada, incluindo carga, transporte e descarga | MAT135600 |  | m3 | 0,70000000
| Servente (desonerado) | MOD902450 |  | h | 2,00000000
| 3% incidente sobre mão de obra com Encargos Sociais para cobrir despesas de EPI e ferramentas | EVE000050 |  | % | 3,00000000
| Carga manual e descarga mecânica de material à granel (agregados, pedra-de-mão, paralelos, terra e e | RSE902500 | R | t | 1,27400000
| Transporte de carga de qualquer natureza; exclusive as despesas de carga e descarga tanto da espera | RSE908950 | R | t.Km | 38,22000000
| Transporte horizontal de material à granel em carrinho de mão, inclusive carga a pá.(desonerado) | RSE909100 | R | t.dam | 6,76200000
| Caminhão com Carroceria Fixa, capacidade de 7,5t, com motorista, material de operação e material de | REQ901450 | R | h | 0,02870000
| Caminhão com Carroceria Fixa, capacidade de 7,5t, com motorista, com as seguintes especificações mín | REQ901550 | R | h | 0,01920000
PJ 09.05.0215 (/)
| Fitilho de nylon, redondo, na cor branca | MAT059800 |  | Kg | 0,02000000
| Gel para plantio (polímero hidrorretentor) | MAT063680 |  | Kg | 0,00500000
| Peça de madeira serrada, seção (2,5cm x 5cm / 1" x 2") - grupo II | MAT096450 |  | m | 7,00000000
| Terra estrumada, incluindo carga, transporte e descarga | MAT135600 |  | m3 | 0,80000000
| Servente (desonerado) | MOD902450 |  | h | 2,00000000
| 3% incidente sobre mão de obra com Encargos Sociais para cobrir despesas de EPI e ferramentas | EVE000050 |  | % | 3,00000000
| Carga manual e descarga mecânica de material à granel (agregados, pedra-de-mão, paralelos, terra e e | RSE902500 | R | t | 1,45600000
| Transporte de carga de qualquer natureza; exclusive as despesas de carga e descarga tanto da espera | RSE908950 | R | t.Km | 43,68000000
| Transporte horizontal de material à granel em carrinho de mão, inclusive carga a pá.(desonerado) | RSE909100 | R | t.dam | 7,72800000
| Caminhão com Carroceria Fixa, capacidade de 7,5t, com motorista, material de operação e material de | REQ901450 | R | h | 0,02870000
| Caminhão com Carroceria Fixa, capacidade de 7,5t, com motorista, com as seguintes especificações mín | REQ901550 | R | h | 0,01920000
PJ 09.05.0220 (/)
| Fitilho de nylon, redondo, na cor branca | MAT059800 |  | Kg | 0,02000000
| Gel para plantio (polímero hidrorretentor) | MAT063680 |  | Kg | 0,00500000
| Peça de madeira serrada, seção (2,5cm x 5cm / 1" x 2") - grupo II | MAT096450 |  | m | 7,00000000
| Terra estrumada, incluindo carga, transporte e descarga | MAT135600 |  | m3 | 0,90000000
| Servente (desonerado) | MOD902450 |  | h | 2,00000000
| 3% incidente sobre mão de obra com Encargos Sociais para cobrir despesas de EPI e ferramentas | EVE000050 |  | % | 3,00000000
| Carga manual e descarga mecânica de material à granel (agregados, pedra-de-mão, paralelos, terra e e | RSE902500 | R | t | 1,63800000
| Transporte de carga de qualquer natureza; exclusive as despesas de carga e descarga tanto da espera | RSE908950 | R | t.Km | 49,14000000
| Transporte horizontal de material à granel em carrinho de mão, inclusive carga a pá.(desonerado) | RSE909100 | R | t.dam | 8,69400000
| Caminhão com Carroceria Fixa, capacidade de 7,5t, com motorista, material de operação e material de | REQ901450 | R | h | 0,02870000
| Caminhão com Carroceria Fixa, capacidade de 7,5t, com motorista, com as seguintes especificações mín | REQ901550 | R | h | 0,01920000
PJ 09.05.0225 (/)
| Fitilho de nylon, redondo, na cor branca | MAT059800 |  | Kg | 0,02000000
| Gel para plantio (polímero hidrorretentor) | MAT063680 |  | Kg | 0,00500000
| Peça de madeira serrada, seção (2,5cm x 5cm / 1" x 2") - grupo II | MAT096450 |  | m | 7,00000000
| Terra estrumada, incluindo carga, transporte e descarga | MAT135600 |  | m3 | 1,00000000
| Servente (desonerado) | MOD902450 |  | h | 2,00000000
| 3% incidente sobre mão de obra com Encargos Sociais para cobrir despesas de EPI e ferramentas | EVE000050 |  | % | 3,00000000
| Carga manual e descarga mecânica de material à granel (agregados, pedra-de-mão, paralelos, terra e e | RSE902500 | R | t | 1,82000000
| Transporte de carga de qualquer natureza; exclusive as despesas de carga e descarga tanto da espera | RSE908950 | R | t.Km | 54,60000000
| Transporte horizontal de material à granel em carrinho de mão, inclusive carga a pá.(desonerado) | RSE909100 | R | t.dam | 9,66000000
| Caminhão com Carroceria Fixa, capacidade de 7,5t, com motorista, material de operação e material de | REQ901450 | R | h | 0,02870000
| Caminhão com Carroceria Fixa, capacidade de 7,5t, com motorista, com as seguintes especificações mín | REQ901550 | R | h | 0,01920000
PJ 09.05.0230 (/)
| Fitilho de nylon, redondo, na cor branca | MAT059800 |  | Kg | 0,02000000
| Gel para plantio (polímero hidrorretentor) | MAT063680 |  | Kg | 0,00500000
| Peça de madeira serrada, seção (2,5cm x 5cm / 1" x 2") - grupo II | MAT096450 |  | m | 7,00000000
| Terra estrumada, incluindo carga, transporte e descarga | MAT135600 |  | m3 | 1,10000000
| Servente (desonerado) | MOD902450 |  | h | 2,00000000
| 3% incidente sobre mão de obra com Encargos Sociais para cobrir despesas de EPI e ferramentas | EVE000050 |  | % | 3,00000000
| Carga manual e descarga mecânica de material à granel (agregados, pedra-de-mão, paralelos, terra e e | RSE902500 | R | t | 2,00200000
| Transporte de carga de qualquer natureza; exclusive as despesas de carga e descarga tanto da espera | RSE908950 | R | t.Km | 60,06000000
| Transporte horizontal de material à granel em carrinho de mão, inclusive carga a pá.(desonerado) | RSE909100 | R | t.dam | 10,62600000
| Caminhão com Carroceria Fixa, capacidade de 7,5t, com motorista, material de operação e material de | REQ901450 | R | h | 0,02870000
| Caminhão com Carroceria Fixa, capacidade de 7,5t, com motorista, com as seguintes especificações mín | REQ901550 | R | h | 0,01920000
PJ 09.05.0235 (/)
| Fitilho de nylon, redondo, na cor branca | MAT059800 |  | Kg | 0,02000000
| Gel para plantio (polímero hidrorretentor) | MAT063680 |  | Kg | 0,00500000
| Peça de madeira serrada, seção (2,5cm x 5cm / 1" x 2") - grupo II | MAT096450 |  | m | 7,00000000
| Terra estrumada, incluindo carga, transporte e descarga | MAT135600 |  | m3 | 1,20000000
| Servente (desonerado) | MOD902450 |  | h | 2,00000000
| 3% incidente sobre mão de obra com Encargos Sociais para cobrir despesas de EPI e ferramentas | EVE000050 |  | % | 3,00000000
| Carga manual e descarga mecânica de material à granel (agregados, pedra-de-mão, paralelos, terra e e | RSE902500 | R | t | 2,18400000
| Transporte de carga de qualquer natureza; exclusive as despesas de carga e descarga tanto da espera | RSE908950 | R | t.Km | 65,52000000
| Transporte horizontal de material à granel em carrinho de mão, inclusive carga a pá.(desonerado) | RSE909100 | R | t.dam | 11,59200000
| Caminhão com Carroceria Fixa, capacidade de 7,5t, com motorista, material de operação e material de | REQ901450 | R | h | 0,02870000
| Caminhão com Carroceria Fixa, capacidade de 7,5t, com motorista, com as seguintes especificações mín | REQ901550 | R | h | 0,01920000
PJ 09.05.0240 (/)
| Fitilho de nylon, redondo, na cor branca | MAT059800 |  | Kg | 0,02000000
| Gel para plantio (polímero hidrorretentor) | MAT063680 |  | Kg | 0,00500000
| Peça de madeira serrada, seção (2,5cm x 5cm / 1" x 2") - grupo II | MAT096450 |  | m | 7,00000000
| Terra estrumada, incluindo carga, transporte e descarga | MAT135600 |  | m3 | 1,30000000
| Servente (desonerado) | MOD902450 |  | h | 2,00000000
| 3% incidente sobre mão de obra com Encargos Sociais para cobrir despesas de EPI e ferramentas | EVE000050 |  | % | 3,00000000
| Carga manual e descarga mecânica de material à granel (agregados, pedra-de-mão, paralelos, terra e e | RSE902500 | R | t | 2,36600000
| Transporte de carga de qualquer natureza; exclusive as despesas de carga e descarga tanto da espera | RSE908950 | R | t.Km | 70,98000000
| Transporte horizontal de material à granel em carrinho de mão, inclusive carga a pá.(desonerado) | RSE909100 | R | t.dam | 12,55800000
| Caminhão com Carroceria Fixa, capacidade de 7,5t, com motorista, material de operação e material de | REQ901450 | R | h | 0,02870000
| Caminhão com Carroceria Fixa, capacidade de 7,5t, com motorista, com as seguintes especificações mín | REQ901550 | R | h | 0,01920000
PJ 09.05.0245 (/)
| Fitilho de nylon, redondo, na cor branca | MAT059800 |  | Kg | 0,02000000
| Gel para plantio (polímero hidrorretentor) | MAT063680 |  | Kg | 0,00500000
| Peça de madeira serrada, seção (2,5cm x 5cm / 1" x 2") - grupo II | MAT096450 |  | m | 7,00000000
| Terra estrumada, incluindo carga, transporte e descarga | MAT135600 |  | m3 | 1,40000000
| Servente (desonerado) | MOD902450 |  | h | 2,00000000
| 3% incidente sobre mão de obra com Encargos Sociais para cobrir despesas de EPI e ferramentas | EVE000050 |  | % | 3,00000000
| Carga manual e descarga mecânica de material à granel (agregados, pedra-de-mão, paralelos, terra e e | RSE902500 | R | t | 2,54800000
| Transporte de carga de qualquer natureza; exclusive as despesas de carga e descarga tanto da espera | RSE908950 | R | t.Km | 76,44000000
| Transporte horizontal de material à granel em carrinho de mão, inclusive carga a pá.(desonerado) | RSE909100 | R | t.dam | 13,52400000
| Caminhão com Carroceria Fixa, capacidade de 7,5t, com motorista, material de operação e material de | REQ901450 | R | h | 0,02870000
| Caminhão com Carroceria Fixa, capacidade de 7,5t, com motorista, com as seguintes especificações mín | REQ901550 | R | h | 0,01920000
PJ 09.05.0255 (/)
| Fitilho de nylon, redondo, na cor branca | MAT059800 |  | Kg | 0,02000000
| Gel para plantio (polímero hidrorretentor) | MAT063680 |  | Kg | 0,00500000
| Peça de madeira serrada, seção (2,5cm x 5cm / 1" x 2") - grupo II | MAT096450 |  | m | 7,00000000
| Terra estrumada, incluindo carga, transporte e descarga | MAT135600 |  | m3 | 1,50000000
| Servente (desonerado) | MOD902450 |  | h | 2,00000000
| 3% incidente sobre mão de obra com Encargos Sociais para cobrir despesas de EPI e ferramentas | EVE000050 |  | % | 3,00000000
| Carga manual e descarga mecânica de material à granel (agregados, pedra-de-mão, paralelos, terra e e | RSE902500 | R | t | 2,73000000
| Transporte de carga de qualquer natureza; exclusive as despesas de carga e descarga tanto da espera | RSE908950 | R | t.Km | 81,90000000
| Transporte horizontal de material à granel em carrinho de mão, inclusive carga a pá.(desonerado) | RSE909100 | R | t.dam | 14,49000000
| Caminhão com Carroceria Fixa, capacidade de 7,5t, com motorista, material de operação e material de | REQ901450 | R | h | 0,02870000
| Caminhão com Carroceria Fixa, capacidade de 7,5t, com motorista, com as seguintes especificações mín | REQ901550 | R | h | 0,01920000
PJ 09.30.0100 (/)
| Planta - Espécie vegetal altura (0,30 a 2,00)m, Arbusto Dracaena Marginata (Dracena de Madagascar) | MAT102100 |  | un | 1,00000000
PJ 09.30.0300 (/)
| Planta - Espécie vegetal altura (0,4 a 2,0)m, Arbusto Philodendron Bipinnatifidum (Banana de Macaco) | MAT102300 |  | un | 1,00000000
PJ 09.50.0500 (/)
| Planta - Espécie vegetal nativa com CAP entre 0,10 e 0,15m e altura entre 2,50 e 3,00m | MAT104070 |  | un | 1,00000000
PJ 09.50.0550 (/)
| Planta - Espécie vegetal nativa com CAP entre 0,15 e 0,20m e altura entre 3,00 e 3,50m | MAT104073 |  | un | 1,00000000
PJ 09.50.0600 (/)
| Planta - Espécie vegetal nativa com CAP entre 0,20 e 0,25m e altura entre 3,50 e 4,00m | MAT104076 |  | un | 1,00000000
PJ 09.60.0100 (/)
| Planta - Espécie vegetal com altura de (0,60 a 1,00)m, almeira Phoenix Roebelenii (Tamareira Anã) | MAT103150 |  | un | 1,00000000
PJ 09.60.0151 (/)
| Planta - Espécie vegetal de (2,50 a 3,50)m, Palmeira Syagrus Romanzoffiana (Baba-de-Boi / Gerivá) | MAT103201 |  | un | 1,00000000
PJ 09.60.0152 (/)
| Planta - Espécie vegetal com altura total de (6,00 a 7,00)m Tipo Syagrus Romanzoffiana (Palmeira) | MAT103202 |  | un | 1,00000000
PJ 14.05.0040 (A)
| Aço CA-25, liso, de 1/2" | MAT000400 |  | Kg | 2,20000000
| Barra chata de aço, de 1.1/2" x 3/8" | MAT010250 |  | Kg | 3,60000000
| Eletrodo com diâmetro de 4mm (5/32"), Awse E-6013 | MAT050600 |  | Kg | 0,11000000
| Ajudante de soldador (desonerado) | MOD900300 |  | h | 1,00000000
| Pedreiro: assentamento de tijolo, bloco de concreto, serviços de lançamento de concreto (desonerado) | MOD902150 |  | h | 0,10000000
| Serralheiro - oficial de oficina de esquadria de alumínio e ferro (desonerado) | MOD902400 |  | h | 0,50000000
| Servente (desonerado) | MOD902450 |  | h | 0,10000000
| Soldador - solda elétrica ou de outros tipos simples em obras civis, corte com maçarico (desonerado) | MOD902500 |  | h | 0,50000000
| 3% incidente sobre mão de obra com Encargos Sociais para cobrir despesas de EPI e ferramentas | EVE000050 |  | % | 3,00000000
| Carga e descarga manual de material que exija o concurso de mais de 1 servente para cada peça, verga | RSE902350 | R | t | 0,00530000
| Carga manual e descarga mecânica de material à granel (agregados, pedra-de-mão, paralelos, terra e e | RSE902500 | R | t | 0,01100000
| Concreto simples dosado racionalmente para uma resistência mínima característica à compressão de 11M | RSE903350 | R | m3 | 0,00600000
| Escavação manual de vala em material de 1ª categoria (areia, argila ou piçarra), até 1,50m, exclusiv | RSE904600 | R | m3 | 0,00800000
| Pintura interna ou externa sobre ferro, com esmalte sintético Duralack ou Lagomix ou similar, inclus | RSE907150 | R | m2 | 0,50000000
| Reaterro de vala, compactado a maço, em camadas de 30cm de espessura máxima, com material de boa qua | RSE907950 | R | m3 | 0,00200000
| Transporte de carga de qualquer natureza; exclusive as despesas de carga e descarga tanto de espera | RSE908900 | R | t.Km | 0,15900000
| Transporte de carga de qualquer natureza; exclusive as despesas de carga e descarga tanto da espera | RSE908950 | R | t.Km | 0,33000000
| Retificador de solda, elétrico, de 430A. Custo horário corrido.(desonerado) | REQ906200 | R | h | 0,50000000
PJ 14.05.0044 (A)
| Barra chata de aço ASTM 588, de 3"x1/4" | MAT010850 |  | Kg | 5,77710000
| Eletrodo com diâmetro de 4mm (5/32"), Awse E-6013 | MAT050600 |  | Kg | 0,04720000
| Ajudante de soldador (desonerado) | MOD900300 |  | h | 1,12000000
| Pedreiro: assentamento de tijolo, bloco de concreto, serviços de lançamento de concreto (desonerado) | MOD902150 |  | h | 0,10000000
| Serralheiro - oficial de oficina de esquadria de alumínio e ferro (desonerado) | MOD902400 |  | h | 0,56000000
| Servente (desonerado) | MOD902450 |  | h | 0,10000000
| Soldador - solda elétrica ou de outros tipos simples em obras civis, corte com maçarico (desonerado) | MOD902500 |  | h | 0,56000000
| 3% incidente sobre mão de obra com Encargos Sociais para cobrir despesas de EPI e ferramentas | EVE000050 |  | % | 3,00000000
| Carga e descarga manual de material que exija o concurso de mais de 1 servente para cada peça, verga | RSE902350 | R | t | 0,00560000
| Carga manual e descarga mecânica de material à granel (agregados, pedra-de-mão, paralelos, terra e e | RSE902500 | R | t | 0,00820000
| Concreto simples dosado racionalmente para uma resistência mínima característica à compressão de 11M | RSE903350 | R | m3 | 0,00450000
| Escavação manual de vala em material de 1ª categoria (areia, argila ou piçarra), até 1,50m, exclusiv | RSE904600 | R | m3 | 0,00680000
| Reaterro de vala, compactado a maço, em camadas de 30cm de espessura máxima, com material de boa qua | RSE907950 | R | m3 | 0,00230000
| Transporte de carga de qualquer natureza; exclusive as despesas de carga e descarga tanto d espera d | RSE908750 | R | t.Km | 0,18000000
| Transporte de carga de qualquer natureza; exclusive as despesas de carga e descarga tanto da espera | RSE908950 | R | t.Km | 0,25000000
| Retificador de solda, elétrico, de 430A. Custo horário corrido.(desonerado) | REQ906200 | R | h | 0,56000000
PJ 14.05.0050 (B)
| Barra chata de aço, de 1.1/2" x 3/8" | MAT010250 |  | Kg | 6,22000000
| Eletrodo com diâmetro de 4mm (5/32"), Awse E-6013 | MAT050600 |  | Kg | 0,10000000
| Serralheiro - oficial de oficina de esquadria de alumínio e ferro (desonerado) | MOD902400 |  | h | 1,33000000
| Ajudante (desonerado) | MOI900050 |  | h | 1,33000000
| 3% incidente sobre mão de obra com Encargos Sociais para cobrir despesas de EPI e ferramentas | EVE000050 |  | % | 3,00000000
| Carga e descarga manual de material que exija o concurso de mais de 1 servente para cada peça, verga | RSE902350 | R | t | 0,00600000
| Concreto simples dosado racionalmente para uma resistência mínima característica à compressão de 11M | RSE903350 | R | m3 | 0,00310000
| Escavação manual de vala em material de 1ª categoria (areia, argila ou piçarra), até 1,50m, exclusiv | RSE904600 | R | m3 | 0,00310000
| Pintura interna ou externa sobre ferro, com esmalte sintético Duralack ou Lagomix ou similar, inclus | RSE907150 | R | m2 | 1,68000000
| Transporte de carga de qualquer natureza; exclusive as despesas de carga e descarga tanto d espera d | RSE908750 | R | t.Km | 0,18000000
| Retificador de solda, elétrico, de 430A. Custo horário corrido.(desonerado) | REQ906200 | R | h | 0,05000000
PJ 14.05.0053 (A)
| Tela em chapa de metal expandido em ferro, acabamento natural, malha losangular, de (200x75x4,76)mm | MAT132850 |  | m2 | 1,00000000
| Ajudante de serralheiro (desonerado) | MOD900250 |  | h | 0,90000000
| Serralheiro - oficial de oficina de esquadria de alumínio e ferro (desonerado) | MOD902400 |  | h | 0,45000000
| 3% incidente sobre mão de obra com Encargos Sociais para cobrir despesas de EPI e ferramentas | EVE000050 |  | % | 3,00000000
| Concreto simples dosado racionalmente para uma resistência mínima característica à compressão de 11M | RSE903350 | R | m3 | 0,00200000
| Escavação manual de vala em material de 1ª categoria (areia, argila ou piçarra), até 1,50m, exclusiv | RSE904600 | R | m3 | 0,00200000
| Pintura interna ou externa sobre ferro, com tinta a óleo brilhante Marveline ou Coral Óleo ou simila | RSE906500 | R | m2 | 2,40000000
PJ 14.05.0059 (A)
| Eletrodo com diâmetro de 4mm (5/32"), Awse E-6013 | MAT050600 |  | Kg | 0,06900000
| Tela em chapa de metal expandido em ferro, acabamento natural, malha losangular, de (200x75x4,76)mm | MAT132850 |  | m2 | 0,30000000
| Tubo de aço galvanizado, com costura, DIN-2440, diâmetro nominal de 2" | MAT142050 |  | m | 0,63000000
| Ajudante de soldador (desonerado) | MOD900300 |  | h | 1,12000000
| Pedreiro: assentamento de tijolo, bloco de concreto, serviços de lançamento de concreto (desonerado) | MOD902150 |  | h | 0,10000000
| Serralheiro - oficial de oficina de esquadria de alumínio e ferro (desonerado) | MOD902400 |  | h | 0,56000000
| Servente (desonerado) | MOD902450 |  | h | 0,10000000
| Soldador - solda elétrica ou de outros tipos simples em obras civis, corte com maçarico (desonerado) | MOD902500 |  | h | 0,56000000
| 3% incidente sobre mão de obra com Encargos Sociais para cobrir despesas de EPI e ferramentas | EVE000050 |  | % | 3,00000000
| Carga e descarga manual de material que exija o concurso de mais de 1 servente para cada peça, verga | RSE902350 | R | t | 0,00530000
| Carga manual e descarga mecânica de material à granel (agregados, pedra-de-mão, paralelos, terra e e | RSE902500 | R | t | 0,01100000
| Concreto simples dosado racionalmente para uma resistência mínima característica à compressão de 11M | RSE903350 | R | m3 | 0,00600000
| Escavação manual de vala em material de 1ª categoria (areia, argila ou piçarra), até 1,50m, exclusiv | RSE904600 | R | m3 | 0,00800000
| Pintura interna ou externa sobre ferro, com esmalte sintético Duralack ou Lagomix ou similar, inclus | RSE907150 | R | m2 | 0,66000000
| Reaterro de vala, compactado a maço, em camadas de 30cm de espessura máxima, com material de boa qua | RSE907950 | R | m3 | 0,00200000
| Transporte de carga de qualquer natureza; exclusive as despesas de carga e descarga tanto de espera | RSE908900 | R | t.Km | 0,15900000
| Transporte de carga de qualquer natureza; exclusive as despesas de carga e descarga tanto da espera | RSE908950 | R | t.Km | 0,33000000
| Retificador de solda, elétrico, de 430A. Custo horário corrido.(desonerado) | REQ906200 | R | h | 0,56000000
PJ 14.05.0100 (/)
| Madeira em tora de até 10m de comprimento, com diâmetro médio de 15cm - grupo I | MAT085800 |  | m | 0,46000000
| Sisal para forro de gesso | MAT125350 |  | Kg | 1,11000000
| Ajudante de montador eletromecânico (desonerado) | MOD900200 |  | h | 0,50000000
| Carpinteiro - esquadrias de madeira (desonerado) | MOD900800 |  | h | 0,50000000
| 3% incidente sobre mão de obra com Encargos Sociais para cobrir despesas de EPI e ferramentas | EVE000050 |  | % | 3,00000000
PJ 14.05.0110 (A)
| Limitador de grama em polietileno - Linha com Borda | MAT080220 |  | m | 1,00000000
| Jardineiro - trabalho de jardinagem (desonerado) | MOD901250 |  | h | 0,17000000
| 3% incidente sobre mão de obra com Encargos Sociais para cobrir despesas de EPI e ferramentas | EVE000050 |  | % | 3,00000000
PJ 14.05.0113 (A)
| Limitador de grama em polietileno - Linha Plana | MAT080270 |  | m | 1,00000000
| Jardineiro - trabalho de jardinagem (desonerado) | MOD901250 |  | h | 0,17000000
| 3% incidente sobre mão de obra com Encargos Sociais para cobrir despesas de EPI e ferramentas | EVE000050 |  | % | 3,00000000
PJ 14.05.0125 (/)
| Madeira em tora de até 10m de comprimento, com diâmetro médio de 15cm - grupo I | MAT085800 |  | m | 3,00000000
| Servente (desonerado) | MOD902450 |  | h | 0,90000000
| 3% incidente sobre mão de obra com Encargos Sociais para cobrir despesas de EPI e ferramentas | EVE000050 |  | % | 3,00000000
| Carga e descarga manual de material que exija o concurso de mais de 1 servente para cada peça, verga | RSE902350 | R | t | 0,06600000
| Escavação manual de cova em área de manguezal, com 1,00m de profundidade e 0,15 de diâmetro.(desoner | RSE904750 | R | un | 1,00000000
| Transporte de carga de qualquer natureza; exclusive as despesas de carga e descarga tanto de espera | RSE908900 | R | t.Km | 1,98000000
PJ 14.05.0150 (A)
| Aço CA-25, liso, de 3/8" | MAT000350 |  | Kg | 8,41000000
| Eletrodo com diâmetro de 2,5mm, OK 46.00 | MAT050500 |  | Kg | 0,12000000
| Serralheiro - oficial de oficina de esquadria de alumínio e ferro (desonerado) | MOD902400 |  | h | 0,40000000
| Servente (desonerado) | MOD902450 |  | h | 0,20000000
| Soldador - solda elétrica ou de outros tipos simples em obras civis, corte com maçarico (desonerado) | MOD902500 |  | h | 0,40000000
| 3% incidente sobre mão de obra com Encargos Sociais para cobrir despesas de EPI e ferramentas | EVE000050 |  | % | 3,00000000
| Carga e descarga manual de material que exija o concurso de mais de 1 servente para cada peça, verga | RSE902350 | R | t | 0,00840000
| Materiais para confecção de concreto estrutural dosado para uma resistência característica à compres | RSE902850 | R | m3 | 0,00150000
| Lançamento de concreto em peças sem armadura, inclusive a colocação, o adensamento e o acabamento, e | RSE905950 | R | m3 | 0,00150000
| Pintura interna ou externa sobre ferro, com tinta a óleo brilhante Marveline ou Coral Óleo ou simila | RSE906500 | R | m2 | 0,50000000
| Preparo manual de concreto, compreendendo a mistura e o amassamento, exclusive materiais.(desonerado | RSE907750 | R | m3 | 0,00150000
| Transporte de carga de qualquer natureza; exclusive as despesas de carga e descarga tanto de espera | RSE908900 | R | t.Km | 0,25200000
| Retificador de solda, elétrico, de 430A. Custo horário corrido.(desonerado) | REQ906200 | R | h | 0,30000000
PJ 14.05.0153 (A)
| Aço CA-25, liso, de 3/8" | MAT000350 |  | Kg | 11,31000000
| Eletrodo com diâmetro de 2,5mm, OK 46.00 | MAT050500 |  | Kg | 0,15000000
| Serralheiro - oficial de oficina de esquadria de alumínio e ferro (desonerado) | MOD902400 |  | h | 0,50000000
| Servente (desonerado) | MOD902450 |  | h | 0,20000000
| Soldador - solda elétrica ou de outros tipos simples em obras civis, corte com maçarico (desonerado) | MOD902500 |  | h | 0,50000000
| 3% incidente sobre mão de obra com Encargos Sociais para cobrir despesas de EPI e ferramentas | EVE000050 |  | % | 3,00000000
| Carga e descarga manual de material que exija o concurso de mais de 1 servente para cada peça, verga | RSE902350 | R | t | 0,01130000
| Materiais para confecção de concreto estrutural dosado para uma resistência característica à compres | RSE902850 | R | m3 | 0,00200000
| Lançamento de concreto em peças sem armadura, inclusive a colocação, o adensamento e o acabamento, e | RSE905950 | R | m3 | 0,00200000
| Pintura interna ou externa sobre ferro, com tinta a óleo brilhante Marveline ou Coral Óleo ou simila | RSE906500 | R | m2 | 0,65000000
| Preparo manual de concreto, compreendendo a mistura e o amassamento, exclusive materiais.(desonerado | RSE907750 | R | m3 | 0,00200000
| Transporte de carga de qualquer natureza; exclusive as despesas de carga e descarga tanto de espera | RSE908900 | R | t.Km | 0,33900000
| Retificador de solda, elétrico, de 430A. Custo horário corrido.(desonerado) | REQ906200 | R | h | 0,40000000
PJ 14.05.0160 (/)
| Protetor (Gola) de árvore, dimensões de (1,00x1,00)m e diâmetro de 0,60m, Zanatta ou similar | MAT114300 |  | un | 1,00000000
PJ 14.05.0166 (/)
| Protetor (Gola) de árvore, dimensões de (1,28x1,28)m e diâmetro de 0,90m, Zanatta ou similar | MAT114350 |  | un | 1,00000000
PJ 14.05.0200 (B)
| Disco de corte, com diâmetro de 7" | MAT047500 |  | un | 0,20000000
| Eletrodo com diâmetro de 4mm (5/32"), Awse E-6013 | MAT050600 |  | Kg | 0,80000000
| Lixa d'água nº 100 | MAT080300 |  | un | 3,00000000
| Removedor - Redutor Solventlack nº 95230, Ypiranga ou similar | MAT121500 |  | l | 3,00000000
| Tarifa de Energia elétrica tipo comercial | MAT128550 |  | Kwh | 2,00000000
| Tinta - Primer de proteção anticorrosiva Ferroloide, 9.832, Ypiranga ou similar | MAT137500 |  | gl | 0,25000000
| Tubo de aço galvanizado, com costura, DIN-2440, diâmetro nominal de 1 1/2" | MAT142000 |  | m | 1,20000000
| Tubo de aço galvanizado, com costura, DIN-2440, diâmetro nominal de 3" | MAT142150 |  | m | 0,80000000
| Ajudante de serralheiro (desonerado) | MOD900250 |  | h | 2,30000000
| Pintor - serviço completo de pintura, desde o assentamento até as demãos de acabamento (desonerado) | MOD902200 |  | h | 2,00000000
| Serralheiro - oficial de oficina de esquadria de alumínio e ferro (desonerado) | MOD902400 |  | h | 2,30000000
| Servente (desonerado) | MOD902450 |  | h | 3,00000000
| Soldador - solda elétrica ou de outros tipos simples em obras civis, corte com maçarico (desonerado) | MOD902500 |  | h | 1,00000000
| Torneiro Mecânico Horizontal (desonerado) | MOD902750 |  | h | 2,00000000
| 3% incidente sobre mão de obra com Encargos Sociais para cobrir despesas de EPI e ferramentas | EVE000050 |  | % | 3,00000000
| Carga e descarga manual de material que exija o concurso de mais de 1 servente para cada peça, verga | RSE902350 | R | t | 0,14000000
| Concreto simples dosado racionalmente para uma resistência mínima característica à compressão de 11M | RSE903350 | R | m3 | 0,05000000
| Demolição manual de piso cimentado e da respectiva base de concreto, ou passeio de concreto, inclusi | RSE903900 | R | m2 | 0,18000000
| Escavação manual de vala em material de 1ª categoria (areia, argila ou piçarra), até 1,50m, exclusiv | RSE904600 | R | m3 | 0,05000000
| Pintura interna ou externa sobre ferro, com esmalte sintético Duralack ou Lagomix ou similar, inclus | RSE907150 | R | m2 | 1,00000000
| Recomposição de piso cimentado, com argamassa de cimento e areia no traço 1:3, com 2cm de espessura, | RSE908000 | R | m2 | 0,18000000
| Transporte de carga de qualquer natureza; exclusive as despesas de carga e descarga tanto de espera | RSE908900 | R | t.Km | 4,20000000
| Retificador de solda, elétrico, de 430A. Custo horário corrido.(desonerado) | REQ906200 | R | h | 1,00000000
PJ 14.05.0700 (/)
| Arame galvanizado nº 12 | MAT005600 |  | Kg | 0,07700000
| Fio de nylon para pedreiro, rolo com 100m, Monofil ou similar | MAT059050 |  | m | 1,35000000
| Tela de polietileno de alta densidade, malha de (5x5)cm, estabilizado contra raios ultra-violeta | MAT132950 |  | m2 | 0,75000000
| Servente (desonerado) | MOD902450 |  | h | 3,44500000
| 3% incidente sobre mão de obra com Encargos Sociais para cobrir despesas de EPI e ferramentas | EVE000050 |  | % | 3,00000000
PJ 14.10.0030 (/)
| Tela de arame galvanizado, fio 14, malha losangular de 1/2" | MAT132700 |  | m2 | 1,00000000
PJ 14.10.0050 (/)
| Tela de arame galvanizado, fio 12, malha losangular de (25x25)mm | MAT132400 |  | m2 | 1,00000000
PJ 14.10.0100 (/)
| Tela de arame galvanizado, fio 8, malha losangular de 1 1/2" | MAT132250 |  | m2 | 1,00000000
PJ 14.10.0103 (/)
| Montador B - montagem de estruturas metálicas de menor categoria (desonerado) | MOD901850 |  | h | 0,25000000
| Serralheiro - oficial de oficina de esquadria de alumínio e ferro (desonerado) | MOD902400 |  | h | 0,25000000
| Soldador - solda elétrica ou de outros tipos simples em obras civis, corte com maçarico (desonerado) | MOD902500 |  | h | 0,25000000
| Ajudante (desonerado) | MOI900050 |  | h | 1,00000000
| 3% incidente sobre mão de obra com Encargos Sociais para cobrir despesas de EPI e ferramentas | EVE000050 |  | % | 3,00000000
PJ 14.10.0150 (/)
| Tela de arame galvanizado, fio 8, malha quadrangular, ondulada, de (20x20)mm | MAT132300 |  | m2 | 1,00000000
PJ 14.10.0200 (/)
| Tela de arame galvanizado, fio 12, malha losangular de (50x50)cm | MAT132450 |  | m2 | 1,00000000
PJ 14.10.0203 (A)
| Arame galvanizado nº 12 | MAT005600 |  | Kg | 0,23000000
| Tela de arame galvanizado, fio 12, malha losangular de (50x50)cm | MAT132450 |  | m2 | 1,10000000
| Ajudante de serralheiro (desonerado) | MOD900250 |  | h | 0,15000000
| Serralheiro - oficial de oficina de esquadria de alumínio e ferro (desonerado) | MOD902400 |  | h | 0,35000000
| Servente (desonerado) | MOD902450 |  | h | 0,15000000
| 3% incidente sobre mão de obra com Encargos Sociais para cobrir despesas de EPI e ferramentas | EVE000050 |  | % | 3,00000000
| Andaime de madeira, tabuado, sobre cavaletes (inclusive estes), com aproveitamento da madeira 20 vez | RSE901350 | R | m2 | 1,00000000
| Caminhão com Carroceria Fixa, capacidade de 7,5t, com motorista, material de operação e material de | REQ901450 | R | h | 0,05000000
| Caminhão com Carroceria Fixa, capacidade de 7,5t, com motorista, com as seguintes especificações mín | REQ901550 | R | h | 0,03000000
PJ 14.10.0500 (/)
| Arame galvanizado nº 12 | MAT005600 |  | Kg | 0,23000000
| Tela de arame galvanizado revestido de PVC, fio n° 12, malha losangular de 50mm | MAT132600 |  | m2 | 1,10000000
| Ajudante de serralheiro (desonerado) | MOD900250 |  | h | 0,15000000
| Serralheiro - oficial de oficina de esquadria de alumínio e ferro (desonerado) | MOD902400 |  | h | 0,35000000
| Servente (desonerado) | MOD902450 |  | h | 0,15000000
| 3% incidente sobre mão de obra com Encargos Sociais para cobrir despesas de EPI e ferramentas | EVE000050 |  | % | 3,00000000
| Andaime de madeira, tabuado, sobre cavaletes (inclusive estes), com aproveitamento da madeira 20 vez | RSE901350 | R | m2 | 1,00000000
| Caminhão com Carroceria Fixa, capacidade de 7,5t, com motorista, material de operação e material de | REQ901450 | R | h | 0,05000000
| Caminhão com Carroceria Fixa, capacidade de 7,5t, com motorista, com as seguintes especificações mín | REQ901550 | R | h | 0,03000000
PJ 14.10.0900 (/)
| Tela de polietileno de alta densidade, malha de (5x5)cm, estabilizado contra raios ultra-violeta | MAT132950 |  | m2 | 1,00000000
| Ajudante (desonerado) | MOI900050 |  | h | 0,62000000
| 3% incidente sobre mão de obra com Encargos Sociais para cobrir despesas de EPI e ferramentas | EVE000050 |  | % | 3,00000000
PJ 14.15.0050 (/)
| Cantoneira de aço, com abas iguais, de: (5/8"x1/8") | MAT027750 |  | Kg | 1,17000000
| Tela de arame galvanizado, fio 12, malha quadrangular de (25x25)mm | MAT132500 |  | m2 | 1,10000000
| Tubo de aço galvanizado, com costura, DIN-2440, diâmetro nominal de 2" | MAT142050 |  | m | 0,61000000
| Ajudante de serralheiro (desonerado) | MOD900250 |  | h | 2,30000000
| Serralheiro - oficial de oficina de esquadria de alumínio e ferro (desonerado) | MOD902400 |  | h | 1,70000000
| 3% incidente sobre mão de obra com Encargos Sociais para cobrir despesas de EPI e ferramentas | EVE000050 |  | % | 3,00000000
PJ 14.15.0099 (/)
| Arame galvanizado nº 12 | MAT005600 |  | Kg | 0,23000000
| Disco de corte, com diâmetro de 7" | MAT047500 |  | un | 0,34000000
| Eletrodo com diâmetro de 4mm (5/32"), Awse E-6013 | MAT050600 |  | Kg | 0,07500000
| Tela de arame galvanizado revestido de PVC, fio n° 12, malha losangular de 50mm | MAT132600 |  | m2 | 1,10000000
| Tubo de aço galvanizado, com costura, DIN-2440, diâmetro nominal de 2 1/2" | MAT142100 |  | m | 1,65000000
| Ajudante de serralheiro (desonerado) | MOD900250 |  | h | 0,25000000
| Serralheiro - oficial de oficina de esquadria de alumínio e ferro (desonerado) | MOD902400 |  | h | 0,75000000
| Servente (desonerado) | MOD902450 |  | h | 0,25000000
| Soldador - solda elétrica ou de outros tipos simples em obras civis, corte com maçarico (desonerado) | MOD902500 |  | h | 0,75000000
| 3% incidente sobre mão de obra com Encargos Sociais para cobrir despesas de EPI e ferramentas | EVE000050 |  | % | 3,00000000
| Andaime de madeira, tabuado, sobre cavaletes (inclusive estes), com aproveitamento da madeira 20 vez | RSE901350 | R | m2 | 1,00000000
| Concreto simples dosado racionalmente para uma resistência mínima característica à compressão de 11M | RSE903350 | R | m3 | 0,01000000
| Escavação manual em material de 1ª categoria, a céu aberto, até 0,50m de profundidade com remoção at | RSE904550 | R | m3 | 0,01400000
| Pintura interna ou externa sobre ferro, com tinta a óleo brilhante Marveline ou Coral Óleo ou simila | RSE906500 | R | m2 | 0,38000000
| Reaterro de vala, compactado a maço, em camadas de 30cm de espessura máxima, com material de boa qua | RSE907950 | R | m3 | 0,00400000
| Caminhão com Carroceria Fixa, capacidade de 7,5t, com motorista, material de operação e material de | REQ901450 | R | h | 0,08000000
| Caminhão com Carroceria Fixa, capacidade de 7,5t, com motorista, com as seguintes especificações mín | REQ901550 | R | h | 0,05000000
| Retificador de solda, elétrico, de 430A. Custo horário corrido.(desonerado) | REQ906200 | R | h | 0,65000000
PJ 14.15.0100 (C)
| Arame galvanizado nº 12 | MAT005600 |  | Kg | 0,23000000
| Disco de corte, com diâmetro de 7" | MAT047500 |  | un | 0,34000000
| Eletrodo com diâmetro de 4mm (5/32"), Awse E-6013 | MAT050600 |  | Kg | 0,07500000
| Tela de arame galvanizado, fio 12, malha losangular de (50x50)cm | MAT132450 |  | m2 | 1,10000000
| Tubo de aço galvanizado, com costura, DIN-2440, diâmetro nominal de 2" | MAT142050 |  | m | 1,65000000
| Ajudante de serralheiro (desonerado) | MOD900250 |  | h | 0,25000000
| Serralheiro - oficial de oficina de esquadria de alumínio e ferro (desonerado) | MOD902400 |  | h | 0,75000000
| Servente (desonerado) | MOD902450 |  | h | 0,25000000
| Soldador - solda elétrica ou de outros tipos simples em obras civis, corte com maçarico (desonerado) | MOD902500 |  | h | 0,75000000
| 3% incidente sobre mão de obra com Encargos Sociais para cobrir despesas de EPI e ferramentas | EVE000050 |  | % | 3,00000000
| Andaime de madeira, tabuado, sobre cavaletes (inclusive estes), com aproveitamento da madeira 20 vez | RSE901350 | R | m2 | 1,00000000
| Concreto simples dosado racionalmente para uma resistência mínima característica à compressão de 11M | RSE903350 | R | m3 | 0,01000000
| Pintura interna ou externa sobre ferro, com tinta a óleo brilhante Marveline ou Coral Óleo ou simila | RSE906500 | R | m2 | 0,30000000
| Caminhão com Carroceria Fixa, capacidade de 7,5t, com motorista, material de operação e material de | REQ901450 | R | h | 0,08000000
| Caminhão com Carroceria Fixa, capacidade de 7,5t, com motorista, com as seguintes especificações mín | REQ901550 | R | h | 0,05000000
| Retificador de solda, elétrico, de 430A. Custo horário corrido.(desonerado) | REQ906200 | R | h | 0,65000000
PJ 14.15.0101 (A)
| Arame galvanizado nº 12 | MAT005600 |  | Kg | 0,23000000
| Disco de corte, com diâmetro de 7" | MAT047500 |  | un | 0,34000000
| Eletrodo com diâmetro de 4mm (5/32"), Awse E-6013 | MAT050600 |  | Kg | 0,07500000
| Tela de arame galvanizado, fio 12, malha losangular de (50x50)cm | MAT132450 |  | m2 | 1,10000000
| Tubo de aço galvanizado, com costura, DIN-2440, diâmetro nominal de 2 1/2" | MAT142100 |  | m | 1,65000000
| Ajudante de serralheiro (desonerado) | MOD900250 |  | h | 0,25000000
| Serralheiro - oficial de oficina de esquadria de alumínio e ferro (desonerado) | MOD902400 |  | h | 0,75000000
| Servente (desonerado) | MOD902450 |  | h | 0,25000000
| Soldador - solda elétrica ou de outros tipos simples em obras civis, corte com maçarico (desonerado) | MOD902500 |  | h | 0,75000000
| 3% incidente sobre mão de obra com Encargos Sociais para cobrir despesas de EPI e ferramentas | EVE000050 |  | % | 3,00000000
| Andaime de madeira, tabuado, sobre cavaletes (inclusive estes), com aproveitamento da madeira 20 vez | RSE901350 | R | m2 | 1,00000000
| Concreto simples dosado racionalmente para uma resistência mínima característica à compressão de 11M | RSE903350 | R | m3 | 0,01000000
| Escavação manual em material de 1ª categoria, a céu aberto, até 0,50m de profundidade com remoção at | RSE904550 | R | m3 | 0,01400000
| Pintura interna ou externa sobre ferro, com tinta a óleo brilhante Marveline ou Coral Óleo ou simila | RSE906500 | R | m2 | 0,38000000
| Reaterro de vala, compactado a maço, em camadas de 30cm de espessura máxima, com material de boa qua | RSE907950 | R | m3 | 0,00400000
| Caminhão com Carroceria Fixa, capacidade de 7,5t, com motorista, material de operação e material de | REQ901450 | R | h | 0,08000000
| Caminhão com Carroceria Fixa, capacidade de 7,5t, com motorista, com as seguintes especificações mín | REQ901550 | R | h | 0,05000000
| Retificador de solda, elétrico, de 430A. Custo horário corrido.(desonerado) | REQ906200 | R | h | 0,65000000
PJ 14.15.0102 (/)
| Arame galvanizado nº 12 | MAT005600 |  | Kg | 0,23000000
| Disco de corte, com diâmetro de 7" | MAT047500 |  | un | 0,34000000
| Eletrodo com diâmetro de 4mm (5/32"), Awse E-6013 | MAT050600 |  | Kg | 0,07500000
| Tela de arame galvanizado, fio 12, malha losangular de (50x50)cm | MAT132450 |  | m2 | 1,10000000
| Tubo de aço galvanizado, sem costura, DIN-2440, diâmetro nominal de 3" | MAT142650 |  | m | 1,65000000
| Ajudante de serralheiro (desonerado) | MOD900250 |  | h | 0,25000000
| Serralheiro - oficial de oficina de esquadria de alumínio e ferro (desonerado) | MOD902400 |  | h | 0,75000000
| Servente (desonerado) | MOD902450 |  | h | 0,25000000
| Soldador - solda elétrica ou de outros tipos simples em obras civis, corte com maçarico (desonerado) | MOD902500 |  | h | 0,75000000
| 3% incidente sobre mão de obra com Encargos Sociais para cobrir despesas de EPI e ferramentas | EVE000050 |  | % | 3,00000000
| Andaime de madeira, tabuado, sobre cavaletes (inclusive estes), com aproveitamento da madeira 20 vez | RSE901350 | R | m2 | 1,00000000
| Concreto simples dosado racionalmente para uma resistência mínima característica à compressão de 11M | RSE903350 | R | m3 | 0,01000000
| Pintura interna ou externa sobre ferro, com tinta a óleo brilhante Marveline ou Coral Óleo ou simila | RSE906500 | R | m2 | 0,45000000
| Caminhão com Carroceria Fixa, capacidade de 7,5t, com motorista, material de operação e material de | REQ901450 | R | h | 0,08000000
| Caminhão com Carroceria Fixa, capacidade de 7,5t, com motorista, com as seguintes especificações mín | REQ901550 | R | h | 0,05000000
| Retificador de solda, elétrico, de 430A. Custo horário corrido.(desonerado) | REQ906200 | R | h | 0,65000000
PJ 14.15.0103 (C)
| Arame galvanizado nº 12 | MAT005600 |  | Kg | 0,23000000
| Disco de corte, com diâmetro de 7" | MAT047500 |  | un | 0,34000000
| Eletrodo com diâmetro de 4mm (5/32"), Awse E-6013 | MAT050600 |  | Kg | 0,07500000
| Tela de arame galvanizado, fio 12, malha losangular de (50x50)cm | MAT132450 |  | m2 | 1,10000000
| Tubo de aço galvanizado, com costura, DIN-2440, diâmetro nominal de 2" | MAT142050 |  | m | 1,62000000
| Ajudante de serralheiro (desonerado) | MOD900250 |  | h | 0,40000000
| Serralheiro - oficial de oficina de esquadria de alumínio e ferro (desonerado) | MOD902400 |  | h | 1,20000000
| Servente (desonerado) | MOD902450 |  | h | 0,40000000
| Soldador - solda elétrica ou de outros tipos simples em obras civis, corte com maçarico (desonerado) | MOD902500 |  | h | 1,20000000
| 3% incidente sobre mão de obra com Encargos Sociais para cobrir despesas de EPI e ferramentas | EVE000050 |  | % | 3,00000000
| Andaime de madeira, tabuado, sobre cavaletes (inclusive estes), com aproveitamento da madeira 20 vez | RSE901350 | R | m2 | 1,00000000
| Concreto simples dosado racionalmente para uma resistência mínima característica à compressão de 11M | RSE903350 | R | m3 | 0,01000000
| Pintura interna ou externa sobre ferro, com tinta a óleo brilhante Marveline ou Coral Óleo ou simila | RSE906500 | R | m2 | 0,28000000
| Caminhão com Carroceria Fixa, capacidade de 7,5t, com motorista, material de operação e material de | REQ901450 | R | h | 0,08000000
| Caminhão com Carroceria Fixa, capacidade de 7,5t, com motorista, com as seguintes especificações mín | REQ901550 | R | h | 0,05000000
| Retificador de solda, elétrico, de 430A. Custo horário corrido.(desonerado) | REQ906200 | R | h | 1,02000000
PJ 14.15.0104 (/)
| Arame galvanizado nº 12 | MAT005600 |  | Kg | 0,23000000
| Disco de corte, com diâmetro de 7" | MAT047500 |  | un | 0,34000000
| Eletrodo com diâmetro de 4mm (5/32"), Awse E-6013 | MAT050600 |  | Kg | 0,07500000
| Tela de arame galvanizado, fio 12, malha losangular de (50x50)cm | MAT132450 |  | m2 | 1,10000000
| Tubo de aço galvanizado, sem costura, DIN-2440, diâmetro nominal de 2 1/2" | MAT142600 |  | m | 1,62000000
| Ajudante de serralheiro (desonerado) | MOD900250 |  | h | 0,40000000
| Serralheiro - oficial de oficina de esquadria de alumínio e ferro (desonerado) | MOD902400 |  | h | 1,20000000
| Servente (desonerado) | MOD902450 |  | h | 0,40000000
| Soldador - solda elétrica ou de outros tipos simples em obras civis, corte com maçarico (desonerado) | MOD902500 |  | h | 1,20000000
| 3% incidente sobre mão de obra com Encargos Sociais para cobrir despesas de EPI e ferramentas | EVE000050 |  | % | 3,00000000
| Andaime de madeira, tabuado, sobre cavaletes (inclusive estes), com aproveitamento da madeira 20 vez | RSE901350 | R | m2 | 1,00000000
| Concreto simples dosado racionalmente para uma resistência mínima característica à compressão de 11M | RSE903350 | R | m3 | 0,01000000
| Pintura interna ou externa sobre ferro, com tinta a óleo brilhante Marveline ou Coral Óleo ou simila | RSE906500 | R | m2 | 0,35000000
| Caminhão com Carroceria Fixa, capacidade de 7,5t, com motorista, material de operação e material de | REQ901450 | R | h | 0,08000000
| Caminhão com Carroceria Fixa, capacidade de 7,5t, com motorista, com as seguintes especificações mín | REQ901550 | R | h | 0,05000000
| Retificador de solda, elétrico, de 430A. Custo horário corrido.(desonerado) | REQ906200 | R | h | 1,02000000
PJ 14.15.0105 (/)
| Arame galvanizado nº 12 | MAT005600 |  | Kg | 0,23000000
| Disco de corte, com diâmetro de 7" | MAT047500 |  | un | 0,34000000
| Eletrodo com diâmetro de 4mm (5/32"), Awse E-6013 | MAT050600 |  | Kg | 0,07500000
| Tela de arame galvanizado, fio 12, malha losangular de (50x50)cm | MAT132450 |  | m2 | 1,10000000
| Tubo de aço galvanizado, sem costura, DIN-2440, diâmetro nominal de 3" | MAT142650 |  | m | 1,62000000
| Ajudante de serralheiro (desonerado) | MOD900250 |  | h | 0,40000000
| Serralheiro - oficial de oficina de esquadria de alumínio e ferro (desonerado) | MOD902400 |  | h | 1,20000000
| Servente (desonerado) | MOD902450 |  | h | 0,40000000
| Soldador - solda elétrica ou de outros tipos simples em obras civis, corte com maçarico (desonerado) | MOD902500 |  | h | 1,20000000
| 3% incidente sobre mão de obra com Encargos Sociais para cobrir despesas de EPI e ferramentas | EVE000050 |  | % | 3,00000000
| Andaime de madeira, tabuado, sobre cavaletes (inclusive estes), com aproveitamento da madeira 20 vez | RSE901350 | R | m2 | 1,00000000
| Concreto simples dosado racionalmente para uma resistência mínima característica à compressão de 11M | RSE903350 | R | m3 | 0,01000000
| Pintura interna ou externa sobre ferro, com tinta a óleo brilhante Marveline ou Coral Óleo ou simila | RSE906500 | R | m2 | 0,41000000
| Caminhão com Carroceria Fixa, capacidade de 7,5t, com motorista, material de operação e material de | REQ901450 | R | h | 0,08000000
| Caminhão com Carroceria Fixa, capacidade de 7,5t, com motorista, com as seguintes especificações mín | REQ901550 | R | h | 0,05000000
| Retificador de solda, elétrico, de 430A. Custo horário corrido.(desonerado) | REQ906200 | R | h | 1,02000000
PJ 14.15.0106 (C)
| Eletrodo com diâmetro de 4mm (5/32"), Awse E-6013 | MAT050600 |  | Kg | 0,05000000
| Tarifa de Energia elétrica tipo comercial | MAT128550 |  | Kwh | 2,40000000
| Tela de arame galvanizado, fio 12, malha losangular de (50x50)cm | MAT132450 |  | m2 | 1,05000000
| Tubo de aço galvanizado, com costura, DIN-2440, diâmetro nominal de 2" | MAT142050 |  | m | 1,90000000
| Ajudante de serralheiro (desonerado) | MOD900250 |  | h | 0,40000000
| Feitor (desonerado) | MOD901100 |  | h | 0,03000000
| Serralheiro - oficial de oficina de esquadria de alumínio e ferro (desonerado) | MOD902400 |  | h | 0,20000000
| Soldador - solda elétrica ou de outros tipos simples em obras civis, corte com maçarico (desonerado) | MOD902500 |  | h | 0,03000000
| 3% incidente sobre mão de obra com Encargos Sociais para cobrir despesas de EPI e ferramentas | EVE000050 |  | % | 3,00000000
| Concreto simples dosado racionalmente para uma resistência mínima característica à compressão de 11M | RSE903350 | R | m3 | 0,01000000
| Pintura interna ou externa sobre ferro, com tinta a óleo brilhante Marveline ou Coral Óleo ou simila | RSE906500 | R | m2 | 0,37000000
| Caminhoneta de serviço, com cabine e caçamba, com motor bicombustível, cabine simples, com ar condic | REQ905901 | R | h | 0,08000000
| Caminhoneta de serviço, com cabine e caçamba, com motor bicombustível, cabine simples, com ar condic | REQ906001 | R | h | 0,05000000
| Retificador de solda, elétrico, de 430A. Custo horário corrido.(desonerado) | REQ906200 | R | h | 0,06500000
PJ 14.15.0107 (/)
| Arame galvanizado nº 12 | MAT005600 |  | Kg | 0,23000000
| Disco de corte, com diâmetro de 7" | MAT047500 |  | un | 0,34000000
| Eletrodo com diâmetro de 4mm (5/32"), Awse E-6013 | MAT050600 |  | Kg | 0,07500000
| Tela de arame galvanizado revestido de PVC, fio n° 12, malha losangular de 50mm | MAT132600 |  | m2 | 1,10000000
| Tubo de aço galvanizado, sem costura, DIN-2440, diâmetro nominal de 2 1/2" | MAT142600 |  | m | 1,62000000
| Ajudante de serralheiro (desonerado) | MOD900250 |  | h | 0,40000000
| Serralheiro - oficial de oficina de esquadria de alumínio e ferro (desonerado) | MOD902400 |  | h | 1,20000000
| Servente (desonerado) | MOD902450 |  | h | 0,40000000
| Soldador - solda elétrica ou de outros tipos simples em obras civis, corte com maçarico (desonerado) | MOD902500 |  | h | 1,20000000
| 3% incidente sobre mão de obra com Encargos Sociais para cobrir despesas de EPI e ferramentas | EVE000050 |  | % | 3,00000000
| Andaime de madeira, tabuado, sobre cavaletes (inclusive estes), com aproveitamento da madeira 20 vez | RSE901350 | R | m2 | 1,00000000
| Concreto simples dosado racionalmente para uma resistência mínima característica à compressão de 11M | RSE903350 | R | m3 | 0,01000000
| Pintura interna ou externa sobre ferro, com tinta a óleo brilhante Marveline ou Coral Óleo ou simila | RSE906500 | R | m2 | 0,35000000
| Caminhão com Carroceria Fixa, capacidade de 7,5t, com motorista, material de operação e material de | REQ901450 | R | h | 0,08000000
| Caminhão com Carroceria Fixa, capacidade de 7,5t, com motorista, com as seguintes especificações mín | REQ901550 | R | h | 0,05000000
| Retificador de solda, elétrico, de 430A. Custo horário corrido.(desonerado) | REQ906200 | R | h | 1,02000000
PJ 14.15.0109 (B)
| Arame galvanizado nº 12 | MAT005600 |  | Kg | 0,23000000
| Disco de corte, com diâmetro de 7" | MAT047500 |  | un | 0,34000000
| Eletrodo com diâmetro de 4mm (5/32"), Awse E-6013 | MAT050600 |  | Kg | 0,07500000
| Tela de arame galvanizado, fio 12, malha losangular de (50x50)cm | MAT132450 |  | m2 | 1,10000000
| Tubo de aço galvanizado, com costura, DIN-2440, diâmetro nominal de 2" | MAT142050 |  | m | 1,58000000
| Ajudante de serralheiro (desonerado) | MOD900250 |  | h | 0,40000000
| Serralheiro - oficial de oficina de esquadria de alumínio e ferro (desonerado) | MOD902400 |  | h | 1,20000000
| Servente (desonerado) | MOD902450 |  | h | 0,40000000
| Soldador - solda elétrica ou de outros tipos simples em obras civis, corte com maçarico (desonerado) | MOD902500 |  | h | 1,20000000
| 3% incidente sobre mão de obra com Encargos Sociais para cobrir despesas de EPI e ferramentas | EVE000050 |  | % | 3,00000000
| Andaime de madeira, tabuado, sobre cavaletes (inclusive estes), com aproveitamento da madeira 20 vez | RSE901350 | R | m2 | 1,00000000
| Concreto simples dosado racionalmente para uma resistência mínima característica à compressão de 11M | RSE903350 | R | m3 | 0,03000000
| Pintura interna ou externa sobre ferro, com tinta a óleo brilhante Marveline ou Coral Óleo ou simila | RSE906500 | R | m2 | 0,36000000
| Caminhão com Carroceria Fixa, capacidade de 7,5t, com motorista, material de operação e material de | REQ901450 | R | h | 0,08000000
| Caminhão com Carroceria Fixa, capacidade de 7,5t, com motorista, com as seguintes especificações mín | REQ901550 | R | h | 0,05000000
| Retificador de solda, elétrico, de 430A. Custo horário corrido.(desonerado) | REQ906200 | R | h | 1,02000000
PJ 14.15.0110 (/)
| Arame galvanizado nº 12 | MAT005600 |  | Kg | 0,23000000
| Disco de corte, com diâmetro de 7" | MAT047500 |  | un | 0,34000000
| Eletrodo com diâmetro de 4mm (5/32"), Awse E-6013 | MAT050600 |  | Kg | 0,07500000
| Tela de arame galvanizado, fio 12, malha losangular de (50x50)cm | MAT132450 |  | m2 | 1,10000000
| Tubo de aço galvanizado, sem costura, DIN-2440, diâmetro nominal de 2 1/2" | MAT142600 |  | m | 1,58000000
| Ajudante de serralheiro (desonerado) | MOD900250 |  | h | 0,40000000
| Serralheiro - oficial de oficina de esquadria de alumínio e ferro (desonerado) | MOD902400 |  | h | 1,20000000
| Servente (desonerado) | MOD902450 |  | h | 0,40000000
| Soldador - solda elétrica ou de outros tipos simples em obras civis, corte com maçarico (desonerado) | MOD902500 |  | h | 1,20000000
| 3% incidente sobre mão de obra com Encargos Sociais para cobrir despesas de EPI e ferramentas | EVE000050 |  | % | 3,00000000
| Andaime de madeira, tabuado, sobre cavaletes (inclusive estes), com aproveitamento da madeira 20 vez | RSE901350 | R | m2 | 1,00000000
| Concreto simples dosado racionalmente para uma resistência mínima característica à compressão de 11M | RSE903350 | R | m3 | 0,03000000
| Pintura interna ou externa sobre ferro, com tinta a óleo brilhante Marveline ou Coral Óleo ou simila | RSE906500 | R | m2 | 0,34000000
| Caminhão com Carroceria Fixa, capacidade de 7,5t, com motorista, material de operação e material de | REQ901450 | R | h | 0,08000000
| Caminhão com Carroceria Fixa, capacidade de 7,5t, com motorista, com as seguintes especificações mín | REQ901550 | R | h | 0,05000000
| Retificador de solda, elétrico, de 430A. Custo horário corrido.(desonerado) | REQ906200 | R | h | 1,02000000
PJ 14.15.0112 (A)
| Arame galvanizado nº 12 | MAT005600 |  | Kg | 0,23000000
| Disco de corte, com diâmetro de 7" | MAT047500 |  | un | 0,34000000
| Eletrodo com diâmetro de 4mm (5/32"), Awse E-6013 | MAT050600 |  | Kg | 0,07500000
| Tela de arame galvanizado, fio 12, malha losangular de (50x50)cm | MAT132450 |  | m2 | 1,10000000
| Tubo de aço galvanizado, com costura, DIN-2440, diâmetro nominal de 2" | MAT142050 |  | m | 1,58000000
| Ajudante de serralheiro (desonerado) | MOD900250 |  | h | 0,40000000
| Serralheiro - oficial de oficina de esquadria de alumínio e ferro (desonerado) | MOD902400 |  | h | 1,20000000
| Servente (desonerado) | MOD902450 |  | h | 0,40000000
| Soldador - solda elétrica ou de outros tipos simples em obras civis, corte com maçarico (desonerado) | MOD902500 |  | h | 1,20000000
| 3% incidente sobre mão de obra com Encargos Sociais para cobrir despesas de EPI e ferramentas | EVE000050 |  | % | 3,00000000
| Andaime de madeira, tabuado, sobre cavaletes (inclusive estes), com aproveitamento da madeira 20 vez | RSE901350 | R | m2 | 1,00000000
| Concreto simples dosado racionalmente para uma resistência mínima característica à compressão de 11M | RSE903350 | R | m3 | 0,03000000
| Pintura interna ou externa sobre ferro, com tinta a óleo brilhante Marveline ou Coral Óleo ou simila | RSE906500 | R | m2 | 0,36000000
| Caminhão com Carroceria Fixa, capacidade de 7,5t, com motorista, material de operação e material de | REQ901450 | R | h | 0,08000000
| Caminhão com Carroceria Fixa, capacidade de 7,5t, com motorista, com as seguintes especificações mín | REQ901550 | R | h | 0,05000000
| Retificador de solda, elétrico, de 430A. Custo horário corrido.(desonerado) | REQ906200 | R | h | 1,02000000
PJ 14.15.0113 (/)
| Arame galvanizado nº 12 | MAT005600 |  | Kg | 0,23000000
| Disco de corte, com diâmetro de 7" | MAT047500 |  | un | 0,34000000
| Eletrodo com diâmetro de 4mm (5/32"), Awse E-6013 | MAT050600 |  | Kg | 0,07500000
| Tela de arame galvanizado, fio 12, malha losangular de (50x50)cm | MAT132450 |  | m2 | 1,10000000
| Tubo de aço galvanizado, sem costura, DIN-2440, diâmetro nominal de 3" | MAT142650 |  | m | 1,58000000
| Ajudante de serralheiro (desonerado) | MOD900250 |  | h | 0,40000000
| Serralheiro - oficial de oficina de esquadria de alumínio e ferro (desonerado) | MOD902400 |  | h | 1,20000000
| Servente (desonerado) | MOD902450 |  | h | 0,40000000
| Soldador - solda elétrica ou de outros tipos simples em obras civis, corte com maçarico (desonerado) | MOD902500 |  | h | 1,20000000
| 3% incidente sobre mão de obra com Encargos Sociais para cobrir despesas de EPI e ferramentas | EVE000050 |  | % | 3,00000000
| Andaime de madeira, tabuado, sobre cavaletes (inclusive estes), com aproveitamento da madeira 20 vez | RSE901350 | R | m2 | 1,00000000
| Concreto simples dosado racionalmente para uma resistência mínima característica à compressão de 11M | RSE903350 | R | m3 | 0,03000000
| Pintura interna ou externa sobre ferro, com tinta a óleo brilhante Marveline ou Coral Óleo ou simila | RSE906500 | R | m2 | 0,39000000
| Caminhão com Carroceria Fixa, capacidade de 7,5t, com motorista, material de operação e material de | REQ901450 | R | h | 0,08000000
| Caminhão com Carroceria Fixa, capacidade de 7,5t, com motorista, com as seguintes especificações mín | REQ901550 | R | h | 0,05000000
| Retificador de solda, elétrico, de 430A. Custo horário corrido.(desonerado) | REQ906200 | R | h | 1,02000000
PJ 14.15.0114 (/)
| Arame galvanizado nº 12 | MAT005600 |  | Kg | 0,23000000
| Disco de corte, com diâmetro de 7" | MAT047500 |  | un | 0,34000000
| Eletrodo com diâmetro de 4mm (5/32"), Awse E-6013 | MAT050600 |  | Kg | 0,07500000
| Tela de arame galvanizado revestido de PVC, fio n° 12, malha losangular de 50mm | MAT132600 |  | m2 | 1,10000000
| Tubo de aço galvanizado, sem costura, DIN-2440, diâmetro nominal de 3" | MAT142650 |  | m | 1,58000000
| Ajudante de serralheiro (desonerado) | MOD900250 |  | h | 0,40000000
| Serralheiro - oficial de oficina de esquadria de alumínio e ferro (desonerado) | MOD902400 |  | h | 1,20000000
| Servente (desonerado) | MOD902450 |  | h | 0,40000000
| Soldador - solda elétrica ou de outros tipos simples em obras civis, corte com maçarico (desonerado) | MOD902500 |  | h | 1,20000000
| 3% incidente sobre mão de obra com Encargos Sociais para cobrir despesas de EPI e ferramentas | EVE000050 |  | % | 3,00000000
| Andaime de madeira, tabuado, sobre cavaletes (inclusive estes), com aproveitamento da madeira 20 vez | RSE901350 | R | m2 | 1,00000000
| Concreto simples dosado racionalmente para uma resistência mínima característica à compressão de 11M | RSE903350 | R | m3 | 0,03000000
| Pintura interna ou externa sobre ferro, com tinta a óleo brilhante Marveline ou Coral Óleo ou simila | RSE906500 | R | m2 | 0,39000000
| Caminhão com Carroceria Fixa, capacidade de 7,5t, com motorista, material de operação e material de | REQ901450 | R | h | 0,08000000
| Caminhão com Carroceria Fixa, capacidade de 7,5t, com motorista, com as seguintes especificações mín | REQ901550 | R | h | 0,05000000
| Retificador de solda, elétrico, de 430A. Custo horário corrido.(desonerado) | REQ906200 | R | h | 1,02000000
PJ 14.15.0115 (B)
| Arame galvanizado nº 12 | MAT005600 |  | Kg | 0,23000000
| Disco de corte, com diâmetro de 7" | MAT047500 |  | un | 0,34000000
| Eletrodo com diâmetro de 4mm (5/32"), Awse E-6013 | MAT050600 |  | Kg | 0,07500000
| Tela de arame galvanizado, fio 12, malha losangular de (50x50)cm | MAT132450 |  | m2 | 1,10000000
| Tubo de aço galvanizado, com costura, DIN-2440, diâmetro nominal de 2" | MAT142050 |  | m | 2,07000000
| Ajudante de serralheiro (desonerado) | MOD900250 |  | h | 0,40000000
| Serralheiro - oficial de oficina de esquadria de alumínio e ferro (desonerado) | MOD902400 |  | h | 1,20000000
| Servente (desonerado) | MOD902450 |  | h | 0,40000000
| Soldador - solda elétrica ou de outros tipos simples em obras civis, corte com maçarico (desonerado) | MOD902500 |  | h | 1,20000000
| 3% incidente sobre mão de obra com Encargos Sociais para cobrir despesas de EPI e ferramentas | EVE000050 |  | % | 3,00000000
| Andaime de madeira, tabuado, sobre cavaletes (inclusive estes), com aproveitamento da madeira 20 vez | RSE901350 | R | m2 | 1,00000000
| Concreto simples dosado racionalmente para uma resistência mínima característica à compressão de 11M | RSE903350 | R | m3 | 0,03000000
| Pintura interna ou externa sobre ferro, com tinta a óleo brilhante Marveline ou Coral Óleo ou simila | RSE906500 | R | m2 | 0,55500000
| Caminhão com Carroceria Fixa, capacidade de 7,5t, com motorista, material de operação e material de | REQ901450 | R | h | 0,08000000
| Caminhão com Carroceria Fixa, capacidade de 7,5t, com motorista, com as seguintes especificações mín | REQ901550 | R | h | 0,05000000
| Retificador de solda, elétrico, de 430A. Custo horário corrido.(desonerado) | REQ906200 | R | h | 1,02000000
PJ 14.15.0116 (/)
| Arame galvanizado nº 12 | MAT005600 |  | Kg | 0,23000000
| Disco de corte, com diâmetro de 7" | MAT047500 |  | un | 0,34000000
| Eletrodo com diâmetro de 4mm (5/32"), Awse E-6013 | MAT050600 |  | Kg | 0,07500000
| Tela de arame galvanizado, fio 12, malha losangular de (50x50)cm | MAT132450 |  | m2 | 1,10000000
| Tubo de aço galvanizado, sem costura, DIN-2440, diâmetro nominal de 2 1/2" | MAT142600 |  | m | 2,07000000
| Ajudante de serralheiro (desonerado) | MOD900250 |  | h | 0,40000000
| Serralheiro - oficial de oficina de esquadria de alumínio e ferro (desonerado) | MOD902400 |  | h | 1,20000000
| Servente (desonerado) | MOD902450 |  | h | 0,40000000
| Soldador - solda elétrica ou de outros tipos simples em obras civis, corte com maçarico (desonerado) | MOD902500 |  | h | 1,20000000
| 3% incidente sobre mão de obra com Encargos Sociais para cobrir despesas de EPI e ferramentas | EVE000050 |  | % | 3,00000000
| Andaime de madeira, tabuado, sobre cavaletes (inclusive estes), com aproveitamento da madeira 20 vez | RSE901350 | R | m2 | 1,00000000
| Concreto simples dosado racionalmente para uma resistência mínima característica à compressão de 11M | RSE903350 | R | m3 | 0,03000000
| Pintura interna ou externa sobre ferro, com tinta a óleo brilhante Marveline ou Coral Óleo ou simila | RSE906500 | R | m2 | 0,37000000
| Caminhão com Carroceria Fixa, capacidade de 7,5t, com motorista, material de operação e material de | REQ901450 | R | h | 0,08000000
| Caminhão com Carroceria Fixa, capacidade de 7,5t, com motorista, com as seguintes especificações mín | REQ901550 | R | h | 0,05000000
| Retificador de solda, elétrico, de 430A. Custo horário corrido.(desonerado) | REQ906200 | R | h | 1,02000000
PJ 14.15.0117 (A)
| Arame galvanizado nº 12 | MAT005600 |  | Kg | 0,23000000
| Disco de corte, com diâmetro de 7" | MAT047500 |  | un | 0,34000000
| Eletrodo com diâmetro de 4mm (5/32"), Awse E-6013 | MAT050600 |  | Kg | 0,07500000
| Tela de arame galvanizado, fio 12, malha losangular de (50x50)cm | MAT132450 |  | m2 | 1,10000000
| Tubo de aço galvanizado, com costura, DIN-2440, diâmetro nominal de 3" | MAT142150 |  | m | 2,07000000
| Ajudante de serralheiro (desonerado) | MOD900250 |  | h | 0,40000000
| Serralheiro - oficial de oficina de esquadria de alumínio e ferro (desonerado) | MOD902400 |  | h | 1,20000000
| Servente (desonerado) | MOD902450 |  | h | 0,40000000
| Soldador - solda elétrica ou de outros tipos simples em obras civis, corte com maçarico (desonerado) | MOD902500 |  | h | 1,20000000
| 3% incidente sobre mão de obra com Encargos Sociais para cobrir despesas de EPI e ferramentas | EVE000050 |  | % | 3,00000000
| Andaime de madeira, tabuado, sobre cavaletes (inclusive estes), com aproveitamento da madeira 20 vez | RSE901350 | R | m2 | 1,00000000
| Concreto simples dosado racionalmente para uma resistência mínima característica à compressão de 11M | RSE903350 | R | m3 | 0,03000000
| Pintura interna ou externa sobre ferro, com tinta a óleo brilhante Marveline ou Coral Óleo ou simila | RSE906500 | R | m2 | 0,44000000
| Caminhão com Carroceria Fixa, capacidade de 7,5t, com motorista, material de operação e material de | REQ901450 | R | h | 0,08000000
| Caminhão com Carroceria Fixa, capacidade de 7,5t, com motorista, com as seguintes especificações mín | REQ901550 | R | h | 0,05000000
| Retificador de solda, elétrico, de 430A. Custo horário corrido.(desonerado) | REQ906200 | R | h | 1,02000000
PJ 14.15.0118 (/)
| Arame recozido nº 18 | MAT005700 |  | Kg | 0,32000000
| Eletrodo com diâmetro de 4mm (5/32"), Awse E-6013 | MAT050600 |  | Kg | 0,01750000
| Peça de madeira serrada, seção (2,5cm x 30cm / 1" x 12") - grupo II | MAT096600 |  | m | 0,10000000
| Prego com cabeça, de (18x30) | MAT112150 |  | Kg | 0,04000000
| Tela de arame galvanizado, fio 14, malha losangular de (60x60)mm | MAT132650 |  | m2 | 1,00000000
| Tubo de aço galvanizado, com costura, DIN-2440, diâmetro nominal de 1 1/2" | MAT142000 |  | m | 1,30000000
| Pedreiro: assentamento de tijolo, bloco de concreto, serviços de lançamento de concreto (desonerado) | MOD902150 |  | h | 0,65000000
| Servente (desonerado) | MOD902450 |  | h | 1,70000000
| Soldador - solda elétrica ou de outros tipos simples em obras civis, corte com maçarico (desonerado) | MOD902500 |  | h | 0,65000000
| 3% incidente sobre mão de obra com Encargos Sociais para cobrir despesas de EPI e ferramentas | EVE000050 |  | % | 3,00000000
| Materiais para confecção de concreto estrutural dosado para uma resistência característica à compres | RSE902950 | R | m3 | 0,00800000
| Retificador de solda, elétrico, de 430A. Custo horário corrido.(desonerado) | REQ906200 | R | h | 0,23000000
PJ 14.15.0119 (/)
| Arame galvanizado nº 12 | MAT005600 |  | Kg | 0,23000000
| Disco de corte, com diâmetro de 7" | MAT047500 |  | un | 0,34000000
| Eletrodo com diâmetro de 4mm (5/32"), Awse E-6013 | MAT050600 |  | Kg | 0,07500000
| Tela de arame galvanizado revestido de PVC, fio n° 12, malha losangular de 50mm | MAT132600 |  | m2 | 1,10000000
| Tubo de aço galvanizado, com costura, DIN-2440, diâmetro nominal de 3" | MAT142150 |  | m | 2,07000000
| Ajudante de serralheiro (desonerado) | MOD900250 |  | h | 0,40000000
| Serralheiro - oficial de oficina de esquadria de alumínio e ferro (desonerado) | MOD902400 |  | h | 1,20000000
| Servente (desonerado) | MOD902450 |  | h | 0,40000000
| Soldador - solda elétrica ou de outros tipos simples em obras civis, corte com maçarico (desonerado) | MOD902500 |  | h | 1,20000000
| 3% incidente sobre mão de obra com Encargos Sociais para cobrir despesas de EPI e ferramentas | EVE000050 |  | % | 3,00000000
| Andaime de madeira, tabuado, sobre cavaletes (inclusive estes), com aproveitamento da madeira 20 vez | RSE901350 | R | m2 | 1,00000000
| Concreto simples dosado racionalmente para uma resistência mínima característica à compressão de 11M | RSE903350 | R | m3 | 0,03000000
| Pintura interna ou externa sobre ferro, com tinta a óleo brilhante Marveline ou Coral Óleo ou simila | RSE906500 | R | m2 | 0,44000000
| Caminhão com Carroceria Fixa, capacidade de 7,5t, com motorista, material de operação e material de | REQ901450 | R | h | 0,08000000
| Caminhão com Carroceria Fixa, capacidade de 7,5t, com motorista, com as seguintes especificações mín | REQ901550 | R | h | 0,05000000
| Retificador de solda, elétrico, de 430A. Custo horário corrido.(desonerado) | REQ906200 | R | h | 1,02000000
PJ 14.15.0150 (B)
| Arame galvanizado nº 12 | MAT005600 |  | Kg | 0,00320000
| Tarifa de Energia elétrica tipo comercial | MAT128550 |  | Kwh | 2,40000000
| Tela de arame galvanizado revestido de PVC, fio n° 12, malha losangular de 50mm | MAT132600 |  | m2 | 1,10000000
| Tubo de aço galvanizado, com costura, DIN-2440, diâmetro nominal de 2" | MAT142050 |  | m | 1,90000000
| Ajudante de serralheiro (desonerado) | MOD900250 |  | h | 0,40000000
| Feitor (desonerado) | MOD901100 |  | h | 0,03000000
| Serralheiro - oficial de oficina de esquadria de alumínio e ferro (desonerado) | MOD902400 |  | h | 0,20000000
| Soldador - solda elétrica ou de outros tipos simples em obras civis, corte com maçarico (desonerado) | MOD902500 |  | h | 0,03000000
| 3% incidente sobre mão de obra com Encargos Sociais para cobrir despesas de EPI e ferramentas | EVE000050 |  | % | 3,00000000
| Concreto dosado racionalmente para uma resistência mínima característica à compressão de 15MPa, incl | RSE903400 | R | m3 | 0,01800000
| Pintura interna ou externa sobre ferro, com tinta a óleo brilhante Marveline ou Coral Óleo ou simila | RSE906500 | R | m2 | 0,37000000
| Caminhoneta de serviço, com cabine e caçamba, com motor bicombustível, cabine simples, com ar condic | REQ905901 | R | h | 0,08000000
| Caminhoneta de serviço, com cabine e caçamba, com motor bicombustível, cabine simples, com ar condic | REQ906001 | R | h | 0,05000000
| Retificador de solda, elétrico, de 430A. Custo horário corrido.(desonerado) | REQ906200 | R | h | 0,06500000
PJ 14.15.0200 (/)
| Tê de aço galvanizado, 90°, classe 10, rosca BSP, diâmetro nominal de 2" | MAT128750 |  | un | 0,60000000
| Tubo de aço galvanizado, com costura, DIN-2440, diâmetro nominal de 2" | MAT142050 |  | m | 1,75000000
| Serralheiro - oficial de oficina de esquadria de alumínio e ferro (desonerado) | MOD902400 |  | h | 0,50000000
| Servente (desonerado) | MOD902450 |  | h | 0,50000000
| 3% incidente sobre mão de obra com Encargos Sociais para cobrir despesas de EPI e ferramentas | EVE000050 |  | % | 3,00000000
PJ 14.15.0203 (A)
| Arame galvanizado nº 12 | MAT005600 |  | Kg | 0,00320000
| Cruzeta de aço galvanizado, diâmetro nominal de 2" | MAT042200 |  | un | 0,20000000
| Peça de madeira serrada, seção (2,5cm x 22,5cm / 1" x 9") - grupo II | MAT096500 |  | m | 0,08000000
| Peça de madeira serrada, seção (2,5cm x 30cm / 1" x 12") - grupo II | MAT096600 |  | m | 0,08000000
| Prego com cabeça, de (18x30) | MAT112150 |  | Kg | 0,04000000
| Tê de aço galvanizado, 90°, classe 10, rosca BSP, diâmetro nominal de 2" | MAT128750 |  | un | 0,20000000
| Tela de arame galvanizado revestido de PVC, fio n° 12, malha losangular de 50mm | MAT132600 |  | m2 | 1,10000000
| Tubo de aço galvanizado, com costura, DIN-2440, diâmetro nominal de 2" | MAT142050 |  | m | 0,72000000
| Carpinteiro - esquadrias de madeira (desonerado) | MOD900800 |  | h | 1,00000000
| Pedreiro: assentamento de tijolo, bloco de concreto, serviços de lançamento de concreto (desonerado) | MOD902150 |  | h | 1,00000000
| Serralheiro - oficial de oficina de esquadria de alumínio e ferro (desonerado) | MOD902400 |  | h | 2,50000000
| Servente (desonerado) | MOD902450 |  | h | 4,50000000
| 3% incidente sobre mão de obra com Encargos Sociais para cobrir despesas de EPI e ferramentas | EVE000050 |  | % | 3,00000000
| Concreto dosado racionalmente para uma resistência mínima característica à compressão de 15MPa, incl | RSE903400 | R | m3 | 0,01800000
PJ 14.15.0206 (/)
| Arame galvanizado nº 12 | MAT005600 |  | Kg | 0,03200000
| Cruzeta de aço galvanizado, diâmetro nominal de 2" | MAT042200 |  | un | 0,20000000
| Peça de madeira serrada, seção (2,5cm x 22,5cm / 1" x 9") - grupo II | MAT096500 |  | m | 0,08000000
| Peça de madeira serrada, seção (2,5cm x 30cm / 1" x 12") - grupo II | MAT096600 |  | m | 0,08000000
| Prego com cabeça, de (18x30) | MAT112150 |  | Kg | 0,04000000
| Tê de aço galvanizado, 90°, classe 10, rosca BSP, diâmetro nominal de 2" | MAT128750 |  | un | 0,20000000
| Tela de arame, plastificado, fio 12, malha losangular de (7,50x7,50)cm | MAT132550 |  | m2 | 1,10000000
| Tubo de aço galvanizado, com costura, DIN-2440, diâmetro nominal de 2" | MAT142050 |  | m | 0,72000000
| Carpinteiro - esquadrias de madeira (desonerado) | MOD900800 |  | h | 1,00000000
| Pedreiro: assentamento de tijolo, bloco de concreto, serviços de lançamento de concreto (desonerado) | MOD902150 |  | h | 1,00000000
| Serralheiro - oficial de oficina de esquadria de alumínio e ferro (desonerado) | MOD902400 |  | h | 2,50000000
| Servente (desonerado) | MOD902450 |  | h | 4,50000000
| 3% incidente sobre mão de obra com Encargos Sociais para cobrir despesas de EPI e ferramentas | EVE000050 |  | % | 3,00000000
| Materiais para confecção de concreto estrutural dosado para uma resistência característica à compres | RSE903000 | R | m3 | 0,01800000
PJ 14.15.0250 (/)
| Arame galvanizado nº 12 | MAT005600 |  | Kg | 0,16500000
| Cruzeta de aço galvanizado, diâmetro nominal de 2" | MAT042200 |  | un | 0,45000000
| Eletrodo com diâmetro de 4mm (5/32"), Awse E-6013 | MAT050600 |  | Kg | 0,02100000
| Peça de madeira serrada, seção (2,5cm x 22,5cm / 1" x 9") - grupo II | MAT096550 |  | m2 | 0,01730000
| Peça de madeira serrada, seção (2,5cm x 30cm / 1" x 12") - grupo II | MAT096700 |  | m2 | 0,01730000
| Prego com cabeça, de (18x30) | MAT112150 |  | Kg | 0,00800000
| Tela de arame, plastificado, fio 12, malha losangular de (7,50x7,50)cm | MAT132550 |  | m2 | 1,10000000
| Tubo de aço galvanizado, com costura, DIN-2440, diâmetro nominal de 2" | MAT142050 |  | m | 1,60000000
| Pedreiro: assentamento de tijolo, bloco de concreto, serviços de lançamento de concreto (desonerado) | MOD902150 |  | h | 1,30000000
| Serralheiro - oficial de oficina de esquadria de alumínio e ferro (desonerado) | MOD902400 |  | h | 1,30000000
| Servente (desonerado) | MOD902450 |  | h | 3,40000000
| 3% incidente sobre mão de obra com Encargos Sociais para cobrir despesas de EPI e ferramentas | EVE000050 |  | % | 3,00000000
| Materiais para confecção de concreto estrutural dosado para uma resistência característica à compres | RSE903000 | R | m3 | 0,01500000
| Retificador de solda, elétrico, de 430A. Custo horário corrido.(desonerado) | REQ906200 | R | h | 0,23000000
PJ 14.15.0300 (A)
| Disco de corte, com diâmetro de 7" | MAT047500 |  | un | 0,24000000
| Eletrodo com diâmetro de 4mm (5/32"), Awse E-6013 | MAT050600 |  | Kg | 0,02500000
| Tubo de aço galvanizado, com costura, DIN-2440, diâmetro nominal de 2" | MAT142050 |  | m | 1,10000000
| Ajudante de serralheiro (desonerado) | MOD900250 |  | h | 0,25000000
| Serralheiro - oficial de oficina de esquadria de alumínio e ferro (desonerado) | MOD902400 |  | h | 0,75000000
| Servente (desonerado) | MOD902450 |  | h | 0,25000000
| Soldador - solda elétrica ou de outros tipos simples em obras civis, corte com maçarico (desonerado) | MOD902500 |  | h | 0,75000000
| 3% incidente sobre mão de obra com Encargos Sociais para cobrir despesas de EPI e ferramentas | EVE000050 |  | % | 3,00000000
| Pintura interna ou externa sobre ferro, com tinta a óleo brilhante Marveline ou Coral Óleo ou simila | RSE906500 | R | m2 | 0,16000000
| Caminhão com Carroceria Fixa, capacidade de 7,5t, com motorista, material de operação e material de | REQ901450 | R | h | 0,05500000
| Caminhão com Carroceria Fixa, capacidade de 7,5t, com motorista, com as seguintes especificações mín | REQ901550 | R | h | 0,03500000
| Retificador de solda, elétrico, de 430A. Custo horário corrido.(desonerado) | REQ906200 | R | h | 0,25000000
PJ 14.15.0303 (/)
| Disco de corte, com diâmetro de 7" | MAT047500 |  | un | 0,24000000
| Eletrodo com diâmetro de 4mm (5/32"), Awse E-6013 | MAT050600 |  | Kg | 0,02500000
| Tubo de aço galvanizado, com costura, DIN-2440, diâmetro nominal de 2" | MAT142050 |  | m | 1,10000000
| Ajudante de serralheiro (desonerado) | MOD900250 |  | h | 0,25000000
| Serralheiro - oficial de oficina de esquadria de alumínio e ferro (desonerado) | MOD902400 |  | h | 0,75000000
| Servente (desonerado) | MOD902450 |  | h | 0,25000000
| Soldador - solda elétrica ou de outros tipos simples em obras civis, corte com maçarico (desonerado) | MOD902500 |  | h | 0,75000000
| 3% incidente sobre mão de obra com Encargos Sociais para cobrir despesas de EPI e ferramentas | EVE000050 |  | % | 3,00000000
| Pintura interna ou externa sobre ferro, com tinta a óleo brilhante Marveline ou Coral Óleo ou simila | RSE906500 | R | m2 | 0,16000000
| Caminhão com Carroceria Fixa, capacidade de 7,5t, com motorista, material de operação e material de | REQ901450 | R | h | 0,05500000
| Caminhão com Carroceria Fixa, capacidade de 7,5t, com motorista, com as seguintes especificações mín | REQ901550 | R | h | 0,03500000
| Retificador de solda, elétrico, de 430A. Custo horário corrido.(desonerado) | REQ906200 | R | h | 0,25000000
PJ 14.15.0400 (/)
| Disco de corte, com diâmetro de 7" | MAT047500 |  | un | 0,24000000
| Eletrodo com diâmetro de 4mm (5/32"), Awse E-6013 | MAT050600 |  | Kg | 0,02500000
| Tubo de aço galvanizado, sem costura, DIN-2440, diâmetro nominal de 2 1/2" | MAT142600 |  | m | 1,10000000
| Ajudante de serralheiro (desonerado) | MOD900250 |  | h | 0,25000000
| Serralheiro - oficial de oficina de esquadria de alumínio e ferro (desonerado) | MOD902400 |  | h | 0,75000000
| Servente (desonerado) | MOD902450 |  | h | 0,25000000
| Soldador - solda elétrica ou de outros tipos simples em obras civis, corte com maçarico (desonerado) | MOD902500 |  | h | 0,75000000
| 3% incidente sobre mão de obra com Encargos Sociais para cobrir despesas de EPI e ferramentas | EVE000050 |  | % | 3,00000000
| Pintura interna ou externa sobre ferro, com tinta a óleo brilhante Marveline ou Coral Óleo ou simila | RSE906500 | R | m2 | 0,20000000
| Caminhão com Carroceria Fixa, capacidade de 7,5t, com motorista, material de operação e material de | REQ901450 | R | h | 0,05500000
| Caminhão com Carroceria Fixa, capacidade de 7,5t, com motorista, com as seguintes especificações mín | REQ901550 | R | h | 0,03500000
| Retificador de solda, elétrico, de 430A. Custo horário corrido.(desonerado) | REQ906200 | R | h | 0,25000000
PJ 14.15.0500 (/)
| Disco de corte, com diâmetro de 7" | MAT047500 |  | un | 0,24000000
| Eletrodo com diâmetro de 4mm (5/32"), Awse E-6013 | MAT050600 |  | Kg | 0,02500000
| Tubo de aço galvanizado, sem costura, DIN-2440, diâmetro nominal de 3" | MAT142650 |  | m | 1,10000000
| Ajudante de serralheiro (desonerado) | MOD900250 |  | h | 0,25000000
| Serralheiro - oficial de oficina de esquadria de alumínio e ferro (desonerado) | MOD902400 |  | h | 0,75000000
| Servente (desonerado) | MOD902450 |  | h | 0,25000000
| Soldador - solda elétrica ou de outros tipos simples em obras civis, corte com maçarico (desonerado) | MOD902500 |  | h | 0,75000000
| 3% incidente sobre mão de obra com Encargos Sociais para cobrir despesas de EPI e ferramentas | EVE000050 |  | % | 3,00000000
| Pintura interna ou externa sobre ferro, com tinta a óleo brilhante Marveline ou Coral Óleo ou simila | RSE906500 | R | m2 | 0,24000000
| Caminhão com Carroceria Fixa, capacidade de 7,5t, com motorista, material de operação e material de | REQ901450 | R | h | 0,05500000
| Caminhão com Carroceria Fixa, capacidade de 7,5t, com motorista, com as seguintes especificações mín | REQ901550 | R | h | 0,03500000
| Retificador de solda, elétrico, de 430A. Custo horário corrido.(desonerado) | REQ906200 | R | h | 0,25000000
PJ 14.15.1500 (/)
| Disco de corte, com diâmetro de 7" | MAT047500 |  | un | 0,25000000
| Serralheiro - oficial de oficina de esquadria de alumínio e ferro (desonerado) | MOD902400 |  | h | 1,00000000
| Servente (desonerado) | MOD902450 |  | h | 0,16000000
| 3% incidente sobre mão de obra com Encargos Sociais para cobrir despesas de EPI e ferramentas | EVE000050 |  | % | 3,00000000
| Demolição, com equipamento de ar comprimido, de pisos ou pavimento de concreto armado, inclusive afa | RSE904060 | R | m3 | 0,00100000
| Pintura interna ou externa sobre ferro, com esmalte sintético Duralack ou Lagomix ou similar, inclus | RSE907150 | R | m2 | 0,03190000
| Pavimento rígido com armadura simples, com 10cm de espessura, em concreto de 20 MPa, monolítica, com | RSE907310 | R | m2 | 0,01000000
| Solda de topo, em tubos de aço galvanizado no diâmetro de 2", utilizando conversor elétrico, inclusi | RSE908435 | R | un | 2,00000000
| Tubo de aço galvanizado, com costura, com diâmetro de 2", DIN-2440. Fornecimento.(desonerado) | RSE909110 | R | m | 0,31500000
PJ 14.15.1600 (/)
| Disco de corte, com diâmetro de 7" | MAT047500 |  | un | 0,25000000
| Serralheiro - oficial de oficina de esquadria de alumínio e ferro (desonerado) | MOD902400 |  | h | 1,00000000
| Servente (desonerado) | MOD902450 |  | h | 0,16000000
| 3% incidente sobre mão de obra com Encargos Sociais para cobrir despesas de EPI e ferramentas | EVE000050 |  | % | 3,00000000
| Concreto dosado racionalmente para uma resistência mínima característica à compressão de 15MPa, incl | RSE903400 | R | m3 | 0,04500000
| Demolição, com equipamento de ar comprimido, de massas de concreto simples, exceto pisos ou paviment | RSE903550 | R | m3 | 0,04500000
| Escavação manual de vala em material de 1ª categoria (areia, argila ou piçarra), até 1,50m, exclusiv | RSE904600 | R | m3 | 0,20000000
| Pintura interna ou externa sobre ferro, com esmalte sintético Duralack ou Lagomix ou similar, inclus | RSE907150 | R | m2 | 0,03190000
| Reaterro de vala, compactado a maço, em camadas de 30cm de espessura máxima, com material de boa qua | RSE907950 | R | m3 | 0,20000000
| Solda de topo, em tubos de aço galvanizado no diâmetro de 2", utilizando conversor elétrico, inclusi | RSE908435 | R | un | 1,00000000
| Tubo de aço galvanizado, com costura, com diâmetro de 2", DIN-2440. Fornecimento.(desonerado) | RSE909110 | R | m | 0,52500000
PJ 19.05.0050 (/)
| Adubo orgânico | MAT002550 |  | m3 | 1,00000000
PJ 19.05.0053 (/)
| Adubo químico, para grama, tipo NPK-04-14-08 | MAT002600 |  | Kg | 480,00000000
| Servente (desonerado) | MOD902450 |  | h | 32,00000000
| 3% incidente sobre mão de obra com Encargos Sociais para cobrir despesas de EPI e ferramentas | EVE000050 |  | % | 3,00000000
| Caminhão tanque, com capacidade de 6000 litros, com motorista e material de operação, com as seguint | REQ901900 | R | h | 4,00000000
PJ 19.05.0060 (/)
| Terra estrumada, incluindo carga, transporte e descarga | MAT135600 |  | m3 | 1,00000000
PJ 19.05.0070 (/)
| Terra tipo capa de morro | MAT135750 |  | m3 | 1,00000000
PJ 19.05.0100 (A)
| Servente (desonerado) | MOD902450 |  | h | 0,02000000
| 3% incidente sobre mão de obra com Encargos Sociais para cobrir despesas de EPI e ferramentas | EVE000050 |  | % | 3,00000000
PJ 19.05.0103 (A)
| Servente (desonerado) | MOD902450 |  | h | 0,10000000
| 3% incidente sobre mão de obra com Encargos Sociais para cobrir despesas de EPI e ferramentas | EVE000050 |  | % | 3,00000000
PJ 19.05.0150 (A)
| Servente (desonerado) | MOD902450 |  | h | 0,08000000
| 3% incidente sobre mão de obra com Encargos Sociais para cobrir despesas de EPI e ferramentas | EVE000050 |  | % | 3,00000000
PJ 19.05.0200 (/)
| Terra preta simples | MAT135700 |  | m3 | 1,15500000
| Servente (desonerado) | MOD902450 |  | h | 2,60000000
| 3% incidente sobre mão de obra com Encargos Sociais para cobrir despesas de EPI e ferramentas | EVE000050 |  | % | 3,00000000
PJ 19.05.0250 (A)
| Pó calcário dolomítico para calagem de solos | MAT104900 |  | t | 1,50000000
| Servente (desonerado) | MOD902450 |  | h | 32,00000000
| 3% incidente sobre mão de obra com Encargos Sociais para cobrir despesas de EPI e ferramentas | EVE000050 |  | % | 3,00000000
| Caminhão tanque, com capacidade de 6000 litros, com motorista, material de operação e material de ma | REQ901850 | R | h | 2,40000000
| Caminhão tanque, com capacidade de 6000 litros, com motorista e material de operação, com as seguint | REQ901900 | R | h | 0,80000000
| Caminhão tanque, com capacidade de 6000 litros, com motorista, com as seguintes especificações mínim | REQ901950 | R | h | 0,80000000
PJ 19.05.0300 (A)
| Servente (desonerado) | MOD902450 |  | h | 0,25000000
| 3% incidente sobre mão de obra com Encargos Sociais para cobrir despesas de EPI e ferramentas | EVE000050 |  | % | 3,00000000
PJ 19.05.0303 (A)
| Servente (desonerado) | MOD902450 |  | h | 0,01200000
| 3% incidente sobre mão de obra com Encargos Sociais para cobrir despesas de EPI e ferramentas | EVE000050 |  | % | 3,00000000
PJ 19.05.0306 (A)
| Servente (desonerado) | MOD902450 |  | h | 0,10000000
| 3% incidente sobre mão de obra com Encargos Sociais para cobrir despesas de EPI e ferramentas | EVE000050 |  | % | 3,00000000
PJ 19.05.0309 (A)
| Servente (desonerado) | MOD902450 |  | h | 0,20000000
| 3% incidente sobre mão de obra com Encargos Sociais para cobrir despesas de EPI e ferramentas | EVE000050 |  | % | 3,00000000
PJ 19.05.0350 (A)
| Servente (desonerado) | MOD902450 |  | h | 0,08000000
| 3% incidente sobre mão de obra com Encargos Sociais para cobrir despesas de EPI e ferramentas | EVE000050 |  | % | 3,00000000
PJ 19.05.0353 (A)
| Servente (desonerado) | MOD902450 |  | h | 0,13000000
| 3% incidente sobre mão de obra com Encargos Sociais para cobrir despesas de EPI e ferramentas | EVE000050 |  | % | 3,00000000
PJ 19.05.0356 (A)
| Servente (desonerado) | MOD902450 |  | h | 0,17000000
| 3% incidente sobre mão de obra com Encargos Sociais para cobrir despesas de EPI e ferramentas | EVE000050 |  | % | 3,00000000
PJ 19.05.0359 (A)
| Servente (desonerado) | MOD902450 |  | h | 0,50000000
| 3% incidente sobre mão de obra com Encargos Sociais para cobrir despesas de EPI e ferramentas | EVE000050 |  | % | 3,00000000
PJ 19.05.0375 (/)
| Barra redonda de aço, de 1 1/4" | MAT011450 |  | Kg | 2,02500000
| Braçadeira de nylon, Junta-Cabo, medindo: (200x4,5)mm, modelo BN, Fischer ou similar | MAT016050 |  | un | 22,00000000
| Mangueira cristal de PVC, flexível, diâmetro de 1/2" | MAT087950 |  | m | 0,24000000
| Tela de nylon, com proteção de 80%, Sombrit ou similar | MAT132900 |  | m2 | 2,00000000
| Servente (desonerado) | MOD902450 |  | h | 1,00000000
| 3% incidente sobre mão de obra com Encargos Sociais para cobrir despesas de EPI e ferramentas | EVE000050 |  | % | 3,00000000
PJ 19.05.0380 (A)
| Cultivador motorizado, modelo TC-14, Yanmar ou similar | IEQ007200 |  | un | 0,00130000
| Óleo diesel, na bomba | IEQ016450 |  | l | 6,70000000
| Operador de Máquinas Auxiliares - Compressor de Ar, Rolo Compactador Leve, etc. (desonerado) | MOD902050 |  | h | 8,00000000
| Servente (desonerado) | MOD902450 |  | h | 80,00000000
| 3% incidente sobre mão de obra com Encargos Sociais para cobrir despesas de EPI e ferramentas | EVE000050 |  | % | 3,00000000
| Caminhão com Carroceria Fixa, capacidade de 7,5t, com motorista, material de operação e material de | REQ901450 | R | h | 0,50000000
| Caminhão com Carroceria Fixa, capacidade de 7,5t, com motorista e material de operação, com as segui | REQ901500 | R | h | 1,10000000
PJ 19.05.0390 (/)
| Formicida granulada Mirex ou similar | MAT061650 |  | Kg | 10,00000000
| Servente (desonerado) | MOD902450 |  | h | 8,00000000
| 3% incidente sobre mão de obra com Encargos Sociais para cobrir despesas de EPI e ferramentas | EVE000050 |  | % | 3,00000000
PJ 19.05.0400 (A)
| Servente (desonerado) | MOD902450 |  | h | 1,60000000
| 3% incidente sobre mão de obra com Encargos Sociais para cobrir despesas de EPI e ferramentas | EVE000050 |  | % | 3,00000000
PJ 19.05.0450 (A) (RSE905800) | (RSE905800)
| Servente (desonerado) | MOD902450 |  | h | 0,00250000
| 3% incidente sobre mão de obra com Encargos Sociais para cobrir despesas de EPI e ferramentas | EVE000050 |  | % | 3,00000000
| Caminhão tanque, com capacidade de 6000 litros, com motorista, material de operação e material de ma | REQ901850 | R | h | 0,00010000
| Caminhão tanque, com capacidade de 6000 litros, com motorista e material de operação, com as seguint | REQ901900 | R | h | 0,00070000
PJ 19.05.0451 (A) (RSE905805) | (RSE905805)
| Servente (desonerado) | MOD902450 |  | h | 0,00250000
| 3% incidente sobre mão de obra com Encargos Sociais para cobrir despesas de EPI e ferramentas | EVE000050 |  | % | 3,00000000
| Água comercial. Fornecimento, exclusive transporte.(desonerado) | RSE908600 | R | m3 | 0,01000000
| Caminhão tanque, com capacidade de 6000 litros, com motorista, material de operação e material de ma | REQ901850 | R | h | 0,00010000
| Caminhão tanque, com capacidade de 6000 litros, com motorista e material de operação, com as seguint | REQ901900 | R | h | 0,00070000
PJ 19.05.0453 (A)
| Servente (desonerado) | MOD902450 |  | h | 0,01000000
| 3% incidente sobre mão de obra com Encargos Sociais para cobrir despesas de EPI e ferramentas | EVE000050 |  | % | 3,00000000
| Caminhão tanque, com capacidade de 6000 litros, com motorista, material de operação e material de ma | REQ901850 | R | h | 0,00300000
| Caminhão tanque, com capacidade de 6000 litros, com motorista e material de operação, com as seguint | REQ901900 | R | h | 0,00300000
PJ 19.05.0454 (A) (RSE905810) | (RSE905810)
| Servente (desonerado) | MOD902450 |  | h | 0,01000000
| 3% incidente sobre mão de obra com Encargos Sociais para cobrir despesas de EPI e ferramentas | EVE000050 |  | % | 3,00000000
| Água comercial. Fornecimento, exclusive transporte.(desonerado) | RSE908600 | R | m3 | 0,01000000
| Caminhão tanque, com capacidade de 6000 litros, com motorista, material de operação e material de ma | REQ901850 | R | h | 0,00300000
| Caminhão tanque, com capacidade de 6000 litros, com motorista e material de operação, com as seguint | REQ901900 | R | h | 0,00300000
PJ 19.05.0497 (A)
| Saco plástico de 100l, espessura de 0,12mm, pacote com 100 un | MAT122850 |  | un | 0,00500000
| Servente (desonerado) | MOD902450 |  | h | 4,00000000
| 3% incidente sobre mão de obra com Encargos Sociais para cobrir despesas de EPI e ferramentas | EVE000050 |  | % | 3,00000000
PJ 19.05.0500 (A)
| Servente (desonerado) | MOD902450 |  | h | 0,15000000
| 3% incidente sobre mão de obra com Encargos Sociais para cobrir despesas de EPI e ferramentas | EVE000050 |  | % | 3,00000000
PJ 19.05.0503 (A)
| Servente (desonerado) | MOD902450 |  | h | 0,90000000
| 3% incidente sobre mão de obra com Encargos Sociais para cobrir despesas de EPI e ferramentas | EVE000050 |  | % | 3,00000000
PJ 19.05.0506 (A)
| Servente (desonerado) | MOD902450 |  | h | 10,00000000
| 3% incidente sobre mão de obra com Encargos Sociais para cobrir despesas de EPI e ferramentas | EVE000050 |  | % | 3,00000000
PJ 19.05.0550 (A)
| Jardineiro - trabalho de jardinagem (desonerado) | MOD901250 |  | h | 0,06000000
| 3% incidente sobre mão de obra com Encargos Sociais para cobrir despesas de EPI e ferramentas | EVE000050 |  | % | 3,00000000
PJ 19.05.0600 (/)
| Servente (desonerado) | MOD902450 |  | h | 80,00000000
| 3% incidente sobre mão de obra com Encargos Sociais para cobrir despesas de EPI e ferramentas | EVE000050 |  | % | 3,00000000
| Rolo Compactador Tandem, com operador, material de operação e material de manutenção, com as seguint | REQ906450 | R | h | 20,00000000
PJ 19.05.0650 (/)
| Servente (desonerado) | MOD902450 |  | h | 0,20000000
| 3% incidente sobre mão de obra com Encargos Sociais para cobrir despesas de EPI e ferramentas | EVE000050 |  | % | 3,00000000
PJ 19.05.0700 (A)
| Gasolina comum, na bomba | IEQ013150 |  | l | 0,10000000
| Óleo para motor, 2 tempos | IEQ016650 |  | l | 0,01000000
| Operador de Máquinas Auxiliares - Compressor de Ar, Rolo Compactador Leve, etc. (desonerado) | MOD902050 |  | h | 0,05000000
| 3% incidente sobre mão de obra com Encargos Sociais para cobrir despesas de EPI e ferramentas | EVE000050 |  | % | 3,00000000
| Roçadeira costal motorizada, sem operador, com as seguintes especificações mínimas: motor a gasolina | REQ906350 | R | h | 0,00071600
| Roçadeira costal motorizada, sem operador, com as seguintes especificações mínimas: motor a gasolina | REQ906400 | R | h | 0,00022700
PJ 19.05.0703 (A)
| Servente (desonerado) | MOD902450 |  | h | 1,50000000
| 3% incidente sobre mão de obra com Encargos Sociais para cobrir despesas de EPI e ferramentas | EVE000050 |  | % | 3,00000000
PJ 19.05.0750 (/)
| Servente (desonerado) | MOD902450 |  | h | 0,21000000
| 3% incidente sobre mão de obra com Encargos Sociais para cobrir despesas de EPI e ferramentas | EVE000050 |  | % | 3,00000000
| Caminhão com Carroceria Fixa, capacidade de 7,5t, com motorista, material de operação e material de | REQ901450 | R | h | 0,17000000
| Caminhão com Carroceria Fixa, capacidade de 7,5t, com motorista e material de operação, com as segui | REQ901500 | R | h | 0,04000000
PJ 19.05.0780 (A)
| Contentor de polietileno, de 240l, com 2 rodas maciças de borracha | MAT041150 |  | un | 0,00200000
| Servente (desonerado) | MOD902450 |  | h | 4,00000000
| Ajudante (desonerado) | MOI900050 |  | h | 4,00000000
| 3% incidente sobre mão de obra com Encargos Sociais para cobrir despesas de EPI e ferramentas | EVE000050 |  | % | 3,00000000
PJ 19.05.0800 (/)
| Servente (desonerado) | MOD902450 |  | h | 0,75000000
| 3% incidente sobre mão de obra com Encargos Sociais para cobrir despesas de EPI e ferramentas | EVE000050 |  | % | 3,00000000
| Carga e descarga manual de material que exija o concurso de mais de 1 servente para cada peça, verga | RSE902350 | R | t | 0,01130000
| Transporte de carga de qualquer natureza; exclusive as despesas de carga e descarga tanto de espera | RSE908900 | R | t.Km | 0,33900000
PJ 19.05.0850 (A)
| Servente (desonerado) | MOD902450 |  | h | 5,00000000
| 3% incidente sobre mão de obra com Encargos Sociais para cobrir despesas de EPI e ferramentas | EVE000050 |  | % | 3,00000000
PJ 19.05.0870 (/)
| Servente (desonerado) | MOD902450 |  | h | 0,15000000
| 3% incidente sobre mão de obra com Encargos Sociais para cobrir despesas de EPI e ferramentas | EVE000050 |  | % | 3,00000000
PJ 19.05.0900 (A)
| Servente (desonerado) | MOD902450 |  | h | 0,03330000
| 3% incidente sobre mão de obra com Encargos Sociais para cobrir despesas de EPI e ferramentas | EVE000050 |  | % | 3,00000000
PJ 19.05.0903 (A)
| Servente (desonerado) | MOD902450 |  | h | 22,00000000
| 3% incidente sobre mão de obra com Encargos Sociais para cobrir despesas de EPI e ferramentas | EVE000050 |  | % | 3,00000000
PJ 19.05.0906 (A)
| Servente (desonerado) | MOD902450 |  | h | 25,00000000
| 3% incidente sobre mão de obra com Encargos Sociais para cobrir despesas de EPI e ferramentas | EVE000050 |  | % | 3,00000000
PJ 19.05.0909 (A)
| Servente (desonerado) | MOD902450 |  | h | 20,00000000
| 3% incidente sobre mão de obra com Encargos Sociais para cobrir despesas de EPI e ferramentas | EVE000050 |  | % | 3,00000000
PJ 19.10.0050 (/)
| Servente (desonerado) | MOD902450 |  | h | 10,50000000
| 3% incidente sobre mão de obra com Encargos Sociais para cobrir despesas de EPI e ferramentas | EVE000050 |  | % | 3,00000000
PJ 19.10.0100 (/) (RSE904050) | (RSE904050)
| Caminhão, com cesta para 2 pessoas, alcance de 12m, Munck, aluguel | IEQ003500 |  | h | 4,00000000
| Ajudante (desonerado) | MOI900050 |  | h | 12,00000000
| Encarregado de Montagem (desonerado) | MOI901400 |  | h | 3,00000000
| 3% incidente sobre mão de obra com Encargos Sociais para cobrir despesas de EPI e ferramentas | EVE000050 |  | % | 3,00000000
PJ 19.10.0103 (/) (RSE904100) | (RSE904100)
| Caminhão, com cesta para 2 pessoas, alcance de 12m, Munck, aluguel | IEQ003500 |  | h | 5,00000000
| Ajudante (desonerado) | MOI900050 |  | h | 24,00000000
| Encarregado de Montagem (desonerado) | MOI901400 |  | h | 6,00000000
| 3% incidente sobre mão de obra com Encargos Sociais para cobrir despesas de EPI e ferramentas | EVE000050 |  | % | 3,00000000
PJ 19.10.0150 (A) (RSE907520) | (RSE907520)
| Arboricultor (desonerado) | MOD900400 |  | h | 0,94000000
| Operador de Máquinas Auxiliares - Compressor de Ar, Rolo Compactador Leve, etc. (desonerado) | MOD902050 |  | h | 0,47000000
| Ajudante (desonerado) | MOI900050 |  | h | 0,94000000
| Encarregado de Montagem (desonerado) | MOI901400 |  | h | 0,47000000
| 3% incidente sobre mão de obra com Encargos Sociais para cobrir despesas de EPI e ferramentas | EVE000050 |  | % | 3,00000000
| Caminhão com Carroceria Fixa, capacidade de 7,5t, com motorista, material de operação e material de | REQ901450 | R | h | 0,40000000
| Caminhão com Carroceria Fixa, capacidade de 7,5t, com motorista, com as seguintes especificações mín | REQ901550 | R | h | 0,23000000
| Serra de alta potência (moto serra), sem operador, com as seguintes especificações mínimas: motor a | REQ905750 | R | h | 0,29000000
| Serra de alta potência (moto serra), sem operador, com as seguintes especificações mínimas: motor a | REQ905760 | R | h | 0,18000000
PJ 19.10.0153 (A) (RSE907525) | (RSE907525)
| Arboricultor (desonerado) | MOD900400 |  | h | 1,88000000
| Operador de Máquinas Auxiliares - Compressor de Ar, Rolo Compactador Leve, etc. (desonerado) | MOD902050 |  | h | 0,94000000
| Ajudante (desonerado) | MOI900050 |  | h | 1,88000000
| Encarregado de Montagem (desonerado) | MOI901400 |  | h | 0,94000000
| 3% incidente sobre mão de obra com Encargos Sociais para cobrir despesas de EPI e ferramentas | EVE000050 |  | % | 3,00000000
| Caminhão com Carroceria Fixa, capacidade de 7,5t, com motorista, material de operação e material de | REQ901450 | R | h | 0,80000000
| Caminhão com Carroceria Fixa, capacidade de 7,5t, com motorista, com as seguintes especificações mín | REQ901550 | R | h | 0,46000000
| Guindauto sobre chassis, capacidade de 3,5t, exclusive operador, inclusive 2 ajudantes, com material | REQ904850 | R | h | 0,36000000
| Guindauto sobre chassis, capacidade de 3,5t, exclusive operador, inclusive 2 ajudantes, com as segui | REQ904900 | R | h | 0,24000000
| Serra de alta potência (moto serra), sem operador, com as seguintes especificações mínimas: motor a | REQ905750 | R | h | 0,58000000
| Serra de alta potência (moto serra), sem operador, com as seguintes especificações mínimas: motor a | REQ905760 | R | h | 0,36000000
PJ 19.10.0156 (A)
| Jardineiro - trabalho de jardinagem (desonerado) | MOD901250 |  | h | 0,08300000
| 3% incidente sobre mão de obra com Encargos Sociais para cobrir despesas de EPI e ferramentas | EVE000050 |  | % | 3,00000000
| Caminhoneta de serviço, com cabine e caçamba, com motor bicombustível, cabine simples, com ar condic | REQ905901 | R | h | 0,01400000
| Caminhoneta de serviço, com cabine e caçamba, com motor bicombustível, cabine simples, com ar condic | REQ906001 | R | h | 0,08300000
PJ 19.10.0200 (A)
| Arboricultor (desonerado) | MOD900400 |  | h | 5,64000000
| Operador de Máquinas Auxiliares - Compressor de Ar, Rolo Compactador Leve, etc. (desonerado) | MOD902050 |  | h | 1,88000000
| Ajudante (desonerado) | MOI900050 |  | h | 5,64000000
| Encarregado de Montagem (desonerado) | MOI901400 |  | h | 1,88000000
| 3% incidente sobre mão de obra com Encargos Sociais para cobrir despesas de EPI e ferramentas | EVE000050 |  | % | 3,00000000
| Caminhão com Carroceria Fixa, capacidade de 7,5t, com motorista, material de operação e material de | REQ901450 | R | h | 2,32000000
| Caminhão com Carroceria Fixa, capacidade de 7,5t, com motorista, com as seguintes especificações mín | REQ901550 | R | h | 1,40000000
| Guindauto sobre chassis, capacidade de 3,5t, exclusive operador, inclusive 2 ajudantes, com material | REQ904850 | R | h | 0,72000000
| Guindauto sobre chassis, capacidade de 3,5t, exclusive operador, inclusive 2 ajudantes, com as segui | REQ904900 | R | h | 0,48000000
| Serra de alta potência (moto serra), sem operador, com as seguintes especificações mínimas: motor a | REQ905750 | R | h | 1,16000000
| Serra de alta potência (moto serra), sem operador, com as seguintes especificações mínimas: motor a | REQ905760 | R | h | 0,72000000
PJ 19.10.0203 (A)
| Arboricultor (desonerado) | MOD900400 |  | h | 8,46000000
| Operador de Máquinas Auxiliares - Compressor de Ar, Rolo Compactador Leve, etc. (desonerado) | MOD902050 |  | h | 2,82000000
| Ajudante (desonerado) | MOI900050 |  | h | 8,46000000
| Encarregado de Montagem (desonerado) | MOI901400 |  | h | 2,82000000
| 3% incidente sobre mão de obra com Encargos Sociais para cobrir despesas de EPI e ferramentas | EVE000050 |  | % | 3,00000000
| Caminhão com Carroceria Fixa, capacidade de 7,5t, com motorista, material de operação e material de | REQ901450 | R | h | 3,48000000
| Caminhão com Carroceria Fixa, capacidade de 7,5t, com motorista, com as seguintes especificações mín | REQ901550 | R | h | 2,10000000
| Guindauto sobre chassis, capacidade de 3,5t, exclusive operador, inclusive 2 ajudantes, com material | REQ904850 | R | h | 1,08000000
| Guindauto sobre chassis, capacidade de 3,5t, exclusive operador, inclusive 2 ajudantes, com as segui | REQ904900 | R | h | 0,72000000
| Serra de alta potência (moto serra), sem operador, com as seguintes especificações mínimas: motor a | REQ905750 | R | h | 1,74000000
| Serra de alta potência (moto serra), sem operador, com as seguintes especificações mínimas: motor a | REQ905760 | R | h | 1,08000000
PJ 19.10.0250 (A) (RSE907500) | (RSE907500)
| Caminhão, com cesta para 2 pessoas, alcance de 12m, Munck, aluguel | IEQ003500 |  | h | 1,20000000
| Arboricultor (desonerado) | MOD900400 |  | h | 5,64000000
| Operador de Máquinas Auxiliares - Compressor de Ar, Rolo Compactador Leve, etc. (desonerado) | MOD902050 |  | h | 1,88000000
| Ajudante (desonerado) | MOI900050 |  | h | 5,64000000
| Encarregado de Montagem (desonerado) | MOI901400 |  | h | 1,88000000
| 3% incidente sobre mão de obra com Encargos Sociais para cobrir despesas de EPI e ferramentas | EVE000050 |  | % | 3,00000000
| Caminhão com Carroceria Fixa, capacidade de 7,5t, com motorista, material de operação e material de | REQ901450 | R | h | 1,60000000
| Caminhão com Carroceria Fixa, capacidade de 7,5t, com motorista, com as seguintes especificações mín | REQ901550 | R | h | 0,92000000
| Serra de alta potência (moto serra), sem operador, com as seguintes especificações mínimas: motor a | REQ905750 | R | h | 1,16000000
| Serra de alta potência (moto serra), sem operador, com as seguintes especificações mínimas: motor a | REQ905760 | R | h | 0,72000000
PJ 19.10.0253 (A) (RSE907450) | (RSE907450)
| Caminhão, com cesta para 2 pessoas, alcance de 12m, Munck, aluguel | IEQ003500 |  | h | 2,40000000
| Arboricultor (desonerado) | MOD900400 |  | h | 11,28000000
| Operador de Máquinas Auxiliares - Compressor de Ar, Rolo Compactador Leve, etc. (desonerado) | MOD902050 |  | h | 3,76000000
| Ajudante (desonerado) | MOI900050 |  | h | 11,28000000
| Encarregado de Montagem (desonerado) | MOI901400 |  | h | 3,76000000
| 3% incidente sobre mão de obra com Encargos Sociais para cobrir despesas de EPI e ferramentas | EVE000050 |  | % | 3,00000000
| Caminhão com Carroceria Fixa, capacidade de 7,5t, com motorista, material de operação e material de | REQ901450 | R | h | 3,20000000
| Caminhão com Carroceria Fixa, capacidade de 7,5t, com motorista, com as seguintes especificações mín | REQ901550 | R | h | 1,84000000
| Serra de alta potência (moto serra), sem operador, com as seguintes especificações mínimas: motor a | REQ905750 | R | h | 2,32000000
| Serra de alta potência (moto serra), sem operador, com as seguintes especificações mínimas: motor a | REQ905760 | R | h | 1,44000000
PJ 19.10.0300 (A)
| Destocamento de árvores de médio porte até 60cm DAP e raízes profundas, com auxílio mecânico, inclus | RSE904050 | R | un | 1,00000000
| Poda de árvore de médio porte para remoçào de árvores, compreendendo o emprego de Caminhão Carroceri | RSE907500 | R | un | 1,00000000
PJ 19.10.0306 (A)
| Destocamento de árvores de grande porte acima de 61cm DAP e raízes profundas, com auxílio mecânico, | RSE904100 | R | un | 1,00000000
| Poda de árvore de grande porte para remoção de árvores, compreendendo o emprego de Caminhão Carrocer | RSE907450 | R | un | 1,00000000
PJ 19.10.0500 (/)
| Servente (desonerado) | MOD902450 |  | h | 4,25000000
| 3% incidente sobre mão de obra com Encargos Sociais para cobrir despesas de EPI e ferramentas | EVE000050 |  | % | 3,00000000
| Caminhão com Carroceria Fixa, capacidade de 7,5t, com motorista, material de operação e material de | REQ901450 | R | h | 0,17000000
| Caminhão com Carroceria Fixa, capacidade de 7,5t, com motorista e material de operação, com as segui | REQ901500 | R | h | 0,04000000
PJ 24.05.0050 (/)
| Banco de concreto armado, sem encosto, cantos arredondados, de (225x50x50)cm, modelo B-7, Neorex | MAT009600 |  | un | 1,00000000
PJ 24.05.0053 (A)
| Aço CA-50, 6,30mm | MAT000650 |  | Kg | 4,70000000
| Prego com cabeça, de (18x30) | MAT112150 |  | Kg | 0,05000000
| Armador - de concreto armado (desonerado) | MOD900450 |  | h | 1,00000000
| Pedreiro: assentamento de tijolo, bloco de concreto, serviços de lançamento de concreto (desonerado) | MOD902150 |  | h | 1,00000000
| Servente (desonerado) | MOD902450 |  | h | 2,70000000
| 3% incidente sobre mão de obra com Encargos Sociais para cobrir despesas de EPI e ferramentas | EVE000050 |  | % | 3,00000000
| Materiais para confecção de concreto estrutural dosado para uma resistência característica à compres | RSE902950 | R | m3 | 0,06500000
| Formas de placas de Madeirit ou similar, empregando-se as de 14mm, resinadas e também as de 20mm de | RSE905400 | R | m2 | 0,77000000
| Lançamento de concreto em peças armadas, inclusive a colocação, o adensamento e o acabamento, exclus | RSE906050 | R | m3 | 0,06500000
| Preparo mecânico de concreto, compreendendo a mistura e o amassamento em betoneira, exclusive materi | RSE907650 | R | m3 | 0,06500000
PJ 24.05.0054 (/)
| Corte, dobragem, montagem e colocação de ferragens nas formas, aço CA-50, em barra redonda, com diâm | RSE900450 | R | Kg | 6,96000000
| Aço CA-50 para armadura de concreto, com saliência ou mossa, coeficiente de conformação superficial | RSE900500 | R | Kg | 6,96000000
| Aço CA-60 para armadura de concreto, redondo, sem saliência ou mossa, coeficiente de conformação sup | RSE900700 | R | Kg | 0,24000000
| Corte, dobragem, montagem e colocação de ferragens nas formas, aço CA-60, em fio redondo, com diâmet | RSE900750 | R | Kg | 0,24000000
| Carga manual e descarga mecânica de material à granel (agregados, pedra-de-mão, paralelos, terra e e | RSE902500 | R | t | 0,11800000
| Materiais para confecção de concreto estrutural dosado para uma resistência característica à compres | RSE902950 | R | m3 | 0,15000000
| Escavação manual de vala em material de 1ª categoria (areia, argila ou piçarra), até 1,50m, exclusiv | RSE904600 | R | m3 | 0,46200000
| Escoramento de formas de caixas de concreto em geral, cintas, blocos de fundação e ou paramentos ver | RSE904840 | R | m2 | 1,20900000
| Escoramento de formas até 3,00m de pé direito, utilizando madeira serrada, tábuas empregadas 3 vezes | RSE904900 | R | m3 | 0,13500000
| Formas de madeira para moldagem de peças de concreto armado com paramentos planos, em lajes, vigas, | RSE905350 | R | m2 | 0,87100000
| Formas de placas de Madeirit ou similar, de 20mm de espessura, plastificadas, servindo 2 vezes e mad | RSE905450 | R | m2 | 0,83800000
| Lançamento de concreto em peças sem armadura, inclusive a colocação, o adensamento e o acabamento, e | RSE905900 | R | m3 | 0,06000000
| Lançamento de concreto em peças armadas, inclusive a colocação, o adensamento e o acabamento, exclus | RSE906000 | R | m3 | 0,09000000
| Lixamento de concreto aparente com lixadeira elétrica.(desonerado) | RSE906170 | R | m2 | 0,84000000
| Pintura sobre concreto com uma demão de Primer e acabamento com 2 demãos de verniz acrílico pigmenta | RSE907140 | R | m2 | 0,84000000
| Preparo mecânico de concreto, compreendendo a mistura e o amassamento em betoneira, exclusive materi | RSE907650 | R | m3 | 0,15000000
| Reaterro de vala, compactado a maço, em camadas de 30cm de espessura máxima, com material de boa qua | RSE907950 | R | m3 | 0,39700000
| Transporte de carga de qualquer natureza; exclusive as despesas de carga e descarga tanto da espera | RSE908950 | R | t.Km | 3,54000000
| Transporte horizontal de material à granel em carrinho de mão, inclusive carga a pá.(desonerado) | RSE909100 | R | t.dam | 0,35400000
PJ 24.05.0056 (A)
| Aço CA-50, 6,30mm | MAT000650 |  | Kg | 18,62000000
| Prego com cabeça, de (18x30) | MAT112150 |  | Kg | 0,13300000
| Armador - de concreto armado (desonerado) | MOD900450 |  | h | 4,00000000
| Pedreiro: assentamento de tijolo, bloco de concreto, serviços de lançamento de concreto (desonerado) | MOD902150 |  | h | 4,00000000
| Servente (desonerado) | MOD902450 |  | h | 10,64000000
| 3% incidente sobre mão de obra com Encargos Sociais para cobrir despesas de EPI e ferramentas | EVE000050 |  | % | 3,00000000
| Carga e descarga mecânica de tubos de ferro fundido, com o diâmetro de 40cm, inclusive o tempo de ca | RSE902450 | R | t | 0,50000000
| Concreto simples dosado racionalmente para uma resistência mínima característica à compressão de 11M | RSE903350 | R | m3 | 0,05000000
| Escavação manual em material de 1ª categoria, a céu aberto, para profundidades maiores que 0,50m, co | RSE904500 | R | m3 | 0,05000000
| Formas de placas de Madeirit ou similar, empregando-se as de 14mm, resinadas e também as de 20mm de | RSE905400 | R | m2 | 2,40000000
| Piso cimentado, acabamento áspero ou liso, com 1,5cm de espessura, com argamassa de cimento e areia | RSE907300 | R | m2 | 0,25300000
| Transporte de carga de qualquer natureza; exclusive as despesas de carga e descarga tanto da espera | RSE908800 | R | t.Km | 20,00000000
PJ 24.05.0103 (/)
| Arruela lisa de aço galvanizada, de 1/4" | MAT007550 |  | un | 32,00000000
| Cantoneira de aço, com abas iguais, de: (5/8"x1/8") | MAT027750 |  | Kg | 37,60000000
| Lixa para madeira nº 120 | MAT080350 |  | un | 1,00000000
| Madeira aparelhada, espessura de (3,75cm / 1 1/2"), em tábuas para esquadrias - grupo V | MAT086400 |  | m3 | 0,04000000
| Parafuso francês de ferro galvanizado, com porca, medindo: (1/4"x2") | MAT093700 |  | un | 32,00000000
| Tinta - Fundo sintético nivelador nº 2306.001, Coral ou similar | MAT136400 |  | gl | 0,02000000
| Carpinteiro - esquadrias de madeira (desonerado) | MOD900800 |  | h | 18,00000000
| Pintor - serviço completo de pintura, desde o assentamento até as demãos de acabamento (desonerado) | MOD902200 |  | h | 4,00000000
| Servente (desonerado) | MOD902450 |  | h | 20,00000000
| 3% incidente sobre mão de obra com Encargos Sociais para cobrir despesas de EPI e ferramentas | EVE000050 |  | % | 3,00000000
| Materiais para confecção de concreto estrutural dosado para uma resistência característica à compres | RSE902950 | R | m3 | 0,02700000
PJ 24.05.0106 (/)
| Areia grossa lavada, com transporte | MAT006100 |  | m3 | 0,03100000
| Banco rústico em madeira aparelhada, referência M-25, Pactaplayground ou similar | MAT009700 |  | un | 1,00000000
| Brita nº 1, com transporte | MAT018500 |  | m3 | 0,03100000
| Cimento Portland, tipo 320, saco de 50Kg | MAT033700 |  | Kg | 15,63000000
| Pedreiro: assentamento de tijolo, bloco de concreto, serviços de lançamento de concreto (desonerado) | MOD902150 |  | h | 3,00000000
| Servente (desonerado) | MOD902450 |  | h | 4,28000000
| 3% incidente sobre mão de obra com Encargos Sociais para cobrir despesas de EPI e ferramentas | EVE000050 |  | % | 3,00000000
PJ 24.05.0110 (/)
| Arruela lisa de aço galvanizada, de 2" | MAT007750 |  | un | 32,00000000
| Lixa d'água nº 100 | MAT080300 |  | un | 1,00000000
| Madeira aparelhada, espessura de (3,75cm / 1 1/2"), em tábuas para esquadrias - grupo V | MAT086400 |  | m3 | 0,04000000
| Parafuso francês de ferro galvanizado, com porca, medindo: (1/4"x2") | MAT093700 |  | un | 32,00000000
| Tinta - Fundo sintético nivelador nº 2306.001, Coral ou similar | MAT136400 |  | gl | 0,02000000
| Tubo de aço galvanizado, com costura, DIN-2440, diâmetro nominal de 4" | MAT142200 |  | m | 4,50000000
| Carpinteiro - esquadrias de madeira (desonerado) | MOD900800 |  | h | 1,50000000
| Marteleteiro de Praça (desonerado) | MOD901550 |  | h | 0,10000000
| Pedreiro: assentamento de tijolo, bloco de concreto, serviços de lançamento de concreto (desonerado) | MOD902150 |  | h | 0,25000000
| Pintor - serviço completo de pintura, desde o assentamento até as demãos de acabamento (desonerado) | MOD902200 |  | h | 1,50000000
| Servente (desonerado) | MOD902450 |  | h | 2,00000000
| 3% incidente sobre mão de obra com Encargos Sociais para cobrir despesas de EPI e ferramentas | EVE000050 |  | % | 3,00000000
| Concreto simples dosado racionalmente para uma resistência mínima característica à compressão de 11M | RSE903350 | R | m3 | 0,15000000
| Caminhão basculante, capacidade de 5m3, com motorista, material de operação e material de manutenção | REQ900950 | R | h | 0,02500000
| Caminhão basculante, capacidade de 5m3, com motorista, com as seguintes especificações mínimas: moto | REQ901000 | R | h | 0,00460000
| Caminhão com Carroceria Fixa, capacidade de 7,5t, com motorista, material de operação e material de | REQ901450 | R | h | 0,00460000
| Caminhão com Carroceria Fixa, capacidade de 7,5t, com motorista, com as seguintes especificações mín | REQ901550 | R | h | 0,02500000
| Compressor de ar, portátil e rebocável, sem operador, com material de operação e material de manuten | REQ902950 | R | h | 0,08330000
| Compressor de ar, portátil e rebocável, sem operador, com as seguintes especificações mínimas: motor | REQ903050 | R | h | 0,08330000
| Rompedor Pneumático, peso de 32,6Kg, com material de manutenção, exclusive o operador, ponteiro e ma | REQ906850 | R | h | 0,08330000
| Rompedor Pneumático, peso de 32,6Kg, exclusive o operador, ponteiro e mangueira, com as seguintes es | REQ906900 | R | h | 0,08330000
PJ 24.05.0120 (/)
| Arruela lisa de aço galvanizada, de 1/4" | MAT007550 |  | un | 72,00000000
| Barra chata de aço, de 3"x1/2" | MAT010700 |  | Kg | 64,16000000
| Cabo de aço galvanizado com alma de fibra, 6 pernas de 19 fios, de 3/16" | MAT020100 |  | m | 3,04000000
| Cantoneira de aço, com abas iguais, de: (1"x3/16") | MAT027900 |  | Kg | 6,00000000
| Lixa d'água nº 100 | MAT080300 |  | un | 1,00000000
| Madeira serrada, seção (5cm x 7,5cm / 2" x 3") - grupos I e II | MAT086350 |  | m | 21,62000000
| Tinta - Fundo sintético nivelador nº 2306.001, Coral ou similar | MAT136400 |  | gl | 0,02000000
| Tinta - Verniz acrílico incolor | MAT138050 |  | gl | 0,02000000
| Carpinteiro - esquadrias de madeira (desonerado) | MOD900800 |  | h | 1,50000000
| Marteleteiro de Praça (desonerado) | MOD901550 |  | h | 0,10000000
| Pedreiro: assentamento de tijolo, bloco de concreto, serviços de lançamento de concreto (desonerado) | MOD902150 |  | h | 0,25000000
| Pintor - serviço completo de pintura, desde o assentamento até as demãos de acabamento (desonerado) | MOD902200 |  | h | 1,50000000
| Servente (desonerado) | MOD902450 |  | h | 2,00000000
| 3% incidente sobre mão de obra com Encargos Sociais para cobrir despesas de EPI e ferramentas | EVE000050 |  | % | 3,00000000
| Concreto simples dosado racionalmente para uma resistência mínima característica à compressão de 11M | RSE903350 | R | m3 | 0,15000000
| Caminhão basculante, capacidade de 5m3, com motorista, material de operação e material de manutenção | REQ900950 | R | h | 0,02500000
| Caminhão basculante, capacidade de 5m3, com motorista, com as seguintes especificações mínimas: moto | REQ901000 | R | h | 0,00460000
| Caminhão com Carroceria Fixa, capacidade de 7,5t, com motorista, material de operação e material de | REQ901450 | R | h | 0,00460000
| Caminhão com Carroceria Fixa, capacidade de 7,5t, com motorista, com as seguintes especificações mín | REQ901550 | R | h | 0,02500000
| Compressor de ar, portátil e rebocável, sem operador, com material de operação e material de manuten | REQ902950 | R | h | 0,08330000
| Compressor de ar, portátil e rebocável, sem operador, com as seguintes especificações mínimas: motor | REQ903050 | R | h | 0,08330000
| Rompedor Pneumático, peso de 32,6Kg, com material de manutenção, exclusive o operador, ponteiro e ma | REQ906850 | R | h | 0,08330000
| Serra circular de 5CV, montada em bancada, sem operador e sem a lâmina, com as seguintes especificaç | REQ906950 | R | h | 0,08330000
PJ 24.05.0153 (B)
| Chapa de madeira plastificada, medindo: (2200 x 1100 x 20)mm, Madeirit ou similar - grupo II | MAT031250 |  | m2 | 5,31000000
| Cimento branco Irajá ou similar, saco de 50Kg | MAT033600 |  | Kg | 3,55000000
| Cimento Portland, tipo 320, saco de 50Kg | MAT033700 |  | Kg | 38,63000000
| Corante preto | MAT041650 |  | Kg | 1,00000000
| Disco de desbaste, com diâmetro de 7" | MAT047550 |  | un | 0,20000000
| Grana de granito n° 1 preto | MAT064850 |  | Kg | 4,08000000
| Grana de mármore Branco Nacional nº 1, para marmorite | MAT064950 |  | Kg | 44,34000000
| Junta plastificada para marmorite, altura de 17mm, espessura de 3mm | MAT076300 |  | m | 18,00000000
| Peça de madeira serrada, seção (2,5cm x 22,5cm / 1" x 9") - grupo II | MAT096500 |  | m | 1,16800000
| Peça de madeira serrada, seção (2,5cm x 30cm / 1" x 12") - grupo II | MAT096600 |  | m | 0,50000000
| Peça de madeira serrada, seção (7,5cm x 7,5cm / 3" x 3") - grupo II | MAT096800 |  | m | 0,80000000
| Prego com cabeça, de (18x30) | MAT112150 |  | Kg | 0,46000000
| Tarifa de Energia elétrica tipo comercial | MAT128550 |  | Kwh | 2,00000000
| Carpinteiro - forma de concreto (desonerado) | MOD900850 |  | h | 4,34000000
| Marmorista - assentamento de mármore e granito (desonerado) | MOD901400 |  | h | 3,00000000
| Marmorista - execução de marmorite (desonerado) | MOD901450 |  | h | 4,60000000
| Pedreiro: assentamento de tijolo, bloco de concreto, serviços de lançamento de concreto (desonerado) | MOD902150 |  | h | 1,87000000
| Servente (desonerado) | MOD902450 |  | h | 8,05000000
| 3% incidente sobre mão de obra com Encargos Sociais para cobrir despesas de EPI e ferramentas | EVE000050 |  | % | 3,00000000
| Concreto armado, executado com concreto dosado para uma resistência característica a compressão de 1 | RSE903150 | R | m3 | 0,13100000
| Concreto importado de usina dosado racionalmente para uma resistência característica à compressão de | RSE903250 | R | m3 | 0,26900000
| Lançamento de concreto em peças sem armadura, inclusive a colocação, o adensamento e o acabamento, e | RSE905900 | R | m3 | 0,26900000
| Preparo mecânico de concreto, compreendendo a mistura e o amassamento em betoneira, exclusive materi | RSE907650 | R | m3 | 0,26900000
| Caminhão com Carroceria Fixa, capacidade de 7,5t, com motorista, material de operação e material de | REQ901450 | R | h | 0,17240000
| Caminhão com Carroceria Fixa, capacidade de 7,5t, com motorista, com as seguintes especificações mín | REQ901550 | R | h | 0,36000000
| Caminhoneta de serviço, com cabine e caçamba, com motor bicombustível, cabine simples, com ar condic | REQ905901 | R | h | 2,00000000
| Caminhoneta de serviço, com cabine e caçamba, com motor bicombustível, cabine simples, com ar condic | REQ906001 | R | h | 1,00000000
PJ 24.05.0200 (/)
| Lixa para madeira nº 120 | MAT080350 |  | un | 0,19000000
| Madeira - Pranchão de madeira aparelhada, seção (15 x 4,5)cm - grupo I | MAT087000 |  | m | 2,31000000
| Parafuso francês de ferro galvanizado, com porca, medindo: (5/8"x2 1/2") | MAT093850 |  | un | 2,00000000
| Porca sextavada de aço galvanizado, de 5/8" | MAT106250 |  | un | 2,00000000
| Tinta - Fundo sintético nivelador nº 2306.001, Coral ou similar | MAT136400 |  | gl | 0,00500000
| Carpinteiro - esquadrias de madeira (desonerado) | MOD900800 |  | h | 0,88000000
| Pintor - serviço completo de pintura, desde o assentamento até as demãos de acabamento (desonerado) | MOD902200 |  | h | 0,78000000
| Servente (desonerado) | MOD902450 |  | h | 1,30000000
| 3% incidente sobre mão de obra com Encargos Sociais para cobrir despesas de EPI e ferramentas | EVE000050 |  | % | 3,00000000
PJ 24.05.0250 (/)
| Arruela lisa de aço galvanizada, de 1/4" | MAT007550 |  | un | 2,28000000
| Lixa para madeira nº 120 | MAT080350 |  | un | 0,07000000
| Madeira aparelhada, espessura de (3,75cm / 1 1/2"), em tábuas para esquadrias - grupo V | MAT086400 |  | m3 | 0,00300000
| Parafuso francês de ferro galvanizado, com porca, medindo: (1/4"x2") | MAT093700 |  | un | 2,28000000
| Tinta - Fundo sintético nivelador nº 2306.001, Coral ou similar | MAT136400 |  | gl | 0,00200000
| Carpinteiro - esquadrias de madeira (desonerado) | MOD900800 |  | h | 0,86000000
| Pintor - serviço completo de pintura, desde o assentamento até as demãos de acabamento (desonerado) | MOD902200 |  | h | 0,29000000
| Servente (desonerado) | MOD902450 |  | h | 1,15000000
| 3% incidente sobre mão de obra com Encargos Sociais para cobrir despesas de EPI e ferramentas | EVE000050 |  | % | 3,00000000
PJ 24.05.0253 (/)
| Arruela lisa de aço galvanizada, de 1/4" | MAT007550 |  | un | 2,00000000
| Madeira aparelhada, seção (1,5 x 3)cm - grupo I | MAT086800 |  | m | 1,00000000
| Parafuso francês de ferro galvanizado, com porca, medindo: (1/4"x2") | MAT093700 |  | un | 2,00000000
| Carpinteiro - esquadrias de madeira (desonerado) | MOD900800 |  | h | 2,00000000
| Servente (desonerado) | MOD902450 |  | h | 2,00000000
| 3% incidente sobre mão de obra com Encargos Sociais para cobrir despesas de EPI e ferramentas | EVE000050 |  | % | 3,00000000
| Carga e descarga manual de material que exija o concurso de mais de 1 servente para cada peça, verga | RSE902350 | R | t | 0,00045000
| Envernizamento de madeira com verniz Sparlack Cetol (cores) ou similar, para interior e exterior, in | RSE904450 | R | m2 | 0,12000000
| Transporte de carga de qualquer natureza; exclusive as despesas de carga e descarga tanto de espera | RSE908900 | R | t.Km | 0,01000000
PJ 24.10.0050 (A)
| Placa de isopor, medindo: (0,50x1)m, com espessura de 30mm | MAT099100 |  | m2 | 2,00000000
| Pedreiro: assentamento de tijolo, bloco de concreto, serviços de lançamento de concreto (desonerado) | MOD902150 |  | h | 1,30000000
| Ajudante (desonerado) | MOI900050 |  | h | 1,30000000
| 3% incidente sobre mão de obra com Encargos Sociais para cobrir despesas de EPI e ferramentas | EVE000050 |  | % | 3,00000000
| Argamassa de cimento branco, cal e pó-de-mármore, no traço 1:1:3.(desonerado) | RSE901400 | R | m3 | 0,08400000
| Carga e descarga manual de material que exija o concurso de mais de 1 servente para cada peça, verga | RSE902350 | R | t | 0,53800000
| Concreto simples dosado racionalmente para uma resistência mínima característica à compressão de 11M | RSE903350 | R | m3 | 0,15100000
| Forma metálica para concreto, inclusive fornecimento, confecção, montagem e desmontagem sem utilizaç | RSE905600 | R | m2 | 8,45000000
| Pintura Epóxi, com preparo em massa Epóxi.(desonerado) | RSE906900 | R | m2 | 0,73800000
| Transporte de carga de qualquer natureza; exclusive as despesas de carga e descarga tanto de espera | RSE908900 | R | t.Km | 16,14000000
PJ 24.10.0060 (C)
| Acetileno, em garrafas de 9Kg | MAT000050 |  | Kg | 0,01576000
| Eletrodo com diâmetro de 4mm (5/32"), Awse E-6013 | MAT050600 |  | Kg | 1,00000000
| Oxigênio, em garrafas de 9,3m3 | MAT091600 |  | m3 | 0,02251000
| Tarifa de Energia elétrica tipo comercial | MAT128550 |  | Kwh | 3,00000000
| Tubo de aço galvanizado, com costura, DIN-2440, diâmetro nominal de 1" | MAT141900 |  | m | 13,80000000
| Tubo de aço galvanizado, com costura, DIN-2440, diâmetro nominal de 2" | MAT142050 |  | m | 11,80000000
| Ajudante de serralheiro (desonerado) | MOD900250 |  | h | 9,00000000
| Feitor (desonerado) | MOD901100 |  | h | 2,00000000
| Serralheiro - oficial de oficina de esquadria de alumínio e ferro (desonerado) | MOD902400 |  | h | 9,00000000
| Servente (desonerado) | MOD902450 |  | h | 0,94800000
| 3% incidente sobre mão de obra com Encargos Sociais para cobrir despesas de EPI e ferramentas | EVE000050 |  | % | 3,00000000
| Concreto dosado racionalmente para uma resistência mínima característica à compressão de 15MPa, incl | RSE903400 | R | m3 | 0,06000000
| Pintura interna ou externa sobre ferro, com tinta a óleo brilhante Marveline ou Coral Óleo ou simila | RSE906500 | R | m2 | 2,05200000
| Caminhão com Carroceria Fixa, capacidade de 7,5t, com motorista, material de operação e material de | REQ901450 | R | h | 0,03760000
| Caminhão com Carroceria Fixa, capacidade de 7,5t, com motorista, com as seguintes especificações mín | REQ901550 | R | h | 0,18450000
| Caminhoneta de serviço, com cabine e caçamba, com motor bicombustível, cabine simples, com ar condic | REQ905901 | R | h | 2,00000000
| Caminhoneta de serviço, com cabine e caçamba, com motor bicombustível, cabine simples, com ar condic | REQ906001 | R | h | 1,00000000
| Retificador de solda, elétrico, de 430A. Custo horário corrido.(desonerado) | REQ906200 | R | h | 3,40000000
PJ 24.10.0100 (C)
| Eletrodo com diâmetro de 4mm (5/32"), Awse E-6013 | MAT050600 |  | Kg | 0,20000000
| Tarifa de Energia elétrica tipo comercial | MAT128550 |  | Kwh | 1,00000000
| Tubo de aço galvanizado, com costura, DIN-2440, diâmetro nominal de 1" | MAT141900 |  | m | 1,50000000
| Tubo de aço galvanizado, com costura, DIN-2440, diâmetro nominal de 4" | MAT142200 |  | m | 6,00000000
| Ajudante de serralheiro (desonerado) | MOD900250 |  | h | 2,25000000
| Serralheiro - oficial de oficina de esquadria de alumínio e ferro (desonerado) | MOD902400 |  | h | 2,25000000
| Servente (desonerado) | MOD902450 |  | h | 11,30000000
| 3% incidente sobre mão de obra com Encargos Sociais para cobrir despesas de EPI e ferramentas | EVE000050 |  | % | 3,00000000
| Concreto dosado racionalmente para uma resistência mínima característica à compressão de 15MPa, incl | RSE903400 | R | m3 | 0,04000000
| Pintura interna ou externa sobre ferro, com tinta a óleo brilhante Marveline ou Coral Óleo ou simila | RSE906500 | R | m2 | 2,17200000
| Caminhão com Carroceria Fixa, capacidade de 7,5t, com motorista, material de operação e material de | REQ901450 | R | h | 0,09090000
| Caminhão com Carroceria Fixa, capacidade de 7,5t, com motorista, com as seguintes especificações mín | REQ901550 | R | h | 2,79000000
| Caminhoneta de serviço, com cabine e caçamba, com motor bicombustível, cabine simples, com ar condic | REQ905901 | R | h | 2,00000000
| Caminhoneta de serviço, com cabine e caçamba, com motor bicombustível, cabine simples, com ar condic | REQ906001 | R | h | 1,00000000
| Retificador de solda, elétrico, de 430A. Custo horário corrido.(desonerado) | REQ906200 | R | h | 0,60000000
PJ 24.10.0103 (C)
| Eletrodo com diâmetro de 4mm (5/32"), Awse E-6013 | MAT050600 |  | Kg | 0,25000000
| Tarifa de Energia elétrica tipo comercial | MAT128550 |  | Kwh | 1,00000000
| Tubo de aço galvanizado, com costura, DIN-2440, diâmetro nominal de 1" | MAT141900 |  | m | 3,00000000
| Tubo de aço galvanizado, com costura, DIN-2440, diâmetro nominal de 4" | MAT142200 |  | m | 9,00000000
| Ajudante de serralheiro (desonerado) | MOD900250 |  | h | 3,00000000
| Serralheiro - oficial de oficina de esquadria de alumínio e ferro (desonerado) | MOD902400 |  | h | 3,00000000
| Servente (desonerado) | MOD902450 |  | h | 0,78000000
| 3% incidente sobre mão de obra com Encargos Sociais para cobrir despesas de EPI e ferramentas | EVE000050 |  | % | 3,00000000
| Concreto dosado racionalmente para uma resistência mínima característica à compressão de 15MPa, incl | RSE903400 | R | m3 | 0,06000000
| Pintura interna ou externa sobre ferro, com tinta a óleo brilhante Marveline ou Coral Óleo ou simila | RSE906500 | R | m2 | 3,33600000
| Caminhão com Carroceria Fixa, capacidade de 7,5t, com motorista, material de operação e material de | REQ901450 | R | h | 0,02910000
| Caminhão com Carroceria Fixa, capacidade de 7,5t, com motorista, com as seguintes especificações mín | REQ901550 | R | h | 0,14250000
| Caminhoneta de serviço, com cabine e caçamba, com motor bicombustível, cabine simples, com ar condic | REQ905901 | R | h | 2,00000000
| Caminhoneta de serviço, com cabine e caçamba, com motor bicombustível, cabine simples, com ar condic | REQ906001 | R | h | 1,00000000
| Retificador de solda, elétrico, de 430A. Custo horário corrido.(desonerado) | REQ906200 | R | h | 0,90000000
PJ 24.10.0109 (C)
| Eletrodo com diâmetro de 4mm (5/32"), Awse E-6013 | MAT050600 |  | Kg | 0,33000000
| Tarifa de Energia elétrica tipo comercial | MAT128550 |  | Kwh | 1,00000000
| Tubo de aço galvanizado, com costura, DIN-2440, diâmetro nominal de 2" | MAT142050 |  | m | 12,80000000
| Ajudante de serralheiro (desonerado) | MOD900250 |  | h | 2,80000000
| Serralheiro - oficial de oficina de esquadria de alumínio e ferro (desonerado) | MOD902400 |  | h | 2,80000000
| Servente (desonerado) | MOD902450 |  | h | 0,65200000
| 3% incidente sobre mão de obra com Encargos Sociais para cobrir despesas de EPI e ferramentas | EVE000050 |  | % | 3,00000000
| Concreto dosado racionalmente para uma resistência mínima característica à compressão de 15MPa, incl | RSE903400 | R | m3 | 0,08000000
| Pintura interna ou externa sobre ferro, com tinta a óleo brilhante Marveline ou Coral Óleo ou simila | RSE906500 | R | m2 | 2,18400000
| Caminhão com Carroceria Fixa, capacidade de 7,5t, com motorista, material de operação e material de | REQ901450 | R | h | 0,01890000
| Caminhão com Carroceria Fixa, capacidade de 7,5t, com motorista, com as seguintes especificações mín | REQ901550 | R | h | 0,09300000
| Caminhoneta de serviço, com cabine e caçamba, com motor bicombustível, cabine simples, com ar condic | REQ905901 | R | h | 2,00000000
| Caminhoneta de serviço, com cabine e caçamba, com motor bicombustível, cabine simples, com ar condic | REQ906001 | R | h | 1,00000000
| Retificador de solda, elétrico, de 430A. Custo horário corrido.(desonerado) | REQ906200 | R | h | 1,20000000
PJ 24.10.0125 (/)
| Arruela de pressão, de 3/8" | MAT007350 |  | un | 22,00000000
| Barra de madeira aparelhada, seção (2,5 x 20)cm - grupo I | MAT009800 |  | m | 17,82000000
| Barra chata de aço, de 1.1/4"x1/4" | MAT010150 |  | Kg | 3,97000000
| Barra chata de aço, de 1.1/2" x 3/8" | MAT010250 |  | Kg | 18,92400000
| Cantoneira de aço, com abas iguais, de: (1"x1/8") | MAT027850 |  | Kg | 6,93000000
| Corrente de aço galvanizado de 3/16" | MAT041850 |  | m | 9,24000000
| Disco de corte, com diâmetro de 7" | MAT047500 |  | un | 0,05000000
| Dobradiça para chumbar, em ferro, de 10", para portão, referência 214, Pagé ou similar | MAT050050 |  | un | 3,00000000
| Eletrodo com diâmetro de 4mm (5/32"), Awse E-6013 | MAT050600 |  | Kg | 1,67000000
| Manilha reta em aço forjado de 1/4" | MAT088350 |  | un | 6,00000000
| Parafuso de aço carbono, cabeça sextavada, medindo: (3/8"x1 1/2") | MAT092400 |  | un | 14,00000000
| Parafuso de aço carbono, cabeça sextavada, medindo: (3/8"x2") | MAT092450 |  | un | 8,00000000
| Parafuso em aço carbono 1020, sextavado, rosca parcial, M8x40 | MAT093550 |  | un | 6,00000000
| Parafuso francês de ferro galvanizado, com porca, medindo: (1/4"x2") | MAT093700 |  | un | 8,00000000
| Porca sextavada de aço carbono, de 3/8" | MAT106050 |  | un | 22,00000000
| Tubo de aço galvanizado, com costura, DIN-2440, diâmetro nominal de 1" | MAT141900 |  | m | 40,59300000
| Tubo de aço galvanizado, com costura, DIN-2440, diâmetro nominal de 1 1/4" | MAT141950 |  | m | 15,22500000
| Tubo de aço galvanizado, com costura, DIN-2440, diâmetro nominal de 2" | MAT142050 |  | m | 18,58500000
| Tubo de aço galvanizado, com costura, DIN-2440, diâmetro nominal de 2 1/2" | MAT142100 |  | m | 9,45000000
| Rolamento, nº 627/2Z, marca NSK ou SKF ou similar | IEQ018000 |  | un | 6,00000000
| Ajudante de serralheiro (desonerado) | MOD900250 |  | h | 48,00000000
| Ajudante de soldador (desonerado) | MOD900300 |  | h | 48,00000000
| Carpinteiro - esquadrias de madeira (desonerado) | MOD900800 |  | h | 32,00000000
| Feitor (desonerado) | MOD901100 |  | h | 11,00000000
| Serralheiro - oficial de oficina de esquadria de alumínio e ferro (desonerado) | MOD902400 |  | h | 48,00000000
| Servente (desonerado) | MOD902450 |  | h | 32,00000000
| Soldador - solda elétrica ou de outros tipos simples em obras civis, corte com maçarico (desonerado) | MOD902500 |  | h | 48,00000000
| 3% incidente sobre mão de obra com Encargos Sociais para cobrir despesas de EPI e ferramentas | EVE000050 |  | % | 3,00000000
| Carga e descarga manual de material que exija o concurso de mais de 1 servente para cada peça, verga | RSE902350 | R | t | 0,33100000
| Concreto simples dosado racionalmente para uma resistência mínima característica à compressão de 11M | RSE903350 | R | m3 | 0,49500000
| Escavação manual de vala em material de 1ª categoria (areia, argila ou piçarra), até 1,50m, exclusiv | RSE904600 | R | m3 | 0,49500000
| Pintura interna ou externa sobre madeira, com esmalte sintético equivalente à Duralack ou similar, i | RSE907050 | R | m2 | 5,73600000
| Pintura interna ou externa sobre ferro, com esmalte sintético Duralack ou Lagomix ou similar, inclus | RSE907150 | R | m2 | 12,84100000
| Transporte de carga de qualquer natureza; exclusive as despesas de carga e descarga tanto de espera | RSE908900 | R | t.Km | 19,20000000
| Retificador de solda, elétrico, de 430A. Custo horário corrido.(desonerado) | REQ906200 | R | h | 48,00000000
PJ 24.10.0147 (A)
| Arruela de pressão, de 3/8" | MAT007350 |  | un | 18,00000000
| Barra de madeira aparelhada, seção (2,5 x 20)cm - grupo I | MAT009800 |  | m | 1,07900000
| Barra chata de aço, de 1.1/4"x1/4" | MAT010150 |  | Kg | 6,88700000
| Barra chata de aço, de 1.1/2" x 3/8" | MAT010250 |  | Kg | 18,61100000
| Corrente de aço galvanizado de 3/16" | MAT041850 |  | m | 11,20000000
| Disco de corte, com diâmetro de 7" | MAT047500 |  | un | 0,02500000
| Eletrodo com diâmetro de 4mm (5/32"), Awse E-6013 | MAT050600 |  | Kg | 0,13900000
| Manilha reta em aço forjado de 1/4" | MAT088350 |  | un | 8,00000000
| Parafuso de aço carbono, cabeça sextavada, medindo: (3/8"x1 1/2") | MAT092400 |  | un | 10,00000000
| Parafuso de aço carbono, cabeça sextavada, medindo: (3/8"x2") | MAT092450 |  | un | 8,00000000
| Parafuso em aço carbono 1020, sextavado, rosca parcial, M8x40 | MAT093550 |  | un | 4,00000000
| Parafuso francês de ferro galvanizado, com porca, medindo: (1/4"x2") | MAT093700 |  | un | 24,00000000
| Porca sextavada de aço carbono, de 3/8" | MAT106050 |  | un | 18,00000000
| Tubo de aço galvanizado, com costura, DIN-2440, diâmetro nominal de 2" | MAT142050 |  | m | 8,82000000
| Tubo de aço galvanizado, com costura, DIN-2440, diâmetro nominal de 2 1/2" | MAT142100 |  | m | 2,20500000
| Rolamento, nº 627/2Z, marca NSK ou SKF ou similar | IEQ018000 |  | un | 4,00000000
| Ajudante de serralheiro (desonerado) | MOD900250 |  | h | 24,00000000
| Feitor (desonerado) | MOD901100 |  | h | 2,40000000
| Serralheiro - oficial de oficina de esquadria de alumínio e ferro (desonerado) | MOD902400 |  | h | 24,00000000
| Servente (desonerado) | MOD902450 |  | h | 8,00000000
| Soldador - solda elétrica ou de outros tipos simples em obras civis, corte com maçarico (desonerado) | MOD902500 |  | h | 0,50000000
| 3% incidente sobre mão de obra com Encargos Sociais para cobrir despesas de EPI e ferramentas | EVE000050 |  | % | 3,00000000
| Carga e descarga manual de material que exija o concurso de mais de 1 servente para cada peça, verga | RSE902350 | R | t | 0,09200000
| Concreto simples dosado racionalmente para uma resistência mínima característica à compressão de 11M | RSE903350 | R | m3 | 0,08000000
| Escavação manual de vala em material de 1ª categoria (areia, argila ou piçarra), até 1,50m, exclusiv | RSE904600 | R | m3 | 0,08000000
| Pintura interna ou externa sobre madeira, com esmalte sintético equivalente à Duralack ou similar, i | RSE907050 | R | m2 | 0,50200000
| Pintura interna ou externa sobre ferro, com esmalte sintético Duralack ou Lagomix ou similar, inclus | RSE907150 | R | m2 | 2,79400000
| Transporte de carga de qualquer natureza; exclusive as despesas de carga e descarga tanto de espera | RSE908900 | R | t.Km | 2,76000000
| Retificador de solda, elétrico, de 430A. Custo horário corrido.(desonerado) | REQ906200 | R | h | 0,50000000
PJ 24.10.0152 (D)
| Arruela de pressão, de 3/8" | MAT007350 |  | un | 18,00000000
| Barra de madeira aparelhada, seção (2,5 x 20)cm - grupo I | MAT009800 |  | m | 1,16200000
| Barra chata de aço, de 1.1/4"x1/4" | MAT010150 |  | Kg | 4,45200000
| Barra chata de aço, de 1.1/2" x 3/8" | MAT010250 |  | Kg | 18,61100000
| Corrente de aço galvanizado de 3/16" | MAT041850 |  | m | 16,00000000
| Disco de corte, com diâmetro de 7" | MAT047500 |  | un | 0,02500000
| Eletrodo com diâmetro de 4mm (5/32"), Awse E-6013 | MAT050600 |  | Kg | 0,13900000
| Manilha reta em aço forjado de 1/4" | MAT088350 |  | un | 8,00000000
| Parafuso de aço carbono, cabeça sextavada, medindo: (3/8"x1 1/2") | MAT092400 |  | un | 10,00000000
| Parafuso de aço carbono, cabeça sextavada, medindo: (3/8"x2") | MAT092450 |  | un | 8,00000000
| Parafuso em aço carbono 1020, sextavado, rosca parcial, M8x40 | MAT093550 |  | un | 4,00000000
| Parafuso francês de ferro galvanizado, com porca, medindo: (1/4"x2") | MAT093700 |  | un | 8,00000000
| Porca sextavada de aço carbono, de 3/8" | MAT106050 |  | un | 18,00000000
| Tubo de aço galvanizado, com costura, DIN-2440, diâmetro nominal de 2" | MAT142050 |  | m | 12,18000000
| Tubo de aço galvanizado, com costura, DIN-2440, diâmetro nominal de 2 1/2" | MAT142100 |  | m | 2,20500000
| Rolamento, nº 627/2Z, marca NSK ou SKF ou similar | IEQ018000 |  | un | 4,00000000
| Ajudante de serralheiro (desonerado) | MOD900250 |  | h | 24,00000000
| Feitor (desonerado) | MOD901100 |  | h | 2,40000000
| Serralheiro - oficial de oficina de esquadria de alumínio e ferro (desonerado) | MOD902400 |  | h | 24,00000000
| Servente (desonerado) | MOD902450 |  | h | 8,00000000
| Soldador - solda elétrica ou de outros tipos simples em obras civis, corte com maçarico (desonerado) | MOD902500 |  | h | 0,50000000
| 3% incidente sobre mão de obra com Encargos Sociais para cobrir despesas de EPI e ferramentas | EVE000050 |  | % | 3,00000000
| Carga e descarga manual de material que exija o concurso de mais de 1 servente para cada peça, verga | RSE902350 | R | t | 0,10900000
| Concreto simples dosado racionalmente para uma resistência mínima característica à compressão de 11M | RSE903350 | R | m3 | 0,08000000
| Escavação manual de vala em material de 1ª categoria (areia, argila ou piçarra), até 1,50m, exclusiv | RSE904600 | R | m3 | 0,08000000
| Pintura interna ou externa sobre madeira, com esmalte sintético equivalente à Duralack ou similar, i | RSE907050 | R | m2 | 0,42600000
| Pintura interna ou externa sobre ferro, com esmalte sintético Duralack ou Lagomix ou similar, inclus | RSE907150 | R | m2 | 3,39200000
| Transporte de carga de qualquer natureza; exclusive as despesas de carga e descarga tanto de espera | RSE908900 | R | t.Km | 3,27000000
| Retificador de solda, elétrico, de 430A. Custo horário corrido.(desonerado) | REQ906200 | R | h | 0,50000000
PJ 24.10.0156 (A)
| Arruela de pressão, de 1 1/2" | MAT007400 |  | un | 4,00000000
| Arruela lisa de aço galvanizada, de 5/16" | MAT007600 |  | un | 4,00000000
| Barra de madeira aparelhada, seção (2,5 x 20)cm - grupo I | MAT009800 |  | m | 0,48000000
| Barra chata de aço, de 1.1/2" x 3/8" | MAT010250 |  | Kg | 1,10000000
| Corrente de aço galvanizado de 3/16" | MAT041850 |  | m | 5,00000000
| Eletrodo com diâmetro de 4mm (5/32"), Awse E-6013 | MAT050600 |  | Kg | 0,11000000
| Lixa para madeira nº 120 | MAT080350 |  | un | 0,17800000
| Manilha reta em aço forjado de 1/4" | MAT088350 |  | un | 2,00000000
| Massa a óleo nº 8711, Ypiranga ou similar | MAT089650 |  | gl | 0,00950000
| Parafuso de aço carbono, cabeça sextavada, medindo: (3/8"x1 1/2") | MAT092400 |  | un | 4,00000000
| Parafuso em aço carbono 1020, sextavado, rosca parcial, M8x40 | MAT093550 |  | un | 2,00000000
| Pitão metálico, zincado, M4x70 com bucha de nylon (8x40)mm, tipo SB8/3P, Fischer ou similar | MAT098500 |  | cj | 4,00000000
| Porca sextavada de aço carbono, de 5/16" | MAT106000 |  | un | 4,00000000
| Porca sextavada de aço carbono, de 1 1/2" | MAT106100 |  | un | 4,00000000
| Tinta a óleo brilhante | MAT136050 |  | gl | 0,00890000
| Tinta nivelante para madeira, cor branca, acabamento fosco, Linha Nivelite, Ypiranga ou similar | MAT137300 |  | gl | 0,00704000
| Rolamento, nº 627/2Z, marca NSK ou SKF ou similar | IEQ018000 |  | un | 2,00000000
| Assentador de Tubo (Prof do grupo II do SINTRACONST-RIO/SINDUSCON) - redes subterrâneas (desonerado) | MOD900500 |  | h | 5,17000000
| Feitor (desonerado) | MOD901100 |  | h | 0,75000000
| Pintor - serviço completo de pintura, desde o assentamento até as demãos de acabamento (desonerado) | MOD902200 |  | h | 0,16700000
| Serralheiro - oficial de oficina de esquadria de alumínio e ferro (desonerado) | MOD902400 |  | h | 5,17000000
| Servente (desonerado) | MOD902450 |  | h | 0,07430000
| Torneiro Mecânico Horizontal (desonerado) | MOD902750 |  | h | 3,00000000
| 3% incidente sobre mão de obra com Encargos Sociais para cobrir despesas de EPI e ferramentas | EVE000050 |  | % | 3,00000000
| Pintura interna ou externa sobre ferro, com tinta a óleo brilhante Marveline ou Coral Óleo ou simila | RSE906500 | R | m2 | 0,06000000
| Caminhão com Carroceria Fixa, capacidade de 7,5t, com motorista, material de operação e material de | REQ901450 | R | h | 0,00091000
| Caminhão com Carroceria Fixa, capacidade de 7,5t, com motorista, com as seguintes especificações mín | REQ901550 | R | h | 0,00450000
| Caminhoneta de serviço, com cabine e caçamba, com motor bicombustível, cabine simples, com ar condic | REQ905901 | R | h | 4,00000000
| Caminhoneta de serviço, com cabine e caçamba, com motor bicombustível, cabine simples, com ar condic | REQ906001 | R | h | 2,00000000
| Retificador de solda, elétrico, de 430A. Custo horário corrido.(desonerado) | REQ906200 | R | h | 0,20000000
PJ 24.10.0225 (/)
| Disco de corte, com diâmetro de 7" | MAT047500 |  | un | 0,02500000
| Eletrodo com diâmetro de 4mm (5/32"), Awse E-6013 | MAT050600 |  | Kg | 0,13000000
| Tubo de aço galvanizado, com costura, DIN-2440, diâmetro nominal de 3/4" | MAT141850 |  | m | 3,97000000
| Tubo de aço galvanizado, com costura, DIN-2440, diâmetro nominal de 2" | MAT142050 |  | m | 1,91000000
| Tubo de aço galvanizado, com costura, DIN-2440, diâmetro nominal de 3" | MAT142150 |  | m | 2,26000000
| Ajudante de serralheiro (desonerado) | MOD900250 |  | h | 8,00000000
| Ajudante de soldador (desonerado) | MOD900300 |  | h | 5,00000000
| Feitor (desonerado) | MOD901100 |  | h | 1,30000000
| Serralheiro - oficial de oficina de esquadria de alumínio e ferro (desonerado) | MOD902400 |  | h | 8,00000000
| Soldador - solda elétrica ou de outros tipos simples em obras civis, corte com maçarico (desonerado) | MOD902500 |  | h | 5,00000000
| 3% incidente sobre mão de obra com Encargos Sociais para cobrir despesas de EPI e ferramentas | EVE000050 |  | % | 3,00000000
| Carga e descarga manual de material que exija o concurso de mais de 1 servente para cada peça, verga | RSE902350 | R | t | 0,24000000
| Concreto simples dosado racionalmente para uma resistência mínima característica à compressão de 11M | RSE903350 | R | m3 | 0,13000000
| Escavação manual de vala em material de 1ª categoria (areia, argila ou piçarra), até 1,50m, exclusiv | RSE904600 | R | m3 | 0,13000000
| Pintura interna ou externa sobre ferro, com esmalte sintético Duralack ou Lagomix ou similar, inclus | RSE907150 | R | m2 | 0,91000000
| Transporte de carga de qualquer natureza; exclusive as despesas de carga e descarga tanto de espera | RSE908900 | R | t.Km | 7,20000000
| Retificador de solda, elétrico, de 430A. Custo horário corrido.(desonerado) | REQ906200 | R | h | 5,00000000
PJ 24.10.0506 (/)
| Areia grossa lavada, com transporte | MAT006100 |  | m3 | 0,03100000
| Brinquedo-Escada árvore, em madeira aparelhada, referência M-07, Pactaplayground ou similar | MAT017550 |  | un | 1,00000000
| Brita nº 1, com transporte | MAT018500 |  | m3 | 0,03100000
| Cimento Portland, tipo 320, saco de 50Kg | MAT033700 |  | Kg | 15,63000000
| Pedreiro: assentamento de tijolo, bloco de concreto, serviços de lançamento de concreto (desonerado) | MOD902150 |  | h | 3,00000000
| Servente (desonerado) | MOD902450 |  | h | 4,28000000
| 3% incidente sobre mão de obra com Encargos Sociais para cobrir despesas de EPI e ferramentas | EVE000050 |  | % | 3,00000000
PJ 24.10.0540 (A)
| Aço CA-25, liso, de 3/8" | MAT000350 |  | Kg | 0,97000000
| Arruela de pressão, de 3/8" | MAT007350 |  | un | 16,00000000
| Barra de madeira aparelhada, seção (2,5 x 20)cm - grupo I | MAT009800 |  | m | 12,83000000
| Barra chata de aço, de 2" x 3/8" | MAT010350 |  | Kg | 4,80000000
| Cola branca para madeira | MAT034600 |  | Kg | 1,00000000
| Disco de corte, com diâmetro de 7" | MAT047500 |  | un | 0,02500000
| Eletrodo com diâmetro de 4mm (5/32"), Awse E-6013 | MAT050600 |  | Kg | 0,51200000
| Parafuso de aço carbono, cabeça sextavada, medindo: (3/8"x2") | MAT092450 |  | un | 16,00000000
| Parafuso francês de ferro galvanizado, com porca, medindo: (5/16"x2") | MAT093650 |  | un | 30,00000000
| Porca sextavada de aço carbono, de 3/8" | MAT106050 |  | un | 16,00000000
| Tubo de aço galvanizado, com costura, DIN-2440, diâmetro nominal de 3/4" | MAT141850 |  | m | 7,35000000
| Tubo de aço galvanizado, com costura, DIN-2440, diâmetro nominal de 2" | MAT142050 |  | m | 6,48000000
| Ajudante de serralheiro (desonerado) | MOD900250 |  | h | 8,00000000
| Ajudante de soldador (desonerado) | MOD900300 |  | h | 1,00000000
| Carpinteiro - esquadrias de madeira (desonerado) | MOD900800 |  | h | 16,00000000
| Feitor (desonerado) | MOD901100 |  | h | 2,40000000
| Serralheiro - oficial de oficina de esquadria de alumínio e ferro (desonerado) | MOD902400 |  | h | 8,00000000
| Servente (desonerado) | MOD902450 |  | h | 24,00000000
| Soldador - solda elétrica ou de outros tipos simples em obras civis, corte com maçarico (desonerado) | MOD902500 |  | h | 1,00000000
| 3% incidente sobre mão de obra com Encargos Sociais para cobrir despesas de EPI e ferramentas | EVE000050 |  | % | 3,00000000
| Carga e descarga manual de material que exija o concurso de mais de 1 servente para cada peça, verga | RSE902350 | R | t | 0,11000000
| Concreto simples dosado racionalmente para uma resistência mínima característica à compressão de 11M | RSE903350 | R | m3 | 0,09900000
| Envernizamento de madeira com verniz Sparlack Cetol (cores) ou similar, para interior e exterior, in | RSE904450 | R | m2 | 3,83200000
| Escavação manual de vala em material de 1ª categoria (areia, argila ou piçarra), até 1,50m, exclusiv | RSE904600 | R | m3 | 0,09900000
| Pintura interna ou externa sobre ferro, com esmalte sintético Duralack ou Lagomix ou similar, inclus | RSE907150 | R | m2 | 2,32500000
| Transporte de carga de qualquer natureza; exclusive as despesas de carga e descarga tanto de espera | RSE908900 | R | t.Km | 3,30000000
| Retificador de solda, elétrico, de 430A. Custo horário corrido.(desonerado) | REQ906200 | R | h | 1,00000000
PJ 24.10.0547 (C)
| Aço CA-25, liso, de 3/8" | MAT000350 |  | Kg | 1,38600000
| Arruela de pressão, de 3/8" | MAT007350 |  | un | 18,00000000
| Barra de madeira aparelhada, seção (2,5 x 20)cm - grupo I | MAT009800 |  | m | 23,67000000
| Barra chata de aço, de 2" x 3/8" | MAT010350 |  | Kg | 5,84000000
| Cola branca para madeira | MAT034600 |  | Kg | 1,00000000
| Disco de corte, com diâmetro de 7" | MAT047500 |  | un | 0,02500000
| Eletrodo com diâmetro de 4mm (5/32"), Awse E-6013 | MAT050600 |  | Kg | 0,51200000
| Parafuso de aço carbono, cabeça sextavada, medindo: (3/8"x2") | MAT092450 |  | un | 18,00000000
| Parafuso francês de ferro galvanizado, com porca, medindo: (5/16"x2") | MAT093650 |  | un | 30,00000000
| Porca sextavada de aço carbono, de 3/8" | MAT106050 |  | un | 18,00000000
| Tubo de aço galvanizado, com costura, DIN-2440, diâmetro nominal de 3/4" | MAT141850 |  | m | 8,40000000
| Tubo de aço galvanizado, com costura, DIN-2440, diâmetro nominal de 2" | MAT142050 |  | m | 9,45000000
| Ajudante de serralheiro (desonerado) | MOD900250 |  | h | 8,00000000
| Ajudante de soldador (desonerado) | MOD900300 |  | h | 1,00000000
| Carpinteiro - esquadrias de madeira (desonerado) | MOD900800 |  | h | 16,00000000
| Feitor (desonerado) | MOD901100 |  | h | 2,40000000
| Serralheiro - oficial de oficina de esquadria de alumínio e ferro (desonerado) | MOD902400 |  | h | 8,00000000
| Servente (desonerado) | MOD902450 |  | h | 24,00000000
| Soldador - solda elétrica ou de outros tipos simples em obras civis, corte com maçarico (desonerado) | MOD902500 |  | h | 1,00000000
| 3% incidente sobre mão de obra com Encargos Sociais para cobrir despesas de EPI e ferramentas | EVE000050 |  | % | 3,00000000
| Carga e descarga manual de material que exija o concurso de mais de 1 servente para cada peça, verga | RSE902350 | R | t | 0,17800000
| Concreto simples dosado racionalmente para uma resistência mínima característica à compressão de 11M | RSE903350 | R | m3 | 0,12600000
| Envernizamento de madeira com verniz Sparlack Cetol (cores) ou similar, para interior e exterior, in | RSE904450 | R | m2 | 6,01900000
| Escavação manual de vala em material de 1ª categoria (areia, argila ou piçarra), até 1,50m, exclusiv | RSE904600 | R | m3 | 0,12600000
| Pintura interna ou externa sobre ferro, com esmalte sintético Duralack ou Lagomix ou similar, inclus | RSE907150 | R | m2 | 3,13200000
| Transporte de carga de qualquer natureza; exclusive as despesas de carga e descarga tanto de espera | RSE908900 | R | t.Km | 5,34000000
| Retificador de solda, elétrico, de 430A. Custo horário corrido.(desonerado) | REQ906200 | R | h | 1,00000000
PJ 24.10.0553 (B)
| Aço CA-25, liso, de 1/2" | MAT000400 |  | Kg | 0,39000000
| Arruela lisa de aço galvanizada, de 3/8" | MAT007650 |  | un | 1,00000000
| Barra de madeira aparelhada, seção (2,5 x 20)cm - grupo I | MAT009800 |  | m | 6,36000000
| Massa de vedação para cimento amianto | MAT089550 |  | Kg | 0,50000000
| Parafuso para madeira, medindo: (5/16"x2") | MAT094000 |  | un | 14,00000000
| Porca sextavada de aço carbono, de 3/8" | MAT106050 |  | un | 1,00000000
| Tarifa de Energia elétrica tipo comercial | MAT128550 |  | Kwh | 2,00000000
| Tinta - Verniz acrílico incolor | MAT138050 |  | gl | 6,40000000
| Carpinteiro - esquadrias de madeira (desonerado) | MOD900800 |  | h | 3,00000000
| Feitor (desonerado) | MOD901100 |  | h | 0,50000000
| Servente (desonerado) | MOD902450 |  | h | 3,07000000
| 3% incidente sobre mão de obra com Encargos Sociais para cobrir despesas de EPI e ferramentas | EVE000050 |  | % | 3,00000000
| Concreto dosado racionalmente para uma resistência mínima característica à compressão de 15MPa, incl | RSE903400 | R | m3 | 0,02000000
| Caminhão com Carroceria Fixa, capacidade de 7,5t, com motorista, material de operação e material de | REQ901450 | R | h | 0,00612000
| Caminhão com Carroceria Fixa, capacidade de 7,5t, com motorista, com as seguintes especificações mín | REQ901550 | R | h | 0,03000000
| Caminhoneta de serviço, com cabine e caçamba, com motor bicombustível, cabine simples, com ar condic | REQ905901 | R | h | 2,00000000
| Caminhoneta de serviço, com cabine e caçamba, com motor bicombustível, cabine simples, com ar condic | REQ906001 | R | h | 1,00000000
PJ 24.10.0654 (A)
| Aço CA-25, liso, de 1/2" | MAT000400 |  | Kg | 1,94000000
| Arruela de pressão, de 3/8" | MAT007350 |  | un | 12,00000000
| Arruela lisa de aço inox, de 1/2" | MAT007800 |  | un | 8,00000000
| Barra de madeira aparelhada, seção (2,5 x 20)cm - grupo I | MAT009800 |  | m | 3,96000000
| Barra chata de aço, de 1.1/2"x1/2" | MAT010300 |  | Kg | 1,64200000
| Barra chata de aço, de 2" x 3/8" | MAT010350 |  | Kg | 2,83900000
| Barra chata de aço, de 2" x 1/4" | MAT010400 |  | Kg | 8,19500000
| Cantoneira de aço, com abas iguais, de: (1 1/2"x3/16") | MAT027950 |  | Kg | 10,74500000
| Disco de corte, com diâmetro de 7" | MAT047500 |  | un | 0,02500000
| Eletrodo com diâmetro de 4mm (5/32"), Awse E-6013 | MAT050600 |  | Kg | 0,88500000
| Parafuso de aço carbono, cabeça sextavada, medindo: (3/8"x1 1/2") | MAT092400 |  | un | 12,00000000
| Parafuso francês de ferro galvanizado, com porca, medindo: (1/4"x2") | MAT093700 |  | un | 16,00000000
| Porca sextavada de aço carbono, de 3/8" | MAT106050 |  | un | 12,00000000
| Porca sextavada de aço inox, de 1/2" | MAT106300 |  | un | 8,00000000
| Tubo de aço galvanizado, com costura, DIN-2440, diâmetro nominal de 2" | MAT142050 |  | m | 3,85000000
| Rolamento, nº 627/2Z, marca NSK ou SKF ou similar | IEQ018000 |  | un | 4,00000000
| Ajudante de serralheiro (desonerado) | MOD900250 |  | h | 12,00000000
| Ajudante de soldador (desonerado) | MOD900300 |  | h | 1,00000000
| Carpinteiro - esquadrias de madeira (desonerado) | MOD900800 |  | h | 12,00000000
| Feitor (desonerado) | MOD901100 |  | h | 2,40000000
| Serralheiro - oficial de oficina de esquadria de alumínio e ferro (desonerado) | MOD902400 |  | h | 12,00000000
| Servente (desonerado) | MOD902450 |  | h | 20,00000000
| Soldador - solda elétrica ou de outros tipos simples em obras civis, corte com maçarico (desonerado) | MOD902500 |  | h | 1,00000000
| 3% incidente sobre mão de obra com Encargos Sociais para cobrir despesas de EPI e ferramentas | EVE000050 |  | % | 3,00000000
| Carga e descarga manual de material que exija o concurso de mais de 1 servente para cada peça, verga | RSE902350 | R | t | 0,06200000
| Concreto simples dosado racionalmente para uma resistência mínima característica à compressão de 11M | RSE903350 | R | m3 | 0,06400000
| Escavação manual de vala em material de 1ª categoria (areia, argila ou piçarra), até 1,50m, exclusiv | RSE904600 | R | m3 | 0,06400000
| Pintura interna ou externa sobre madeira, com esmalte sintético equivalente à Duralack ou similar, i | RSE907050 | R | m2 | 1,45900000
| Pintura interna ou externa sobre ferro, com esmalte sintético Duralack ou Lagomix ou similar, inclus | RSE907150 | R | m2 | 1,47800000
| Transporte de carga de qualquer natureza; exclusive as despesas de carga e descarga tanto de espera | RSE908900 | R | t.Km | 1,86000000
| Retificador de solda, elétrico, de 430A. Custo horário corrido.(desonerado) | REQ906200 | R | h | 1,00000000
PJ 24.10.0655 (D)
| Aço CA-25, liso, de 1/2" | MAT000400 |  | Kg | 4,62000000
| Arruela de pressão, de 3/8" | MAT007350 |  | un | 12,00000000
| Arruela lisa de aço inox, de 1/2" | MAT007800 |  | un | 8,00000000
| Barra de madeira aparelhada, seção (2,5 x 20)cm - grupo I | MAT009800 |  | m | 8,71200000
| Barra chata de aço, de 1.1/2"x1/2" | MAT010300 |  | Kg | 4,30000000
| Barra chata de aço, de 2" x 3/8" | MAT010350 |  | Kg | 2,83900000
| Barra chata de aço, de 2" x 1/4" | MAT010400 |  | Kg | 8,89000000
| Cantoneira de aço, com abas iguais, de: (1 1/2"x3/16") | MAT027950 |  | Kg | 16,89900000
| Disco de corte, com diâmetro de 7" | MAT047500 |  | un | 0,02500000
| Eletrodo com diâmetro de 4mm (5/32"), Awse E-6013 | MAT050600 |  | Kg | 0,88500000
| Parafuso de aço carbono, cabeça sextavada, medindo: (3/8"x1 1/2") | MAT092400 |  | un | 12,00000000
| Parafuso francês de ferro galvanizado, com porca, medindo: (1/4"x2") | MAT093700 |  | un | 16,00000000
| Porca sextavada de aço carbono, de 3/8" | MAT106050 |  | un | 12,00000000
| Porca sextavada de aço inox, de 1/2" | MAT106300 |  | un | 8,00000000
| Tubo de aço galvanizado, com costura, DIN-2440, diâmetro nominal de 2" | MAT142050 |  | m | 3,36000000
| Tubo de aço galvanizado, com costura, DIN-2440, diâmetro nominal de 2 1/2" | MAT142100 |  | m | 1,34400000
| Rolamento, nº 627/2Z, marca NSK ou SKF ou similar | IEQ018000 |  | un | 4,00000000
| Ajudante de serralheiro (desonerado) | MOD900250 |  | h | 12,00000000
| Ajudante de soldador (desonerado) | MOD900300 |  | h | 1,00000000
| Carpinteiro - esquadrias de madeira (desonerado) | MOD900800 |  | h | 12,00000000
| Feitor (desonerado) | MOD901100 |  | h | 2,40000000
| Serralheiro - oficial de oficina de esquadria de alumínio e ferro (desonerado) | MOD902400 |  | h | 12,00000000
| Servente (desonerado) | MOD902450 |  | h | 20,00000000
| Soldador - solda elétrica ou de outros tipos simples em obras civis, corte com maçarico (desonerado) | MOD902500 |  | h | 1,00000000
| 3% incidente sobre mão de obra com Encargos Sociais para cobrir despesas de EPI e ferramentas | EVE000050 |  | % | 3,00000000
| Carga e descarga manual de material que exija o concurso de mais de 1 servente para cada peça, verga | RSE902350 | R | t | 0,10200000
| Concreto simples dosado racionalmente para uma resistência mínima característica à compressão de 11M | RSE903350 | R | m3 | 0,06400000
| Escavação manual de vala em material de 1ª categoria (areia, argila ou piçarra), até 1,50m, exclusiv | RSE904600 | R | m3 | 0,06400000
| Pintura interna ou externa sobre madeira, com esmalte sintético equivalente à Duralack ou similar, i | RSE907050 | R | m2 | 3,02600000
| Pintura interna ou externa sobre ferro, com esmalte sintético Duralack ou Lagomix ou similar, inclus | RSE907150 | R | m2 | 1,97400000
| Transporte de carga de qualquer natureza; exclusive as despesas de carga e descarga tanto de espera | RSE908900 | R | t.Km | 3,06000000
| Retificador de solda, elétrico, de 430A. Custo horário corrido.(desonerado) | REQ906200 | R | h | 1,00000000
PJ 24.10.0700 (C)
| Eletrodo com diâmetro de 4mm (5/32"), Awse E-6013 | MAT050600 |  | Kg | 5,00000000
| Tarifa de Energia elétrica tipo comercial | MAT128550 |  | Kwh | 6,00000000
| Tubo de aço galvanizado, com costura, DIN-2440, diâmetro nominal de 1" | MAT141900 |  | m | 55,00000000
| Tubo de aço galvanizado, com costura, DIN-2440, diâmetro nominal de 1 1/2" | MAT142000 |  | m | 34,00000000
| Ajudante de serralheiro (desonerado) | MOD900250 |  | h | 46,00000000
| Feitor (desonerado) | MOD901100 |  | h | 5,00000000
| Serralheiro - oficial de oficina de esquadria de alumínio e ferro (desonerado) | MOD902400 |  | h | 46,00000000
| Servente (desonerado) | MOD902450 |  | h | 1,25000000
| 3% incidente sobre mão de obra com Encargos Sociais para cobrir despesas de EPI e ferramentas | EVE000050 |  | % | 3,00000000
| Concreto dosado racionalmente para uma resistência mínima característica à compressão de 15MPa, incl | RSE903400 | R | m3 | 0,04000000
| Pintura interna ou externa sobre ferro, com tinta a óleo brilhante Marveline ou Coral Óleo ou simila | RSE906500 | R | m2 | 28,80000000
| Caminhão com Carroceria Fixa, capacidade de 7,5t, com motorista, material de operação e material de | REQ901450 | R | h | 0,05660000
| Caminhão com Carroceria Fixa, capacidade de 7,5t, com motorista, com as seguintes especificações mín | REQ901550 | R | h | 0,27750000
| Caminhoneta de serviço, com cabine e caçamba, com motor bicombustível, cabine simples, com ar condic | REQ905901 | R | h | 2,00000000
| Caminhoneta de serviço, com cabine e caçamba, com motor bicombustível, cabine simples, com ar condic | REQ906001 | R | h | 1,00000000
| Retificador de solda, elétrico, de 430A. Custo horário corrido.(desonerado) | REQ906200 | R | h | 17,60000000
PJ 24.10.0750 (C)
| Tarifa de Energia elétrica tipo comercial | MAT128550 |  | Kwh | 2,00000000
| Tubo de aço galvanizado, com costura, DIN-2440, diâmetro nominal de 2" | MAT142050 |  | m | 3,64000000
| Ajudante de serralheiro (desonerado) | MOD900250 |  | h | 1,00000000
| Bombeiro - instalação hidro-sanitária predial (desonerado) | MOD900650 |  | h | 3,20000000
| Pedreiro: assentamento de tijolo, bloco de concreto, serviços de lançamento de concreto (desonerado) | MOD902150 |  | h | 0,38400000
| Serralheiro - oficial de oficina de esquadria de alumínio e ferro (desonerado) | MOD902400 |  | h | 1,00000000
| Servente (desonerado) | MOD902450 |  | h | 6,85600000
| 3% incidente sobre mão de obra com Encargos Sociais para cobrir despesas de EPI e ferramentas | EVE000050 |  | % | 3,00000000
| Argamassa de cimento e areia, no traço 1:3.(desonerado) | RSE901500 | R | m3 | 0,00704000
| Concreto para camada preparatória com 180Kg de cimento por m3 de concreto, compreendendo apenas o fo | RSE903300 | R | m3 | 0,02720000
| Concreto simples dosado racionalmente para uma resistência mínima característica à compressão de 11M | RSE903350 | R | m3 | 0,09600000
| Pintura interna ou externa sobre ferro, com tinta a óleo brilhante Marveline ou Coral Óleo ou simila | RSE906500 | R | m2 | 0,56000000
| Caminhão com Carroceria Fixa, capacidade de 7,5t, com motorista, material de operação e material de | REQ901450 | R | h | 0,00459500
| Caminhão com Carroceria Fixa, capacidade de 7,5t, com motorista, com as seguintes especificações mín | REQ901550 | R | h | 0,02550000
| Caminhoneta de serviço, com cabine e caçamba, com motor bicombustível, cabine simples, com ar condic | REQ905901 | R | h | 0,64000000
| Caminhoneta de serviço, com cabine e caçamba, com motor bicombustível, cabine simples, com ar condic | REQ906001 | R | h | 0,16000000
PJ 24.10.0753 (A)
| Curva fêmea de aço galvanizado, rosca BSP, de 2" | MAT047050 |  | un | 2,00000000
| Disco de corte, com diâmetro de 7" | MAT047500 |  | un | 1,40000000
| Tubo de aço galvanizado, sem costura, DIN-2440, diâmetro nominal de 2" | MAT142550 |  | m | 3,00000000
| Ajudante de serralheiro (desonerado) | MOD900250 |  | h | 4,00000000
| Pedreiro: assentamento de tijolo, bloco de concreto, serviços de lançamento de concreto (desonerado) | MOD902150 |  | h | 1,00000000
| Serralheiro - oficial de oficina de esquadria de alumínio e ferro (desonerado) | MOD902400 |  | h | 4,00000000
| Servente (desonerado) | MOD902450 |  | h | 7,00000000
| 3% incidente sobre mão de obra com Encargos Sociais para cobrir despesas de EPI e ferramentas | EVE000050 |  | % | 3,00000000
| Argamassa de cimento e areia, no traço 1:3.(desonerado) | RSE901500 | R | m3 | 0,00700000
| Concreto para camada preparatória com 180Kg de cimento por m3 de concreto, compreendendo apenas o fo | RSE903300 | R | m3 | 0,02720000
| Concreto dosado racionalmente para uma resistência mínima característica à compressão de 15MPa, incl | RSE903400 | R | m3 | 0,09600000
| Pintura interna ou externa sobre ferro, com tinta a óleo brilhante Marveline ou Coral Óleo ou simila | RSE906500 | R | m2 | 0,56000000
| Caminhão com Carroceria Fixa, capacidade de 7,5t, com motorista, material de operação e material de | REQ901450 | R | h | 0,00460000
| Caminhão com Carroceria Fixa, capacidade de 7,5t, com motorista, com as seguintes especificações mín | REQ901550 | R | h | 0,02550000
PJ 24.10.0850 (A)
| Aço CA-25, liso, de 1/2" | MAT000400 |  | Kg | 4,00000000
| Arruela de pressão, de 5/16" | MAT007300 |  | un | 8,00000000
| Arruela de pressão, de 3/8" | MAT007350 |  | un | 2,00000000
| Arruela lisa de aço galvanizada, de 3/8" | MAT007650 |  | un | 4,00000000
| Barra de madeira aparelhada, seção (2,5 x 20)cm - grupo I | MAT009800 |  | m | 3,60000000
| Barra chata de aço, de 1.1/4"x1/4" | MAT010150 |  | Kg | 3,10000000
| Barra chata de aço, de 1.1/2" x 3/8" | MAT010250 |  | Kg | 0,20000000
| Cantoneira de aço, com abas iguais, de: (2"x3/16") | MAT028000 |  | Kg | 11,00000000
| Eletrodo com diâmetro de 4mm (5/32"), Awse E-6013 | MAT050600 |  | Kg | 0,05000000
| Parafuso de aço carbono, cabeça sextavada, medindo: (5/16"x2") | MAT092300 |  | un | 8,00000000
| Parafuso de aço carbono, cabeça sextavada, medindo: (3/8"x1 1/2") | MAT092400 |  | un | 4,00000000
| Parafuso de aço carbono, cabeça sextavada, medindo: (3/8"x2") | MAT092450 |  | un | 2,00000000
| Parafuso em aço carbono 1020, sextavado, rosca parcial, M8x40 | MAT093550 |  | un | 2,00000000
| Porca sextavada de aço carbono, de 3/8" | MAT106050 |  | un | 4,00000000
| Porca sextavada de aço carbono, de 2" | MAT106150 |  | un | 10,00000000
| Tarifa de Energia elétrica tipo comercial | MAT128550 |  | Kwh | 2,00000000
| Rolamento, nº 627/2Z, marca NSK ou SKF ou similar | IEQ018000 |  | un | 2,00000000
| Ajudante de serralheiro (desonerado) | MOD900250 |  | h | 4,00000000
| Feitor (desonerado) | MOD901100 |  | h | 1,00000000
| Serralheiro - oficial de oficina de esquadria de alumínio e ferro (desonerado) | MOD902400 |  | h | 4,00000000
| Torneiro Mecânico Horizontal (desonerado) | MOD902750 |  | h | 3,00000000
| 3% incidente sobre mão de obra com Encargos Sociais para cobrir despesas de EPI e ferramentas | EVE000050 |  | % | 3,00000000
| Pintura interna ou externa sobre madeira, com tinta a óleo brilhante equivalente a Marveline ou Cora | RSE906550 | R | m2 | 1,50000000
| Caminhão com Carroceria Fixa, capacidade de 7,5t, com motorista, material de operação e material de | REQ901450 | R | h | 0,00820000
| Caminhão com Carroceria Fixa, capacidade de 7,5t, com motorista, com as seguintes especificações mín | REQ901550 | R | h | 0,04050000
| Caminhoneta de serviço, com cabine e caçamba, com motor bicombustível, cabine simples, com ar condic | REQ905901 | R | h | 4,00000000
| Caminhoneta de serviço, com cabine e caçamba, com motor bicombustível, cabine simples, com ar condic | REQ906001 | R | h | 2,00000000
PJ 24.10.0900 (A)
| Aço CA-25, liso, de 1/2" | MAT000400 |  | Kg | 3,00000000
| Arruela de pressão, de 3/8" | MAT007350 |  | un | 14,00000000
| Arruela lisa de aço galvanizada, de 5/16" | MAT007600 |  | un | 4,00000000
| Barra de madeira aparelhada, seção (2,5 x 20)cm - grupo I | MAT009800 |  | m | 4,80000000
| Barra chata de aço, de 3/8"x1 1/4" | MAT009850 |  | Kg | 0,50000000
| Cantoneira de aço, com abas iguais, de: (1"x3/16") | MAT027900 |  | Kg | 13,84000000
| Corrente de aço galvanizado de 3/16" | MAT041850 |  | m | 6,00000000
| Manilha reta em aço forjado de 1/4" | MAT088350 |  | un | 2,00000000
| Parafuso em aço carbono 1020, sextavado, rosca parcial, M8x40 | MAT093550 |  | un | 2,00000000
| Parafuso francês de ferro galvanizado, com porca, medindo: (5/16"x2") | MAT093650 |  | un | 14,00000000
| Pitão metálico, zincado, M4x70 com bucha de nylon (8x40)mm, tipo SB8/3P, Fischer ou similar | MAT098500 |  | cj | 4,00000000
| Porca sextavada de aço carbono, de 5/16" | MAT106000 |  | un | 4,00000000
| Porca sextavada de aço carbono, de 2" | MAT106150 |  | un | 14,00000000
| Tarifa de Energia elétrica tipo comercial | MAT128550 |  | Kwh | 2,00000000
| Tinta - Esmalte Coralit Acetinado, semi fosco, BR 001, Coral ou similar | MAT136650 |  | lata | 0,02000000
| Rolamento, nº 627/2Z, marca NSK ou SKF ou similar | IEQ018000 |  | un | 2,00000000
| Ajudante de serralheiro (desonerado) | MOD900250 |  | h | 7,00000000
| Feitor (desonerado) | MOD901100 |  | h | 1,00000000
| Pintor - serviço completo de pintura, desde o assentamento até as demãos de acabamento (desonerado) | MOD902200 |  | h | 0,40000000
| Serralheiro - oficial de oficina de esquadria de alumínio e ferro (desonerado) | MOD902400 |  | h | 7,00000000
| Servente (desonerado) | MOD902450 |  | h | 0,35600000
| 3% incidente sobre mão de obra com Encargos Sociais para cobrir despesas de EPI e ferramentas | EVE000050 |  | % | 3,00000000
| Pintura interna ou externa sobre ferro, com tinta a óleo brilhante Marveline ou Coral Óleo ou simila | RSE906500 | R | m2 | 0,26000000
| Caminhão com Carroceria Fixa, capacidade de 7,5t, com motorista, material de operação e material de | REQ901450 | R | h | 0,01130000
| Caminhão com Carroceria Fixa, capacidade de 7,5t, com motorista, com as seguintes especificações mín | REQ901550 | R | h | 0,05550000
| Caminhoneta de serviço, com cabine e caçamba, com motor bicombustível, cabine simples, com ar condic | REQ905901 | R | h | 4,00000000
| Caminhoneta de serviço, com cabine e caçamba, com motor bicombustível, cabine simples, com ar condic | REQ906001 | R | h | 2,00000000
PJ 24.10.1000 (B)
| Arruela lisa de aço galvanizada, de 5/16" | MAT007600 |  | un | 12,00000000
| Barra de madeira aparelhada, seção (2,5 x 20)cm - grupo I | MAT009800 |  | m | 2,40000000
| Braçadeira de aço galvanizado, tipo barra chata, de 1 1/2"x3/16" | MAT015500 |  | un | 6,00000000
| Disco de corte, com diâmetro de 7" | MAT047500 |  | un | 1,50000000
| Eletrodo com diâmetro de 4mm (5/32"), Awse E-6013 | MAT050600 |  | Kg | 0,60000000
| Parafuso francês de ferro galvanizado, com porca, medindo: (5/16"x2") | MAT093650 |  | un | 12,00000000
| Porca sextavada de aço carbono, de 5/16" | MAT106000 |  | un | 12,00000000
| Tubo de aço galvanizado, com costura, DIN-2440, diâmetro nominal de 2" | MAT142050 |  | m | 4,60000000
| Ajudante de serralheiro (desonerado) | MOD900250 |  | h | 7,00000000
| Serralheiro - oficial de oficina de esquadria de alumínio e ferro (desonerado) | MOD902400 |  | h | 7,00000000
| Servente (desonerado) | MOD902450 |  | h | 8,00000000
| Soldador - solda elétrica ou de outros tipos simples em obras civis, corte com maçarico (desonerado) | MOD902500 |  | h | 3,50000000
| 3% incidente sobre mão de obra com Encargos Sociais para cobrir despesas de EPI e ferramentas | EVE000050 |  | % | 3,00000000
| Concreto dosado racionalmente para uma resistência mínima característica à compressão de 15MPa, incl | RSE903400 | R | m3 | 0,07500000
| Pintura interna ou externa sobre ferro, com tinta a óleo brilhante Marveline ou Coral Óleo ou simila | RSE906500 | R | m2 | 0,07560000
| Caminhão com Carroceria Fixa, capacidade de 7,5t, com motorista, material de operação e material de | REQ901450 | R | h | 0,01110000
| Caminhão com Carroceria Fixa, capacidade de 7,5t, com motorista, com as seguintes especificações mín | REQ901550 | R | h | 0,06170000
| Retificador de solda, elétrico, de 430A. Custo horário corrido.(desonerado) | REQ906200 | R | h | 3,50000000
PJ 24.13.0300 (/)
| Alongador com três alturas conjugado, em tubo de aço carbono, pintura no processo eletrostático | MAT064010 |  | un | 1,00000000
| Servente (desonerado) | MOD902450 |  | h | 3,00000000
| 3% incidente sobre mão de obra com Encargos Sociais para cobrir despesas de EPI e ferramentas | EVE000050 |  | % | 3,00000000
| Carga manual e descarga mecânica de material à granel (agregados, pedra-de-mão, paralelos, terra e e | RSE902500 | R | t | 0,07100000
| Concreto armado, executado com concreto dosado para uma resistência característica a compressão de 1 | RSE903150 | R | m3 | 0,03900000
| Escavação manual de vala em material de 1ª categoria (areia, argila ou piçarra), até 1,50m, exclusiv | RSE904600 | R | m3 | 0,03900000
| Transporte de carga de qualquer natureza; exclusive as despesas de carga e descarga tanto da espera | RSE908950 | R | t.Km | 2,13000000
| Transporte horizontal de material à granel em carrinho de mão, inclusive carga a pá.(desonerado) | RSE909100 | R | t.dam | 0,49500000
PJ 24.13.0400 (/)
| Esqui triplo conjugado, em tubo de aço arbono, pintura no processo eletrostático | MAT064013 |  | un | 1,00000000
| Servente (desonerado) | MOD902450 |  | h | 3,00000000
| 3% incidente sobre mão de obra com Encargos Sociais para cobrir despesas de EPI e ferramentas | EVE000050 |  | % | 3,00000000
| Carga manual e descarga mecânica de material à granel (agregados, pedra-de-mão, paralelos, terra e e | RSE902500 | R | t | 0,17500000
| Concreto armado, executado com concreto dosado para uma resistência característica a compressão de 1 | RSE903150 | R | m3 | 0,09600000
| Escavação manual de vala em material de 1ª categoria (areia, argila ou piçarra), até 1,50m, exclusiv | RSE904600 | R | m3 | 0,09600000
| Transporte de carga de qualquer natureza; exclusive as despesas de carga e descarga tanto da espera | RSE908950 | R | t.Km | 5,25000000
| Transporte horizontal de material à granel em carrinho de mão, inclusive carga a pá.(desonerado) | RSE909100 | R | t.dam | 1,21500000
PJ 24.13.0500 (/)
| Multi-exercitador conjugado com seis funções distintas, em tubo de aço arbono | MAT064016 |  | un | 1,00000000
| Servente (desonerado) | MOD902450 |  | h | 3,00000000
| 3% incidente sobre mão de obra com Encargos Sociais para cobrir despesas de EPI e ferramentas | EVE000050 |  | % | 3,00000000
| Carga manual e descarga mecânica de material à granel (agregados, pedra-de-mão, paralelos, terra e e | RSE902500 | R | t | 0,17500000
| Concreto armado, executado com concreto dosado para uma resistência característica a compressão de 1 | RSE903150 | R | m3 | 0,09600000
| Escavação manual de vala em material de 1ª categoria (areia, argila ou piçarra), até 1,50m, exclusiv | RSE904600 | R | m3 | 0,09600000
| Transporte de carga de qualquer natureza; exclusive as despesas de carga e descarga tanto da espera | RSE908950 | R | t.Km | 5,25000000
| Transporte horizontal de material à granel em carrinho de mão, inclusive carga a pá.(desonerado) | RSE909100 | R | t.dam | 1,21500000
PJ 24.13.0600 (/)
| Remada sentada, em tubo de aço arbono, pintura no processo eletrostático | MAT064025 |  | un | 1,00000000
| Servente (desonerado) | MOD902450 |  | h | 3,00000000
| 3% incidente sobre mão de obra com Encargos Sociais para cobrir despesas de EPI e ferramentas | EVE000050 |  | % | 3,00000000
| Carga manual e descarga mecânica de material à granel (agregados, pedra-de-mão, paralelos, terra e e | RSE902500 | R | t | 0,11600000
| Concreto armado, executado com concreto dosado para uma resistência característica a compressão de 1 | RSE903150 | R | m3 | 0,06400000
| Escavação manual de vala em material de 1ª categoria (areia, argila ou piçarra), até 1,50m, exclusiv | RSE904600 | R | m3 | 0,06400000
| Transporte de carga de qualquer natureza; exclusive as despesas de carga e descarga tanto da espera | RSE908950 | R | t.Km | 3,48000000
| Transporte horizontal de material à granel em carrinho de mão, inclusive carga a pá.(desonerado) | RSE909100 | R | t.dam | 0,81000000
PJ 24.13.0700 (/)
| Rotação diagonal dupla, aparelho triplo conjugado, em tubo de aço arbono | MAT064028 |  | un | 1,00000000
| Servente (desonerado) | MOD902450 |  | h | 3,00000000
| 3% incidente sobre mão de obra com Encargos Sociais para cobrir despesas de EPI e ferramentas | EVE000050 |  | % | 3,00000000
| Carga manual e descarga mecânica de material à granel (agregados, pedra-de-mão, paralelos, terra e e | RSE902500 | R | t | 0,07100000
| Concreto armado, executado com concreto dosado para uma resistência característica a compressão de 1 | RSE903150 | R | m3 | 0,03900000
| Escavação manual de vala em material de 1ª categoria (areia, argila ou piçarra), até 1,50m, exclusiv | RSE904600 | R | m3 | 0,03900000
| Transporte de carga de qualquer natureza; exclusive as despesas de carga e descarga tanto da espera | RSE908950 | R | t.Km | 2,13000000
| Transporte horizontal de material à granel em carrinho de mão, inclusive carga a pá.(desonerado) | RSE909100 | R | t.dam | 0,49500000
PJ 24.13.0800 (/)
| Rotação vertical, aparelho triplo conjugado, em tubo de aço arbono | MAT064031 |  | un | 1,00000000
| Servente (desonerado) | MOD902450 |  | h | 3,00000000
| 3% incidente sobre mão de obra com Encargos Sociais para cobrir despesas de EPI e ferramentas | EVE000050 |  | % | 3,00000000
| Carga manual e descarga mecânica de material à granel (agregados, pedra-de-mão, paralelos, terra e e | RSE902500 | R | t | 0,07100000
| Concreto armado, executado com concreto dosado para uma resistência característica a compressão de 1 | RSE903150 | R | m3 | 0,03900000
| Escavação manual de vala em material de 1ª categoria (areia, argila ou piçarra), até 1,50m, exclusiv | RSE904600 | R | m3 | 0,03900000
| Transporte de carga de qualquer natureza; exclusive as despesas de carga e descarga tanto da espera | RSE908950 | R | t.Km | 2,13000000
| Transporte horizontal de material à granel em carrinho de mão, inclusive carga a pá.(desonerado) | RSE909100 | R | t.dam | 0,49500000
PJ 24.13.0900 (/)
| Placa orientativa, em tubo de aço arbono, pintura no processo eletrostático | MAT064019 |  | un | 1,00000000
| Servente (desonerado) | MOD902450 |  | h | 3,00000000
| 3% incidente sobre mão de obra com Encargos Sociais para cobrir despesas de EPI e ferramentas | EVE000050 |  | % | 3,00000000
| Carga manual e descarga mecânica de material à granel (agregados, pedra-de-mão, paralelos, terra e e | RSE902500 | R | t | 0,05800000
| Concreto armado, executado com concreto dosado para uma resistência característica a compressão de 1 | RSE903150 | R | m3 | 0,03200000
| Escavação manual de vala em material de 1ª categoria (areia, argila ou piçarra), até 1,50m, exclusiv | RSE904600 | R | m3 | 0,03200000
| Transporte de carga de qualquer natureza; exclusive as despesas de carga e descarga tanto da espera | RSE908950 | R | t.Km | 1,74000000
| Transporte horizontal de material à granel em carrinho de mão, inclusive carga a pá.(desonerado) | RSE909100 | R | t.dam | 0,40500000
PJ 24.13.1000 (/)
| Pressão de pernas triplo conjugado, em tubo de aço arbono, pintura no processo eletrostático | MAT064022 |  | un | 1,00000000
| Servente (desonerado) | MOD902450 |  | h | 3,00000000
| 3% incidente sobre mão de obra com Encargos Sociais para cobrir despesas de EPI e ferramentas | EVE000050 |  | % | 3,00000000
| Carga manual e descarga mecânica de material à granel (agregados, pedra-de-mão, paralelos, terra e e | RSE902500 | R | t | 0,07100000
| Concreto armado, executado com concreto dosado para uma resistência característica a compressão de 1 | RSE903150 | R | m3 | 0,03900000
| Escavação manual de vala em material de 1ª categoria (areia, argila ou piçarra), até 1,50m, exclusiv | RSE904600 | R | m3 | 0,03900000
| Transporte de carga de qualquer natureza; exclusive as despesas de carga e descarga tanto da espera | RSE908950 | R | t.Km | 2,13000000
| Transporte horizontal de material à granel em carrinho de mão, inclusive carga a pá.(desonerado) | RSE909100 | R | t.dam | 0,49500000
PJ 24.13.1100 (/)
| Simulador de caminhada, triplo conjugado, em tubo de aço arbono, pintura no processo eletrostático | MAT064034 |  | un | 1,00000000
| Servente (desonerado) | MOD902450 |  | h | 3,00000000
| 3% incidente sobre mão de obra com Encargos Sociais para cobrir despesas de EPI e ferramentas | EVE000050 |  | % | 3,00000000
| Carga manual e descarga mecânica de material à granel (agregados, pedra-de-mão, paralelos, terra e e | RSE902500 | R | t | 0,23300000
| Concreto armado, executado com concreto dosado para uma resistência característica a compressão de 1 | RSE903150 | R | m3 | 0,12800000
| Escavação manual de vala em material de 1ª categoria (areia, argila ou piçarra), até 1,50m, exclusiv | RSE904600 | R | m3 | 0,12800000
| Transporte de carga de qualquer natureza; exclusive as despesas de carga e descarga tanto da espera | RSE908950 | R | t.Km | 6,99000000
| Transporte horizontal de material à granel em carrinho de mão, inclusive carga a pá.(desonerado) | RSE909100 | R | t.dam | 1,62000000
PJ 24.13.1200 (/)
| Surf duplo conjugado, em tubo de aço arbono, pintura no processo eletrostático | MAT064040 |  | un | 1,00000000
| Servente (desonerado) | MOD902450 |  | h | 3,00000000
| 3% incidente sobre mão de obra com Encargos Sociais para cobrir despesas de EPI e ferramentas | EVE000050 |  | % | 3,00000000
| Carga manual e descarga mecânica de material à granel (agregados, pedra-de-mão, paralelos, terra e e | RSE902500 | R | t | 0,07100000
| Concreto armado, executado com concreto dosado para uma resistência característica a compressão de 1 | RSE903150 | R | m3 | 0,03900000
| Escavação manual de vala em material de 1ª categoria (areia, argila ou piçarra), até 1,50m, exclusiv | RSE904600 | R | m3 | 0,03900000
| Transporte de carga de qualquer natureza; exclusive as despesas de carga e descarga tanto da espera | RSE908950 | R | t.Km | 2,13000000
| Transporte horizontal de material à granel em carrinho de mão, inclusive carga a pá.(desonerado) | RSE909100 | R | t.dam | 0,49500000
PJ 24.15.0050 (C)
| Eletrodo com diâmetro de 4mm (5/32"), Awse E-6013 | MAT050600 |  | Kg | 1,00000000
| Tarifa de Energia elétrica tipo comercial | MAT128550 |  | Kwh | 1,00000000
| Tubo de aço galvanizado, com costura, DIN-2440, diâmetro nominal de 1" | MAT141900 |  | m | 2,50000000
| Tubo de aço galvanizado, com costura, DIN-2440, diâmetro nominal de 4" | MAT142200 |  | m | 13,20000000
| Ajudante de serralheiro (desonerado) | MOD900250 |  | h | 4,00000000
| Serralheiro - oficial de oficina de esquadria de alumínio e ferro (desonerado) | MOD902400 |  | h | 4,00000000
| Servente (desonerado) | MOD902450 |  | h | 0,95000000
| 3% incidente sobre mão de obra com Encargos Sociais para cobrir despesas de EPI e ferramentas | EVE000050 |  | % | 3,00000000
| Concreto dosado racionalmente para uma resistência mínima característica à compressão de 15MPa, incl | RSE903400 | R | m3 | 0,04000000
| Pintura interna ou externa sobre ferro, com tinta a óleo brilhante Marveline ou Coral Óleo ou simila | RSE906500 | R | m2 | 4,98000000
| Caminhão com Carroceria Fixa, capacidade de 7,5t, com motorista, material de operação e material de | REQ901450 | R | h | 0,04130000
| Caminhão com Carroceria Fixa, capacidade de 7,5t, com motorista, com as seguintes especificações mín | REQ901550 | R | h | 0,20250000
| Caminhoneta de serviço, com cabine e caçamba, com motor bicombustível, cabine simples, com ar condic | REQ905901 | R | h | 2,00000000
| Caminhoneta de serviço, com cabine e caçamba, com motor bicombustível, cabine simples, com ar condic | REQ906001 | R | h | 1,00000000
| Retificador de solda, elétrico, de 430A. Custo horário corrido.(desonerado) | REQ906200 | R | h | 3,60000000
PJ 24.15.0053 (B)
| Eletrodo com diâmetro de 4mm (5/32"), Awse E-6013 | MAT050600 |  | Kg | 1,00000000
| Tarifa de Energia elétrica tipo comercial | MAT128550 |  | Kwh | 1,00000000
| Tubo de aço galvanizado, com costura, DIN-2440, diâmetro nominal de 1" | MAT141900 |  | m | 2,50000000
| Tubo de aço galvanizado, com costura, DIN-2440, diâmetro nominal de 4" | MAT142200 |  | m | 8,00000000
| Ajudante de serralheiro (desonerado) | MOD900250 |  | h | 4,00000000
| Serralheiro - oficial de oficina de esquadria de alumínio e ferro (desonerado) | MOD902400 |  | h | 4,00000000
| Servente (desonerado) | MOD902450 |  | h | 0,64400000
| 3% incidente sobre mão de obra com Encargos Sociais para cobrir despesas de EPI e ferramentas | EVE000050 |  | % | 3,00000000
| Pintura interna ou externa sobre ferro, com tinta a óleo brilhante Marveline ou Coral Óleo ou simila | RSE906500 | R | m2 | 0,24000000
| Caminhão com Carroceria Fixa, capacidade de 7,5t, com motorista, material de operação e material de | REQ901450 | R | h | 0,02570000
| Caminhão com Carroceria Fixa, capacidade de 7,5t, com motorista, com as seguintes especificações mín | REQ901550 | R | h | 0,12600000
| Caminhoneta de serviço, com cabine e caçamba, com motor bicombustível, cabine simples, com ar condic | REQ905901 | R | h | 2,00000000
| Caminhoneta de serviço, com cabine e caçamba, com motor bicombustível, cabine simples, com ar condic | REQ906001 | R | h | 1,00000000
| Retificador de solda, elétrico, de 430A. Custo horário corrido.(desonerado) | REQ906200 | R | h | 3,60000000
PJ 24.15.0150 (A)
| Esporte-Estrutura metálica para basquete com tabela | MAT054000 |  | par | 1,00000000
| Pedreiro: assentamento de tijolo, bloco de concreto, serviços de lançamento de concreto (desonerado) | MOD902150 |  | h | 2,00000000
| Servente (desonerado) | MOD902450 |  | h | 4,00000000
| 3% incidente sobre mão de obra com Encargos Sociais para cobrir despesas de EPI e ferramentas | EVE000050 |  | % | 3,00000000
| Concreto dosado racionalmente para uma resistência mínima característica à compressão de 15MPa, incl | RSE903400 | R | m3 | 0,02000000
PJ 24.15.0200 (/)
| Esporte-Rede de nylon, para futebol de salão | MAT053850 |  | par | 1,00000000
PJ 24.15.0204 (A)
| Poste para vôlei galvanizado, com cremalheira e bucha | MAT111850 |  | par | 1,00000000
| Servente (desonerado) | MOD902450 |  | h | 0,35000000
| 3% incidente sobre mão de obra com Encargos Sociais para cobrir despesas de EPI e ferramentas | EVE000050 |  | % | 3,00000000
| Concreto dosado racionalmente para uma resistência mínima característica à compressão de 15MPa, incl | RSE903400 | R | m3 | 0,04000000
PJ 24.15.0206 (/)
| Esporte-Rede de vôlei oficial, com cabo de aço | MAT053900 |  | un | 1,00000000
PJ 24.15.0250 (/)
| Esporte-Tabela de basquete em compensado naval, com aro e rede | MAT053950 |  | par | 1,00000000
| Carpinteiro - esquadrias de madeira (desonerado) | MOD900800 |  | h | 2,00000000
| Servente (desonerado) | MOD902450 |  | h | 2,00000000
| 3% incidente sobre mão de obra com Encargos Sociais para cobrir despesas de EPI e ferramentas | EVE000050 |  | % | 3,00000000
PJ 24.15.0300 (/)
| Esporte-Trave para futebol de salão, de tubo galvanizado, inclusive buchas | MAT054050 |  | par | 1,00000000
PJ 24.20.0040 (/)
| Tubo de aço galvanizado, sem costura, DIN-2440, diâmetro nominal de 1 1/2" | MAT142500 |  | m | 2,32000000
| Pedreiro: assentamento de tijolo, bloco de concreto, serviços de lançamento de concreto (desonerado) | MOD902150 |  | h | 2,50000000
| Serralheiro - oficial de oficina de esquadria de alumínio e ferro (desonerado) | MOD902400 |  | h | 4,50000000
| Servente (desonerado) | MOD902450 |  | h | 6,05000000
| 3% incidente sobre mão de obra com Encargos Sociais para cobrir despesas de EPI e ferramentas | EVE000050 |  | % | 3,00000000
| Carga e descarga manual de peças de peso reduzido: tijolos, telhas, cimento e agregados em sacos, em | RSE902400 | R | t | 0,00894118
| Materiais para confecção de concreto estrutural dosado para uma resistência característica à compres | RSE902900 | R | m3 | 0,05940000
| Demolição, com equipamento de ar comprimido, de pisos ou pavimento de concreto simples, inclusive af | RSE903600 | R | m3 | 0,01440000
| Escavação manual de vala em material de 1ª categoria (areia, argila ou piçarra), até 1,50m, exclusiv | RSE904600 | R | m3 | 0,02250000
| Lançamento de concreto em peças sem armadura, inclusive a colocação, o adensamento e o acabamento, e | RSE905950 | R | m3 | 0,05940000
| Pintura interna ou externa sobre ferro, com tinta a óleo brilhante Marveline ou Coral Óleo ou simila | RSE906500 | R | m2 | 1,12500000
| Preparo manual de concreto, compreendendo a mistura e o amassamento, exclusive materiais.(desonerado | RSE907750 | R | m3 | 0,05940000
| Transporte de carga de qualquer natureza; exclusive as despesas de carga e descarga tanto de espera | RSE908900 | R | t.Km | 0,25821600
| Transporte de carga de qualquer natureza; exclusive as despesas de carga e descarga tanto da espera | RSE908950 | R | t.Km | 0,00662175
PJ 24.20.0059 (C)
| Tubo de aço galvanizado, com costura, DIN-2440, diâmetro nominal de 1 1/4" | MAT141950 |  | m | 3,00000000
| Pedreiro: assentamento de tijolo, bloco de concreto, serviços de lançamento de concreto (desonerado) | MOD902150 |  | h | 2,50000000
| Serralheiro - oficial de oficina de esquadria de alumínio e ferro (desonerado) | MOD902400 |  | h | 4,50000000
| Servente (desonerado) | MOD902450 |  | h | 6,00000000
| 3% incidente sobre mão de obra com Encargos Sociais para cobrir despesas de EPI e ferramentas | EVE000050 |  | % | 3,00000000
| Carga e descarga manual de peças de peso reduzido: tijolos, telhas, cimento e agregados em sacos, em | RSE902400 | R | t | 0,07680000
| Carga manual e descarga mecânica de material à granel (agregados, pedra-de-mão, paralelos, terra e e | RSE902500 | R | t | 0,27200000
| Materiais para confecção de concreto estrutural dosado para uma resistência característica à compres | RSE902900 | R | m3 | 0,16000000
| Demolição, com equipamento de ar comprimido, de pisos ou pavimento de concreto simples, inclusive af | RSE903600 | R | m3 | 0,03200000
| Escavação manual de vala em material de 1ª categoria (areia, argila ou piçarra), até 1,50m, exclusiv | RSE904600 | R | m3 | 0,16000000
| Lançamento de concreto em peças sem armadura, inclusive a colocação, o adensamento e o acabamento, e | RSE905950 | R | m3 | 0,16000000
| Preparo manual de concreto, compreendendo a mistura e o amassamento, exclusive materiais.(desonerado | RSE907750 | R | m3 | 0,16000000
| Transporte de carga de qualquer natureza; exclusive as despesas de carga e descarga tanto de espera | RSE908900 | R | t.Km | 8,16000000
| Transporte de carga de qualquer natureza; exclusive as despesas de carga e descarga tanto da espera | RSE908950 | R | t.Km | 2,30400000
PJ 24.20.0061 (A)
| Tubo de aço galvanizado, sem costura, DIN-2440, diâmetro nominal de 1 1/2" | MAT142500 |  | m | 3,00000000
| Pedreiro: assentamento de tijolo, bloco de concreto, serviços de lançamento de concreto (desonerado) | MOD902150 |  | h | 2,50000000
| Serralheiro - oficial de oficina de esquadria de alumínio e ferro (desonerado) | MOD902400 |  | h | 4,50000000
| Servente (desonerado) | MOD902450 |  | h | 6,05000000
| 3% incidente sobre mão de obra com Encargos Sociais para cobrir despesas de EPI e ferramentas | EVE000050 |  | % | 3,00000000
| Carga e descarga manual de peças de peso reduzido: tijolos, telhas, cimento e agregados em sacos, em | RSE902400 | R | t | 0,05500000
| Carga manual e descarga mecânica de material à granel (agregados, pedra-de-mão, paralelos, terra e e | RSE902500 | R | t | 0,27200000
| Materiais para confecção de concreto estrutural dosado para uma resistência característica à compres | RSE902900 | R | m3 | 0,16000000
| Demolição, com equipamento de ar comprimido, de pisos ou pavimento de concreto simples, inclusive af | RSE903600 | R | m3 | 0,03200000
| Escavação manual de vala em material de 1ª categoria (areia, argila ou piçarra), até 1,50m, exclusiv | RSE904600 | R | m3 | 0,16000000
| Lançamento de concreto em peças sem armadura, inclusive a colocação, o adensamento e o acabamento, e | RSE905950 | R | m3 | 0,16000000
| Preparo manual de concreto, compreendendo a mistura e o amassamento, exclusive materiais.(desonerado | RSE907750 | R | m3 | 0,16000000
| Transporte de carga de qualquer natureza; exclusive as despesas de carga e descarga tanto de espera | RSE908900 | R | t.Km | 22,00000000
| Transporte de carga de qualquer natureza; exclusive as despesas de carga e descarga tanto da espera | RSE908950 | R | t.Km | 10,88000000
PJ 24.20.0070 (/)
| Tubo de aço galvanizado, sem costura, DIN-2440, diâmetro nominal de 1 1/2" | MAT142500 |  | m | 2,91000000
| Pedreiro: assentamento de tijolo, bloco de concreto, serviços de lançamento de concreto (desonerado) | MOD902150 |  | h | 2,50000000
| Serralheiro - oficial de oficina de esquadria de alumínio e ferro (desonerado) | MOD902400 |  | h | 4,50000000
| Servente (desonerado) | MOD902450 |  | h | 6,05000000
| 3% incidente sobre mão de obra com Encargos Sociais para cobrir despesas de EPI e ferramentas | EVE000050 |  | % | 3,00000000
| Carga e descarga manual de peças de peso reduzido: tijolos, telhas, cimento e agregados em sacos, em | RSE902400 | R | t | 0,01143855
| Materiais para confecção de concreto estrutural dosado para uma resistência característica à compres | RSE902900 | R | m3 | 0,13530000
| Demolição, com equipamento de ar comprimido, de pisos ou pavimento de concreto simples, inclusive af | RSE903600 | R | m3 | 0,03600000
| Escavação manual de vala em material de 1ª categoria (areia, argila ou piçarra), até 1,50m, exclusiv | RSE904600 | R | m3 | 0,05625000
| Lançamento de concreto em peças sem armadura, inclusive a colocação, o adensamento e o acabamento, e | RSE905950 | R | m3 | 0,13530000
| Pintura interna ou externa sobre ferro, com tinta a óleo brilhante Marveline ou Coral Óleo ou simila | RSE906500 | R | m2 | 1,12500000
| Preparo manual de concreto, compreendendo a mistura e o amassamento, exclusive materiais.(desonerado | RSE907750 | R | m3 | 0,13530000
| Transporte de carga de qualquer natureza; exclusive as despesas de carga e descarga tanto de espera | RSE908900 | R | t.Km | 0,32388300
| Transporte de carga de qualquer natureza; exclusive as despesas de carga e descarga tanto da espera | RSE908950 | R | t.Km | 0,00034316
PJ 24.25.0050 (B)
| Balizador cilíndrico de concreto pré-fabricado, modelo Copacabana, com diâmetro de 40cm | MAT008700 |  | un | 1,00000000
| Pedreiro: assentamento de tijolo, bloco de concreto, serviços de lançamento de concreto (desonerado) | MOD902150 |  | h | 1,00000000
| Servente (desonerado) | MOD902450 |  | h | 2,00000000
| 3% incidente sobre mão de obra com Encargos Sociais para cobrir despesas de EPI e ferramentas | EVE000050 |  | % | 3,00000000
| Carga manual e descarga mecânica de material à granel (agregados, pedra-de-mão, paralelos, terra e e | RSE902500 | R | t | 0,13100000
| Materiais para confecção de concreto estrutural dosado para uma resistência característica à compres | RSE902900 | R | m3 | 0,05710000
| Demolição, com equipamento de ar comprimido, de pisos ou pavimento de concreto simples, inclusive af | RSE903600 | R | m3 | 0,02500000
| Escavação manual de vala em material de 1ª categoria (areia, argila ou piçarra), até 1,50m, exclusiv | RSE904600 | R | m3 | 0,04900000
| Lançamento de concreto em peças armadas, inclusive a colocação, o adensamento e o acabamento, exclus | RSE906000 | R | m3 | 0,05710000
| Preparo mecânico de concreto, compreendendo a mistura e o amassamento em betoneira, exclusive materi | RSE907650 | R | m3 | 0,05710000
| Transporte de carga de qualquer natureza; exclusive as despesas de carga e descarga tanto da espera | RSE908800 | R | t.Km | 0,17200000
| Transporte de carga de qualquer natureza; exclusive as despesas de carga e descarga tanto da espera | RSE908950 | R | t.Km | 3,27500000
| Caminhão com Carroceria Fixa, capacidade de 7,5t, equipado com guindaste hidráulico com capacidade d | REQ901650 | R | h | 0,25000000
PJ 24.25.0060 (/)
| Balizador tipo "Rio Cidade Olegário Maciel" com 830mm de altura em tubo galvanizado e diâmetro de 3" | MAT008720 |  | un | 1,00000000
| Marteleteiro de Praça (desonerado) | MOD901550 |  | h | 0,08330000
| Pedreiro: assentamento de tijolo, bloco de concreto, serviços de lançamento de concreto (desonerado) | MOD902150 |  | h | 0,25000000
| Servente (desonerado) | MOD902450 |  | h | 0,50000000
| Concreto para camada preparatória com 180Kg de cimento por m3 de concreto, compreendendo apenas o fo | RSE903300 | R | m3 | 0,01400000
| Concreto simples dosado racionalmente para uma resistência mínima característica à compressão de 11M | RSE903350 | R | m3 | 0,00600000
| Caminhão basculante, capacidade de 5m3, com motorista, material de operação e material de manutenção | REQ900950 | R | h | 0,02500000
| Caminhão basculante, capacidade de 5m3, com motorista, com as seguintes especificações mínimas: moto | REQ901000 | R | h | 0,00460000
| Caminhão com Carroceria Fixa, capacidade de 7,5t, com motorista, material de operação e material de | REQ901450 | R | h | 0,00460000
| Caminhão com Carroceria Fixa, capacidade de 7,5t, com motorista, com as seguintes especificações mín | REQ901550 | R | h | 0,02500000
| Compressor de ar, portátil e rebocável, sem operador, com material de operação e material de manuten | REQ902950 | R | h | 0,08330000
| Compressor de ar, portátil e rebocável, sem operador, com as seguintes especificações mínimas: motor | REQ903050 | R | h | 0,08330000
| Rompedor Pneumático, peso de 32,6Kg, com material de manutenção, exclusive o operador, ponteiro e ma | REQ906850 | R | h | 0,08330000
| Rompedor Pneumático, peso de 32,6Kg, exclusive o operador, ponteiro e mangueira, com as seguintes es | REQ906900 | R | h | 0,08330000
PJ 24.25.0100 (A)
| Pedreiro: assentamento de tijolo, bloco de concreto, serviços de lançamento de concreto (desonerado) | MOD902150 |  | h | 2,59790000
| Servente (desonerado) | MOD902450 |  | h | 1,50000000
| 3% incidente sobre mão de obra com Encargos Sociais para cobrir despesas de EPI e ferramentas | EVE000050 |  | % | 3,00000000
| Aço CA-60 para armadura de concreto, redondo, sem saliência ou mossa, coeficiente de conformação sup | RSE900700 | R | Kg | 0,94150000
| Corte, dobragem, montagem e colocação de ferragens nas formas, aço CA-60, em fio redondo, com diâmet | RSE900750 | R | Kg | 0,94150000
| Compactação de aterro em camadas de 20cm, com maço.(desonerado) | RSE902600 | R | m3 | 0,01270000
| Materiais para confecção de concreto estrutural dosado para uma resistência característica à compres | RSE902850 | R | m3 | 0,06260000
| Escavação manual em material de 1ª categoria, a céu aberto, até 0,50m de profundidade com remoção at | RSE904550 | R | m3 | 0,02860000
| Forma metálica para concreto, inclusive fornecimento, confecção, montagem e desmontagem sem utilizaç | RSE905600 | R | m2 | 0,94110000
| Lançamento de concreto em peças armadas, inclusive a colocação, o adensamento e o acabamento, exclus | RSE906000 | R | m3 | 0,06260000
| Pintura com emulsão oleosa Separol ou similar, para desmoldagem de formas.(desonerado) | RSE906700 | R | m2 | 0,94110000
| Preparo mecânico de concreto, compreendendo a mistura e o amassamento em betoneira, exclusive materi | RSE907650 | R | m3 | 0,06260000
| Verniz acrílico incolor, em 3 demãos, aplicado sobre superfície lisa de concreto ou tijolo aparente, | RSE908700 | R | m2 | 0,69930000
PJ 24.25.0103 (A)
| Pedreiro: assentamento de tijolo, bloco de concreto, serviços de lançamento de concreto (desonerado) | MOD902150 |  | h | 0,50000000
| Servente (desonerado) | MOD902450 |  | h | 1,50000000
| 3% incidente sobre mão de obra com Encargos Sociais para cobrir despesas de EPI e ferramentas | EVE000050 |  | % | 3,00000000
| Aço CA-60 para armadura de concreto, redondo, sem saliência ou mossa, coeficiente de conformação sup | RSE900700 | R | Kg | 0,94150000
| Corte, dobragem, montagem e colocação de ferragens nas formas, aço CA-60, em fio redondo, com diâmet | RSE900750 | R | Kg | 0,94150000
| Compactação de aterro em camadas de 20cm, com maço.(desonerado) | RSE902600 | R | m3 | 0,01270000
| Materiais para confecção de concreto estrutural dosado para uma resistência característica à compres | RSE902850 | R | m3 | 0,06260000
| Escavação manual em material de 1ª categoria, a céu aberto, até 0,50m de profundidade com remoção at | RSE904550 | R | m3 | 0,02860000
| Forma metálica para concreto, inclusive fornecimento, confecção, montagem e desmontagem sem utilizaç | RSE905600 | R | m2 | 0,94110000
| Lançamento de concreto em peças armadas, inclusive a colocação, o adensamento e o acabamento, exclus | RSE906000 | R | m3 | 0,06260000
| Pintura com emulsão oleosa Separol ou similar, para desmoldagem de formas.(desonerado) | RSE906700 | R | m2 | 0,94110000
| Preparo mecânico de concreto, compreendendo a mistura e o amassamento em betoneira, exclusive materi | RSE907650 | R | m3 | 0,06260000
PJ 24.25.0104 (/)
| Sikadur 30 (A+B), com 5kg, Sika ou similar | MAT124750 |  | cj | 0,15000000
| Pedreiro: assentamento de tijolo, bloco de concreto, serviços de lançamento de concreto (desonerado) | MOD902150 |  | h | 1,50000000
| Servente (desonerado) | MOD902450 |  | h | 1,50000000
| 3% incidente sobre mão de obra com Encargos Sociais para cobrir despesas de EPI e ferramentas | EVE000050 |  | % | 3,00000000
| Corte, dobragem, montagem e colocação de ferragens nas formas, aço CA-50, em barra redonda, com diâm | RSE900450 | R | Kg | 0,63000000
| Aço CA-50 para armadura de concreto, com saliência ou mossa, coeficiente de conformação superficial | RSE900500 | R | Kg | 0,63000000
| Materiais para confecção de concreto estrutural dosado para uma resistência característica à compres | RSE903100 | R | m3 | 0,01413700
| Forma metálica para concreto, inclusive fornecimento, confecção, montagem e desmontagem sem utilizaç | RSE905600 | R | m2 | 0,28274400
| Lançamento de concreto em peças armadas, inclusive a colocação, o adensamento e o acabamento, exclus | RSE906000 | R | m3 | 0,01413700
| Preparo mecânico de concreto, compreendendo a mistura e o amassamento em betoneira, exclusive materi | RSE907650 | R | m3 | 0,01413700
PJ 24.25.0106 (A)
| Frade de ferro fundido, modelo GG-25, com altura de 800mm, Zanata ou similar | MAT062500 |  | un | 1,00000000
| Carga manual e descarga mecânica de material à granel (agregados, pedra-de-mão, paralelos, terra e e | RSE902500 | R | t | 0,02900000
| Concreto dosado racionalmente para uma resistência mínima característica à compressão de 15MPa, incl | RSE903400 | R | m3 | 0,01600000
| Escavação manual de vala em material de 1ª categoria (areia, argila ou piçarra), até 1,50m, exclusiv | RSE904600 | R | m3 | 0,01600000
| Pintura interna ou externa sobre ferro, com esmalte sintético Duralack ou Lagomix ou similar, inclus | RSE907150 | R | m2 | 0,30000000
| Transporte de carga de qualquer natureza; exclusive as despesas de carga e descarga tanto da espera | RSE908950 | R | t.Km | 0,87000000
| Transporte horizontal de material à granel em carrinho de mão, inclusive carga a pá.(desonerado) | RSE909100 | R | t.dam | 0,20100000
PJ 24.30.0050 (A)
| Arruela de pressão, de 1 1/2" | MAT007400 |  | un | 2,00000000
| Parafuso em aço carbono 1020, sextavado, rosca parcial, M8x40 | MAT093550 |  | un | 2,00000000
| Porca sextavada de aço carbono, de 1 1/2" | MAT106100 |  | un | 2,00000000
| Tubo de aço galvanizado, com costura, DIN-2440, diâmetro nominal de 3/4" | MAT141850 |  | m | 1,00000000
| Carpinteiro - esquadrias de madeira (desonerado) | MOD900800 |  | h | 1,00000000
| Serralheiro - oficial de oficina de esquadria de alumínio e ferro (desonerado) | MOD902400 |  | h | 1,00000000
| Servente (desonerado) | MOD902450 |  | h | 1,00000000
| Ajudante (desonerado) | MOI900050 |  | h | 1,00000000
| 3% incidente sobre mão de obra com Encargos Sociais para cobrir despesas de EPI e ferramentas | EVE000050 |  | % | 3,00000000
| Pintura interna ou externa sobre galvanizado com esmalte sintético, inclusive limpeza, desengorduram | RSE907000 | R | m2 | 0,02000000
PJ 24.30.0100 (/)
| Arruela de pressão, de 1 1/2" | MAT007400 |  | un | 4,00000000
| Madeira em tora, auto clavado, até 10m de comprimento, com diâmetro médio de 15cm - grupo I | MAT085900 |  | m | 1,00000000
| Parafuso em aço carbono 1020, sextavado, rosca parcial, M8x40 | MAT093550 |  | un | 4,00000000
| Porca sextavada de aço carbono, de 1 1/2" | MAT106100 |  | un | 4,00000000
| Carpinteiro - esquadrias de madeira (desonerado) | MOD900800 |  | h | 1,50000000
| Servente (desonerado) | MOD902450 |  | h | 1,50000000
| Ajudante (desonerado) | MOI900050 |  | h | 1,50000000
| 3% incidente sobre mão de obra com Encargos Sociais para cobrir despesas de EPI e ferramentas | EVE000050 |  | % | 3,00000000
| Envernizamento de madeira com verniz Sparlack Cetol (cores) ou similar, para interior e exterior, in | RSE904450 | R | m2 | 0,50000000
PJ 24.30.0103 (/)
| Corda de Polipropileno, trançada, diâmetro de 8mm | MAT041700 |  | m | 5,00000000
| Conjunto de pneus 175/70, 13 lonas | IEQ005350 |  | un | 0,06000000
| Servente (desonerado) | MOD902450 |  | h | 2,00000000
| 3% incidente sobre mão de obra com Encargos Sociais para cobrir despesas de EPI e ferramentas | EVE000050 |  | % | 3,00000000
| Pintura interna ou externa sobre madeira, com tinta a óleo brilhante equivalente a Marveline ou Cora | RSE907250 | R | m2 | 0,62000000
PJ 24.30.0106 (/)
| Barra de madeira aparelhada, seção (2,5 x 20)cm - grupo I | MAT009800 |  | m | 0,49000000
| Corrente de aço galvanizado de 3/16" | MAT041850 |  | m | 6,00000000
| Madeira em tora, auto clavado, até 10m de comprimento, com diâmetro médio de 15cm - grupo I | MAT085900 |  | m | 2,50000000
| Carpinteiro - esquadrias de madeira (desonerado) | MOD900800 |  | h | 2,00000000
| Servente (desonerado) | MOD902450 |  | h | 2,00000000
| Ajudante (desonerado) | MOI900050 |  | h | 2,00000000
| 3% incidente sobre mão de obra com Encargos Sociais para cobrir despesas de EPI e ferramentas | EVE000050 |  | % | 3,00000000
| Envernizamento de madeira com verniz Sparlack Cetol (cores) ou similar, para interior e exterior, in | RSE904450 | R | m2 | 0,55000000
PJ 24.30.0150 (/)
| Madeira em tora, auto clavado, até 10m de comprimento, com diâmetro médio de 15cm - grupo I | MAT085900 |  | m | 13,00000000
| Prego com cabeça, de (23x54) | MAT112250 |  | Kg | 8,64000000
| Carpinteiro - esquadrias de madeira (desonerado) | MOD900800 |  | h | 17,70000000
| Servente (desonerado) | MOD902450 |  | h | 17,70000000
| Ajudante (desonerado) | MOI900050 |  | h | 17,70000000
| 3% incidente sobre mão de obra com Encargos Sociais para cobrir despesas de EPI e ferramentas | EVE000050 |  | % | 3,00000000
| Envernizamento de madeira com verniz Sparlack Cetol (cores) ou similar, para interior e exterior, in | RSE904450 | R | m2 | 9,72000000
PJ 24.30.0153 (/)
| Madeira em tora, auto clavado, até 10m de comprimento, com diâmetro médio de 15cm - grupo I | MAT085900 |  | m | 7,50000000
| Prego com cabeça, de (23x54) | MAT112250 |  | Kg | 9,00000000
| Carpinteiro - esquadrias de madeira (desonerado) | MOD900800 |  | h | 15,50000000
| Servente (desonerado) | MOD902450 |  | h | 15,50000000
| Ajudante (desonerado) | MOI900050 |  | h | 15,50000000
| 3% incidente sobre mão de obra com Encargos Sociais para cobrir despesas de EPI e ferramentas | EVE000050 |  | % | 3,00000000
| Envernizamento de madeira com verniz Sparlack Cetol (cores) ou similar, para interior e exterior, in | RSE904450 | R | m2 | 6,00000000
PJ 24.30.0156 (/)
| Madeira em tora, auto clavado, até 10m de comprimento, com diâmetro médio de 15cm - grupo I | MAT085900 |  | m | 0,75000000
| Prego com cabeça, de (23x54) | MAT112250 |  | Kg | 0,90000000
| Carpinteiro - esquadrias de madeira (desonerado) | MOD900800 |  | h | 1,55000000
| Servente (desonerado) | MOD902450 |  | h | 1,55000000
| Ajudante (desonerado) | MOI900050 |  | h | 1,55000000
| 3% incidente sobre mão de obra com Encargos Sociais para cobrir despesas de EPI e ferramentas | EVE000050 |  | % | 3,00000000
| Envernizamento de madeira com verniz Sparlack Cetol (cores) ou similar, para interior e exterior, in | RSE904450 | R | m2 | 0,60000000
PJ 24.30.0159 (A)
| Madeira aparelhada, seção (7,5cm x 15cm / 3" x 6") - grupo I | MAT086750 |  | m | 12,00000000
| Prego com cabeça, de (23x54) | MAT112250 |  | Kg | 1,80000000
| Carpinteiro - esquadrias de madeira (desonerado) | MOD900800 |  | h | 13,50000000
| Servente (desonerado) | MOD902450 |  | h | 13,50000000
| Ajudante (desonerado) | MOI900050 |  | h | 13,50000000
| 3% incidente sobre mão de obra com Encargos Sociais para cobrir despesas de EPI e ferramentas | EVE000050 |  | % | 3,00000000
| Envernizamento de madeira com verniz Sparlack Cetol (cores) ou similar, para interior e exterior, in | RSE904450 | R | m2 | 1,00000000
| Pintura imunizante sobre madeira com 1 demão Pentox ou similar.(desonerado) | RSE906950 | R | m2 | 4,80000000
PJ 24.30.0162 (A)
| Madeira aparelhada, seção (7,5cm x 15cm / 3" x 6") - grupo I | MAT086750 |  | m | 1,70000000
| Prego com cabeça, de (23x54) | MAT112250 |  | Kg | 0,26000000
| Carpinteiro - esquadrias de madeira (desonerado) | MOD900800 |  | h | 1,95000000
| Servente (desonerado) | MOD902450 |  | h | 1,95000000
| Ajudante (desonerado) | MOI900050 |  | h | 1,95000000
| 3% incidente sobre mão de obra com Encargos Sociais para cobrir despesas de EPI e ferramentas | EVE000050 |  | % | 3,00000000
| Envernizamento de madeira com verniz Sparlack Cetol (cores) ou similar, para interior e exterior, in | RSE904450 | R | m2 | 0,14000000
| Pintura imunizante sobre madeira com 1 demão Pentox ou similar.(desonerado) | RSE906950 | R | m2 | 0,70000000
PJ 24.30.0200 (/)
| Arruela de pressão, de 1 1/2" | MAT007400 |  | un | 8,00000000
| Madeira em tora, auto clavado, até 10m de comprimento, com diâmetro médio de 15cm - grupo I | MAT085900 |  | m | 4,00000000
| Parafuso em aço carbono 1020, sextavado, rosca parcial, M8x40 | MAT093550 |  | un | 8,00000000
| Porca sextavada de aço carbono, de 1 1/2" | MAT106100 |  | un | 8,00000000
| Carpinteiro - esquadrias de madeira (desonerado) | MOD900800 |  | h | 8,00000000
| Servente (desonerado) | MOD902450 |  | h | 8,00000000
| Ajudante (desonerado) | MOI900050 |  | h | 8,00000000
| 3% incidente sobre mão de obra com Encargos Sociais para cobrir despesas de EPI e ferramentas | EVE000050 |  | % | 3,00000000
| Envernizamento de madeira com verniz Sparlack Cetol (cores) ou similar, para interior e exterior, in | RSE904450 | R | m2 | 2,00000000
PJ 24.30.0250 (/)
| Arruela de pressão, de 1 1/2" | MAT007400 |  | un | 1,00000000
| Corda de Polipropileno, trançada, diâmetro de 8mm | MAT041700 |  | m | 1,00000000
| Parafuso em aço carbono 1020, sextavado, rosca parcial, M8x40 | MAT093550 |  | un | 1,00000000
| Porca sextavada de aço carbono, de 1 1/2" | MAT106100 |  | un | 1,00000000
| Carpinteiro - esquadrias de madeira (desonerado) | MOD900800 |  | h | 1,00000000
| Servente (desonerado) | MOD902450 |  | h | 1,00000000
| Ajudante (desonerado) | MOI900050 |  | h | 1,00000000
| 3% incidente sobre mão de obra com Encargos Sociais para cobrir despesas de EPI e ferramentas | EVE000050 |  | % | 3,00000000
PJ 24.30.0300 (A)
| Arruela de pressão, de 1 1/2" | MAT007400 |  | un | 20,00000000
| Madeira em tora, auto clavado, até 10m de comprimento, com diâmetro médio de 15cm - grupo I | MAT085900 |  | m | 2,00000000
| Parafuso em aço carbono 1020, sextavado, rosca parcial, M8x40 | MAT093550 |  | un | 20,00000000
| Porca sextavada de aço carbono, de 1 1/2" | MAT106100 |  | un | 20,00000000
| Tubo de aço galvanizado, com costura, DIN-2440, diâmetro nominal de 3/4" | MAT141850 |  | m | 6,00000000
| Carpinteiro - esquadrias de madeira (desonerado) | MOD900800 |  | h | 8,00000000
| Servente (desonerado) | MOD902450 |  | h | 8,00000000
| Ajudante (desonerado) | MOI900050 |  | h | 8,00000000
| 3% incidente sobre mão de obra com Encargos Sociais para cobrir despesas de EPI e ferramentas | EVE000050 |  | % | 3,00000000
| Envernizamento de madeira com verniz Sparlack Cetol (cores) ou similar, para interior e exterior, in | RSE904450 | R | m2 | 1,12000000
| Pintura interna ou externa sobre galvanizado com esmalte sintético, inclusive limpeza, desengorduram | RSE907000 | R | m2 | 0,56000000
PJ 24.30.0303 (A)
| Arruela de pressão, de 1 1/2" | MAT007400 |  | un | 2,00000000
| Madeira em tora, auto clavado, até 10m de comprimento, com diâmetro médio de 15cm - grupo I | MAT085900 |  | m | 1,25000000
| Parafuso em aço carbono 1020, sextavado, rosca parcial, M8x40 | MAT093550 |  | un | 2,00000000
| Porca sextavada de aço carbono, de 1 1/2" | MAT106100 |  | un | 2,00000000
| Tubo de aço galvanizado, com costura, DIN-2440, diâmetro nominal de 3/4" | MAT141850 |  | m | 1,00000000
| Carpinteiro - esquadrias de madeira (desonerado) | MOD900800 |  | h | 0,35000000
| Servente (desonerado) | MOD902450 |  | h | 0,35000000
| Ajudante (desonerado) | MOI900050 |  | h | 0,35000000
| 3% incidente sobre mão de obra com Encargos Sociais para cobrir despesas de EPI e ferramentas | EVE000050 |  | % | 3,00000000
| Envernizamento de madeira com verniz Sparlack Cetol (cores) ou similar, para interior e exterior, in | RSE904450 | R | m2 | 0,58000000
| Pintura interna ou externa sobre galvanizado com esmalte sintético, inclusive limpeza, desengorduram | RSE907000 | R | m2 | 0,10000000
PJ 24.30.0306 (A)
| Tubo de aço galvanizado, com costura, DIN-2440, diâmetro nominal de 1" | MAT141900 |  | m | 2,00000000
| Carpinteiro - esquadrias de madeira (desonerado) | MOD900800 |  | h | 3,00000000
| Servente (desonerado) | MOD902450 |  | h | 3,00000000
| Ajudante (desonerado) | MOI900050 |  | h | 3,00000000
| 3% incidente sobre mão de obra com Encargos Sociais para cobrir despesas de EPI e ferramentas | EVE000050 |  | % | 3,00000000
| Pintura interna ou externa sobre galvanizado com esmalte sintético, inclusive limpeza, desengorduram | RSE907000 | R | m2 | 0,20000000
PJ 24.30.0309 (A)
| Arruela de pressão, de 1 1/2" | MAT007400 |  | un | 8,00000000
| Madeira em tora, auto clavado, até 10m de comprimento, com diâmetro médio de 15cm - grupo I | MAT085900 |  | m | 5,00000000
| Parafuso em aço carbono 1020, sextavado, rosca parcial, M8x40 | MAT093550 |  | un | 8,00000000
| Porca sextavada de aço carbono, de 1 1/2" | MAT106100 |  | un | 8,00000000
| Tubo de aço galvanizado, com costura, DIN-2440, diâmetro nominal de 1" | MAT141900 |  | m | 5,00000000
| Carpinteiro - esquadrias de madeira (desonerado) | MOD900800 |  | h | 8,00000000
| Servente (desonerado) | MOD902450 |  | h | 8,00000000
| Ajudante (desonerado) | MOI900050 |  | h | 8,00000000
| 3% incidente sobre mão de obra com Encargos Sociais para cobrir despesas de EPI e ferramentas | EVE000050 |  | % | 3,00000000
| Envernizamento de madeira com verniz Sparlack Cetol (cores) ou similar, para interior e exterior, in | RSE904450 | R | m2 | 2,40000000
| Pintura interna ou externa sobre galvanizado com esmalte sintético, inclusive limpeza, desengorduram | RSE907000 | R | m2 | 0,50000000
PJ 24.30.0312 (A)
| Arruela de pressão, de 1 1/2" | MAT007400 |  | un | 16,00000000
| Corda de Polipropileno, trançada, diâmetro de 8mm | MAT041700 |  | m | 6,00000000
| Parafuso em aço carbono 1020, sextavado, rosca parcial, M8x40 | MAT093550 |  | un | 16,00000000
| Porca sextavada de aço carbono, de 1 1/2" | MAT106100 |  | un | 16,00000000
| Tubo de aço galvanizado, com costura, DIN-2440, diâmetro nominal de 3/4" | MAT141850 |  | m | 8,00000000
| Carpinteiro - esquadrias de madeira (desonerado) | MOD900800 |  | h | 4,00000000
| Servente (desonerado) | MOD902450 |  | h | 4,00000000
| Ajudante (desonerado) | MOI900050 |  | h | 4,00000000
| 3% incidente sobre mão de obra com Encargos Sociais para cobrir despesas de EPI e ferramentas | EVE000050 |  | % | 3,00000000
| Pintura interna ou externa sobre galvanizado com esmalte sintético, inclusive limpeza, desengorduram | RSE907000 | R | m2 | 0,52000000
PJ 24.30.0315 (A)
| Arruela de pressão, de 1 1/2" | MAT007400 |  | un | 16,00000000
| Barra de madeira aparelhada, seção (2,5 x 20)cm - grupo I | MAT009800 |  | m | 4,00000000
| Parafuso em aço carbono 1020, sextavado, rosca parcial, M8x40 | MAT093550 |  | un | 16,00000000
| Porca sextavada de aço carbono, de 1 1/2" | MAT106100 |  | un | 16,00000000
| Tubo de aço galvanizado, com costura, DIN-2440, diâmetro nominal de 1" | MAT141900 |  | m | 6,00000000
| Carpinteiro - esquadrias de madeira (desonerado) | MOD900800 |  | h | 4,00000000
| Servente (desonerado) | MOD902450 |  | h | 4,00000000
| Ajudante (desonerado) | MOI900050 |  | h | 4,00000000
| 3% incidente sobre mão de obra com Encargos Sociais para cobrir despesas de EPI e ferramentas | EVE000050 |  | % | 3,00000000
| Envernizamento de madeira com verniz Sparlack Cetol (cores) ou similar, para interior e exterior, in | RSE904450 | R | m2 | 2,24000000
| Pintura interna ou externa sobre galvanizado com esmalte sintético, inclusive limpeza, desengorduram | RSE907000 | R | m2 | 0,48000000
PJ 24.30.0350 (/)
| Arruela de pressão, de 1 1/2" | MAT007400 |  | un | 2,00000000
| Madeira em tora, auto clavado, até 10m de comprimento, com diâmetro médio de 15cm - grupo I | MAT085900 |  | m | 1,00000000
| Parafuso em aço carbono 1020, sextavado, rosca parcial, M8x40 | MAT093550 |  | un | 2,00000000
| Porca sextavada de aço carbono, de 1 1/2" | MAT106100 |  | un | 2,00000000
| Carpinteiro - esquadrias de madeira (desonerado) | MOD900800 |  | h | 2,00000000
| Servente (desonerado) | MOD902450 |  | h | 2,00000000
| Ajudante (desonerado) | MOI900050 |  | h | 2,00000000
| 3% incidente sobre mão de obra com Encargos Sociais para cobrir despesas de EPI e ferramentas | EVE000050 |  | % | 3,00000000
| Envernizamento de madeira com verniz Sparlack Cetol (cores) ou similar, para interior e exterior, in | RSE904450 | R | m2 | 0,47000000
PJ 24.30.0400 (A)
| Arruela de pressão, de 1 1/2" | MAT007400 |  | un | 2,00000000
| Parafuso em aço carbono 1020, sextavado, rosca parcial, M8x40 | MAT093550 |  | un | 2,00000000
| Porca sextavada de aço carbono, de 1 1/2" | MAT106100 |  | un | 2,00000000
| Tubo de aço galvanizado, com costura, DIN-2440, diâmetro nominal de 3/4" | MAT141850 |  | m | 0,50000000
| Carpinteiro - esquadrias de madeira (desonerado) | MOD900800 |  | h | 1,00000000
| Servente (desonerado) | MOD902450 |  | h | 1,00000000
| Ajudante (desonerado) | MOI900050 |  | h | 1,00000000
| 3% incidente sobre mão de obra com Encargos Sociais para cobrir despesas de EPI e ferramentas | EVE000050 |  | % | 3,00000000
PJ 24.30.0403 (A)
| Arruela de pressão, de 1 1/2" | MAT007400 |  | un | 2,00000000
| Parafuso em aço carbono 1020, sextavado, rosca parcial, M8x40 | MAT093550 |  | un | 2,00000000
| Porca sextavada de aço carbono, de 1 1/2" | MAT106100 |  | un | 2,00000000
| Tubo de aço galvanizado, com costura, DIN-2440, diâmetro nominal de 3/4" | MAT141850 |  | m | 2,00000000
| Carpinteiro - esquadrias de madeira (desonerado) | MOD900800 |  | h | 1,00000000
| Servente (desonerado) | MOD902450 |  | h | 2,00000000
| 3% incidente sobre mão de obra com Encargos Sociais para cobrir despesas de EPI e ferramentas | EVE000050 |  | % | 3,00000000
| Pintura interna ou externa sobre galvanizado com esmalte sintético, inclusive limpeza, desengorduram | RSE907000 | R | m2 | 0,13000000
PJ 24.30.0406 (A)
| Arruela de pressão, de 1 1/2" | MAT007400 |  | un | 4,00000000
| Madeira em tora, auto clavado, até 10m de comprimento, com diâmetro médio de 15cm - grupo I | MAT085900 |  | m | 3,00000000
| Parafuso em aço carbono 1020, sextavado, rosca parcial, M8x40 | MAT093550 |  | un | 4,00000000
| Porca sextavada de aço carbono, de 1 1/2" | MAT106100 |  | un | 4,00000000
| Tubo de aço galvanizado, com costura, DIN-2440, diâmetro nominal de 3/4" | MAT141850 |  | m | 2,50000000
| Carpinteiro - esquadrias de madeira (desonerado) | MOD900800 |  | h | 2,00000000
| Servente (desonerado) | MOD902450 |  | h | 4,00000000
| 3% incidente sobre mão de obra com Encargos Sociais para cobrir despesas de EPI e ferramentas | EVE000050 |  | % | 3,00000000
| Envernizamento de madeira com verniz Sparlack Cetol (cores) ou similar, para interior e exterior, in | RSE904450 | R | m2 | 1,41000000
| Pintura interna ou externa sobre galvanizado com esmalte sintético, inclusive limpeza, desengorduram | RSE907000 | R | m2 | 0,13000000
PJ 24.30.0450 (/)
| Arruela de pressão, de 1 1/2" | MAT007400 |  | un | 3,00000000
| Parafuso em aço carbono 1020, sextavado, rosca parcial, M8x40 | MAT093550 |  | un | 3,00000000
| Porca sextavada de aço carbono, de 1 1/2" | MAT106100 |  | un | 3,00000000
| Conjunto de pneus 175/70, 13 lonas | IEQ005350 |  | un | 0,10000000
| Servente (desonerado) | MOD902450 |  | h | 4,00000000
| 3% incidente sobre mão de obra com Encargos Sociais para cobrir despesas de EPI e ferramentas | EVE000050 |  | % | 3,00000000
| Pintura interna ou externa sobre madeira, com tinta a óleo brilhante equivalente a Marveline ou Cora | RSE907250 | R | m2 | 1,04000000
PJ 24.30.0500 (A)
| Tubo de aço galvanizado, com costura, DIN-2440, diâmetro nominal de 3/4" | MAT141850 |  | m | 1,10000000
| Serralheiro - oficial de oficina de esquadria de alumínio e ferro (desonerado) | MOD902400 |  | h | 1,70000000
| Servente (desonerado) | MOD902450 |  | h | 3,40000000
| 3% incidente sobre mão de obra com Encargos Sociais para cobrir despesas de EPI e ferramentas | EVE000050 |  | % | 3,00000000
| Pintura interna ou externa sobre galvanizado com esmalte sintético, inclusive limpeza, desengorduram | RSE907000 | R | m2 | 0,06000000
PJ 24.30.0550 (/)
| Arruela de pressão, de 1 1/2" | MAT007400 |  | un | 10,00000000
| Cabo de aço galvanizado com alma de fibra, 6 pernas de 19 fios, de 3/16" | MAT020100 |  | m | 4,00000000
| Parafuso em aço carbono 1020, sextavado, rosca parcial, M8x40 | MAT093550 |  | un | 10,00000000
| Porca sextavada de aço carbono, de 1 1/2" | MAT106100 |  | un | 10,00000000
| Carpinteiro - esquadrias de madeira (desonerado) | MOD900800 |  | h | 1,50000000
| Servente (desonerado) | MOD902450 |  | h | 1,50000000
| 3% incidente sobre mão de obra com Encargos Sociais para cobrir despesas de EPI e ferramentas | EVE000050 |  | % | 3,00000000
PJ 24.30.0553 (/)
| Arruela de pressão, de 1 1/2" | MAT007400 |  | un | 10,00000000
| Corrente de aço galvanizado de 3/16" | MAT041850 |  | m | 4,00000000
| Parafuso em aço carbono 1020, sextavado, rosca parcial, M8x40 | MAT093550 |  | un | 10,00000000
| Porca sextavada de aço carbono, de 1 1/2" | MAT106100 |  | un | 10,00000000
| Carpinteiro - esquadrias de madeira (desonerado) | MOD900800 |  | h | 1,50000000
| Servente (desonerado) | MOD902450 |  | h | 1,50000000
| 3% incidente sobre mão de obra com Encargos Sociais para cobrir despesas de EPI e ferramentas | EVE000050 |  | % | 3,00000000
PJ 24.30.0556 (/)
| Arruela de pressão, de 1 1/2" | MAT007400 |  | un | 2,00000000
| Madeira em tora, auto clavado, até 10m de comprimento, com diâmetro médio de 15cm - grupo I | MAT085900 |  | m | 1,00000000
| Parafuso em aço carbono 1020, sextavado, rosca parcial, M8x40 | MAT093550 |  | un | 2,00000000
| Porca sextavada de aço carbono, de 1 1/2" | MAT106100 |  | un | 2,00000000
| Envernizamento de madeira com verniz Sparlack Cetol (cores) ou similar, para interior e exterior, in | RSE904450 | R | m2 | 0,19000000
PJ 24.30.0559 (/)
| Corda de Polipropileno, trançada, diâmetro de 8mm | MAT041700 |  | m | 8,80000000
| Servente (desonerado) | MOD902450 |  | h | 1,00000000
| 3% incidente sobre mão de obra com Encargos Sociais para cobrir despesas de EPI e ferramentas | EVE000050 |  | % | 3,00000000
PJ 24.30.0562 (/)
| Corrente de aço galvanizado de 3/16" | MAT041850 |  | m | 6,80000000
| Servente (desonerado) | MOD902450 |  | h | 1,00000000
| 3% incidente sobre mão de obra com Encargos Sociais para cobrir despesas de EPI e ferramentas | EVE000050 |  | % | 3,00000000
PJ 24.30.0565 (/)
| Arruela de pressão, de 1 1/2" | MAT007400 |  | un | 2,00000000
| Madeira em tora, auto clavado, até 10m de comprimento, com diâmetro médio de 15cm - grupo I | MAT085900 |  | m | 1,00000000
| Parafuso em aço carbono 1020, sextavado, rosca parcial, M8x40 | MAT093550 |  | un | 2,00000000
| Porca sextavada de aço carbono, de 1 1/2" | MAT106100 |  | un | 2,00000000
| Carpinteiro - esquadrias de madeira (desonerado) | MOD900800 |  | h | 1,00000000
| 3% incidente sobre mão de obra com Encargos Sociais para cobrir despesas de EPI e ferramentas | EVE000050 |  | % | 3,00000000
| Envernizamento de madeira com verniz Sparlack Cetol (cores) ou similar, para interior e exterior, in | RSE904450 | R | m2 | 0,31000000
PJ 24.30.0606 (/)
| Arruela lisa de aço galvanizada, de 2" | MAT007750 |  | un | 4,00000000
| Barra de madeira aparelhada, seção (2,5 x 20)cm - grupo I | MAT009800 |  | m | 5,00000000
| Parafuso de aço carbono, cabeça sextavada, medindo: (3/8"x2") | MAT092450 |  | un | 4,00000000
| Porca sextavada de aço carbono, de 2" | MAT106150 |  | un | 4,00000000
| Carpinteiro - esquadrias de madeira (desonerado) | MOD900800 |  | h | 3,00000000
| Ajudante (desonerado) | MOI900050 |  | h | 3,00000000
| 3% incidente sobre mão de obra com Encargos Sociais para cobrir despesas de EPI e ferramentas | EVE000050 |  | % | 3,00000000
| Envernizamento de madeira com verniz Sparlack Cetol (cores) ou similar, para interior e exterior, in | RSE904450 | R | m2 | 4,52000000
PJ 24.30.0650 (/)
| Arruela de pressão, de 1 1/2" | MAT007400 |  | un | 4,00000000
| Madeira em tora, auto clavado, até 10m de comprimento, com diâmetro médio de 15cm - grupo I | MAT085900 |  | m | 6,00000000
| Parafuso em aço carbono 1020, sextavado, rosca parcial, M8x40 | MAT093550 |  | un | 4,00000000
| Porca sextavada de aço carbono, de 1 1/2" | MAT106100 |  | un | 4,00000000
| Carpinteiro - esquadrias de madeira (desonerado) | MOD900800 |  | h | 3,55000000
| Servente (desonerado) | MOD902450 |  | h | 3,55000000
| Ajudante (desonerado) | MOI900050 |  | h | 3,55000000
| 3% incidente sobre mão de obra com Encargos Sociais para cobrir despesas de EPI e ferramentas | EVE000050 |  | % | 3,00000000
| Envernizamento de madeira com verniz Sparlack Cetol (cores) ou similar, para interior e exterior, in | RSE904450 | R | m2 | 2,90000000
PJ 24.30.0653 (/)
| Arruela de pressão, de 1 1/2" | MAT007400 |  | un | 4,00000000
| Madeira em tora, auto clavado, até 10m de comprimento, com diâmetro médio de 15cm - grupo I | MAT085900 |  | m | 4,00000000
| Parafuso em aço carbono 1020, sextavado, rosca parcial, M8x40 | MAT093550 |  | un | 4,00000000
| Porca sextavada de aço carbono, de 1 1/2" | MAT106100 |  | un | 4,00000000
| Carpinteiro - esquadrias de madeira (desonerado) | MOD900800 |  | h | 2,35000000
| Servente (desonerado) | MOD902450 |  | h | 2,35000000
| Ajudante (desonerado) | MOI900050 |  | h | 2,35000000
| 3% incidente sobre mão de obra com Encargos Sociais para cobrir despesas de EPI e ferramentas | EVE000050 |  | % | 3,00000000
| Envernizamento de madeira com verniz Sparlack Cetol (cores) ou similar, para interior e exterior, in | RSE904450 | R | m2 | 1,90000000
PJ 24.30.0700 (A)
| Arruela de pressão, de 1 1/2" | MAT007400 |  | un | 2,00000000
| Parafuso em aço carbono 1020, sextavado, rosca parcial, M8x40 | MAT093550 |  | un | 2,00000000
| Porca sextavada de aço carbono, de 1 1/2" | MAT106100 |  | un | 2,00000000
| Tubo de aço galvanizado, com costura, DIN-2440, diâmetro nominal de 1" | MAT141900 |  | m | 2,50000000
| Carpinteiro - esquadrias de madeira (desonerado) | MOD900800 |  | h | 4,00000000
| Serralheiro - oficial de oficina de esquadria de alumínio e ferro (desonerado) | MOD902400 |  | h | 4,00000000
| Servente (desonerado) | MOD902450 |  | h | 4,00000000
| Ajudante (desonerado) | MOI900050 |  | h | 4,00000000
| 3% incidente sobre mão de obra com Encargos Sociais para cobrir despesas de EPI e ferramentas | EVE000050 |  | % | 3,00000000
| Pintura interna ou externa sobre galvanizado com esmalte sintético, inclusive limpeza, desengorduram | RSE907000 | R | m2 | 0,08000000
PJ 29.05.0050 (/)
| Feitor (desonerado) | MOD901100 |  | h | 0,04000000
| Servente (desonerado) | MOD902450 |  | h | 0,80000000
| 3% incidente sobre mão de obra com Encargos Sociais para cobrir despesas de EPI e ferramentas | EVE000050 |  | % | 3,00000000
PJ 29.05.0053 (/)
| Feitor (desonerado) | MOD901100 |  | h | 0,01300000
| Servente (desonerado) | MOD902450 |  | h | 0,20000000
| 3% incidente sobre mão de obra com Encargos Sociais para cobrir despesas de EPI e ferramentas | EVE000050 |  | % | 3,00000000
PJ 29.05.0075 (/)
| Jardineiro - trabalho de jardinagem (desonerado) | MOD901250 |  | h | 0,10000000
| 3% incidente sobre mão de obra com Encargos Sociais para cobrir despesas de EPI e ferramentas | EVE000050 |  | % | 3,00000000
PJ 29.05.0100 (/)
| Saco plástico para mudas florestais, medindo (14x14)cm e espessura de 0,08mm | MAT122900 |  | un | 100,00000000
| Feitor (desonerado) | MOD901100 |  | h | 0,06000000
| Servente (desonerado) | MOD902450 |  | h | 1,14000000
| 3% incidente sobre mão de obra com Encargos Sociais para cobrir despesas de EPI e ferramentas | EVE000050 |  | % | 3,00000000
PJ 29.05.0103 (/)
| Saco plástico sanfonado, perfurado, cor preta, de (10x15)cm, espessura de 0,10mm | MAT122950 |  | Kg | 0,14000000
| Feitor (desonerado) | MOD901100 |  | h | 0,02800000
| Servente (desonerado) | MOD902450 |  | h | 0,42000000
| 3% incidente sobre mão de obra com Encargos Sociais para cobrir despesas de EPI e ferramentas | EVE000050 |  | % | 3,00000000
PJ 29.05.0106 (/)
| Saco plástico sanfonado, perfurado, cor preta, de (13x14)cm, espessura de 0,15mm, com costura | MAT123000 |  | Kg | 0,25700000
| Feitor (desonerado) | MOD901100 |  | h | 0,03600000
| Servente (desonerado) | MOD902450 |  | h | 0,54600000
| 3% incidente sobre mão de obra com Encargos Sociais para cobrir despesas de EPI e ferramentas | EVE000050 |  | % | 3,00000000
PJ 29.05.0109 (/)
| Saco plástico sanfonado, perfurado, cor preta, de (14x18)cm, espessura de 0,15mm, com costura | MAT123050 |  | Kg | 0,34700000
| Feitor (desonerado) | MOD901100 |  | h | 0,06000000
| Servente (desonerado) | MOD902450 |  | h | 0,90200000
| 3% incidente sobre mão de obra com Encargos Sociais para cobrir despesas de EPI e ferramentas | EVE000050 |  | % | 3,00000000
PJ 29.05.0112 (/)
| Saco plástico sanfonado, perfurado, cor preta, de (14x20)cm, espessura de 0,15mm | MAT123100 |  | Kg | 0,39100000
| Feitor (desonerado) | MOD901100 |  | h | 0,06200000
| Servente (desonerado) | MOD902450 |  | h | 0,93000000
| 3% incidente sobre mão de obra com Encargos Sociais para cobrir despesas de EPI e ferramentas | EVE000050 |  | % | 3,00000000
PJ 29.05.0115 (/)
| Saco plástico sanfonado, perfurado, cor preta, de (17x30)cm, espessura de 0,15mm | MAT123200 |  | Kg | 0,71400000
| Feitor (desonerado) | MOD901100 |  | h | 0,11800000
| Servente (desonerado) | MOD902450 |  | h | 1,77000000
| 3% incidente sobre mão de obra com Encargos Sociais para cobrir despesas de EPI e ferramentas | EVE000050 |  | % | 3,00000000
PJ 29.05.0118 (/)
| Saco plástico sanfonado, perfurado, cor preta, de (22x27)cm, espessura de 0,15mm, com costura | MAT123300 |  | Kg | 0,82600000
| Feitor (desonerado) | MOD901100 |  | h | 0,15300000
| Servente (desonerado) | MOD902450 |  | h | 2,30100000
| 3% incidente sobre mão de obra com Encargos Sociais para cobrir despesas de EPI e ferramentas | EVE000050 |  | % | 3,00000000
PJ 29.05.0121 (/)
| Saco plástico sanfonado, perfurado, cor preta, de (25x35)cm, espessura de 0,22mm | MAT123350 |  | Kg | 1,78600000
| Feitor (desonerado) | MOD901100 |  | h | 0,38100000
| Servente (desonerado) | MOD902450 |  | h | 5,71000000
| 3% incidente sobre mão de obra com Encargos Sociais para cobrir despesas de EPI e ferramentas | EVE000050 |  | % | 3,00000000
PJ 29.05.0150 (/)
| Feitor (desonerado) | MOD901100 |  | h | 0,02700000
| Servente (desonerado) | MOD902450 |  | h | 0,40000000
| 3% incidente sobre mão de obra com Encargos Sociais para cobrir despesas de EPI e ferramentas | EVE000050 |  | % | 3,00000000
PJ 29.05.0153 (/)
| Feitor (desonerado) | MOD901100 |  | h | 0,04100000
| Servente (desonerado) | MOD902450 |  | h | 0,62000000
| 3% incidente sobre mão de obra com Encargos Sociais para cobrir despesas de EPI e ferramentas | EVE000050 |  | % | 3,00000000
PJ 29.05.0156 (/)
| Feitor (desonerado) | MOD901100 |  | h | 0,13300000
| Servente (desonerado) | MOD902450 |  | h | 2,00000000
| 3% incidente sobre mão de obra com Encargos Sociais para cobrir despesas de EPI e ferramentas | EVE000050 |  | % | 3,00000000
PJ 29.05.0200 (/)
| Feitor (desonerado) | MOD901100 |  | h | 0,17000000
| Servente (desonerado) | MOD902450 |  | h | 0,50000000
| 3% incidente sobre mão de obra com Encargos Sociais para cobrir despesas de EPI e ferramentas | EVE000050 |  | % | 3,00000000
PJ 29.05.0250 (/)
| Feitor (desonerado) | MOD901100 |  | h | 0,03500000
| Servente (desonerado) | MOD902450 |  | h | 0,53000000
| 3% incidente sobre mão de obra com Encargos Sociais para cobrir despesas de EPI e ferramentas | EVE000050 |  | % | 3,00000000
PJ 29.05.0275 (/)
| Jardineiro - trabalho de jardinagem (desonerado) | MOD901250 |  | h | 0,25000000
| 3% incidente sobre mão de obra com Encargos Sociais para cobrir despesas de EPI e ferramentas | EVE000050 |  | % | 3,00000000
PJ 29.05.0300 (/)
| Feitor (desonerado) | MOD901100 |  | h | 0,03000000
| Servente (desonerado) | MOD902450 |  | h | 0,53000000
| 3% incidente sobre mão de obra com Encargos Sociais para cobrir despesas de EPI e ferramentas | EVE000050 |  | % | 3,00000000
PJ 29.05.0350 (/)
| Saco plástico sanfonado, perfurado, cor preta, de (15x25)cm, espessura de 0,15mm | MAT123150 |  | Kg | 1,00000000
PJ 29.05.0353 (/)
| Saco plástico sanfonado, perfurado, cor preta, de (20x30)cm, espessura de 0,20mm | MAT123250 |  | Kg | 1,00000000
PJ 29.05.0356 (/)
| Saco plástico sanfonado, perfurado, cor preta, de (28x35)cm, espessura de 0,22mm | MAT123400 |  | Kg | 1,00000000
PJ 29.05.1000 (/)
| Vaso plástico,tronco cônico,flexível 85 litros,altura 50cm,diâm. superior 58cm e diâm. inferior 43cm | MAT150580 |  | un | 1,00000000
PJ 34.05.0050 (/)
| Feitor (desonerado) | MOD901100 |  | h | 0,00830000
| Servente (desonerado) | MOD902450 |  | h | 0,10000000
| Engenheiro, Arquiteto ou Geólogo Júnior - com função de fiscalização e direção de canteiro de obras | MOI901600 |  | h | 0,00040000
| 3% incidente sobre mão de obra com Encargos Sociais para cobrir despesas de EPI e ferramentas | EVE000050 |  | % | 3,00000000
PJ 34.05.0056 (/)
| Feitor (desonerado) | MOD901100 |  | h | 0,00270000
| Servente (desonerado) | MOD902450 |  | h | 0,03180000
| 3% incidente sobre mão de obra com Encargos Sociais para cobrir despesas de EPI e ferramentas | EVE000050 |  | % | 3,00000000
PJ 34.05.0059 (/)
| Feitor (desonerado) | MOD901100 |  | h | 0,00660000
| Servente (desonerado) | MOD902450 |  | h | 0,07870000
| 3% incidente sobre mão de obra com Encargos Sociais para cobrir despesas de EPI e ferramentas | EVE000050 |  | % | 3,00000000
PJ 34.05.0062 (/)
| Feitor (desonerado) | MOD901100 |  | h | 0,00380000
| Servente (desonerado) | MOD902450 |  | h | 0,04520000
| 3% incidente sobre mão de obra com Encargos Sociais para cobrir despesas de EPI e ferramentas | EVE000050 |  | % | 3,00000000
PJ 34.05.0100 (/)
| Adubo orgânico | MAT002550 |  | m3 | 0,00375000
| Adubo químico, para grama, tipo NPK-04-14-08 | MAT002600 |  | Kg | 0,15000000
| Pó calcário dolomítico para calagem de solos | MAT104900 |  | t | 0,00010000
| Feitor (desonerado) | MOD901100 |  | h | 0,02000000
| Servente (desonerado) | MOD902450 |  | h | 0,01500000
| 3% incidente sobre mão de obra com Encargos Sociais para cobrir despesas de EPI e ferramentas | EVE000050 |  | % | 3,00000000
PJ 34.05.0120 (/)
| Gel para plantio (polímero hidrorretentor) | MAT063680 |  | Kg | 0,00500000
| Feitor (desonerado) | MOD901100 |  | h | 0,02000000
| Servente (desonerado) | MOD902450 |  | h | 0,01500000
| 3% incidente sobre mão de obra com Encargos Sociais para cobrir despesas de EPI e ferramentas | EVE000050 |  | % | 3,00000000
PJ 34.05.0150 (/)
| Feitor (desonerado) | MOD901100 |  | h | 0,00370000
| Servente (desonerado) | MOD902450 |  | h | 0,04440000
| Engenheiro, Arquiteto ou Geólogo Júnior - com função de fiscalização e direção de canteiro de obras | MOI901600 |  | h | 0,00040000
| 3% incidente sobre mão de obra com Encargos Sociais para cobrir despesas de EPI e ferramentas | EVE000050 |  | % | 3,00000000
PJ 34.05.0153 (/)
| Feitor (desonerado) | MOD901100 |  | h | 0,00260000
| Servente (desonerado) | MOD902450 |  | h | 0,03110000
| Engenheiro, Arquiteto ou Geólogo Júnior - com função de fiscalização e direção de canteiro de obras | MOI901600 |  | h | 0,00040000
| 3% incidente sobre mão de obra com Encargos Sociais para cobrir despesas de EPI e ferramentas | EVE000050 |  | % | 3,00000000
PJ 34.05.0200 (/)
| Feitor (desonerado) | MOD901100 |  | h | 0,00220000
| Servente (desonerado) | MOD902450 |  | h | 0,03330000
| Engenheiro, Arquiteto ou Geólogo Júnior - com função de fiscalização e direção de canteiro de obras | MOI901600 |  | h | 0,00040000
| 3% incidente sobre mão de obra com Encargos Sociais para cobrir despesas de EPI e ferramentas | EVE000050 |  | % | 3,00000000
PJ 34.05.0203 (/)
| Feitor (desonerado) | MOD901100 |  | h | 0,00220000
| Servente (desonerado) | MOD902450 |  | h | 0,02670000
| Engenheiro, Arquiteto ou Geólogo Júnior - com função de fiscalização e direção de canteiro de obras | MOI901600 |  | h | 0,00040000
| 3% incidente sobre mão de obra com Encargos Sociais para cobrir despesas de EPI e ferramentas | EVE000050 |  | % | 3,00000000
PJ 34.05.0245 (/)
| Feitor (desonerado) | MOD901100 |  | h | 0,00670000
| Servente (desonerado) | MOD902450 |  | h | 0,00800000
| 3% incidente sobre mão de obra com Encargos Sociais para cobrir despesas de EPI e ferramentas | EVE000050 |  | % | 3,00000000
PJ 34.05.0300 (/)
| Planta - Grama em placas Batatais, com transporte | MAT104100 |  | m2 | 1,00000000
| Servente (desonerado) | MOD902450 |  | h | 0,64000000
| 3% incidente sobre mão de obra com Encargos Sociais para cobrir despesas de EPI e ferramentas | EVE000050 |  | % | 3,00000000
PJ 34.05.0400 (/)
| Peça de madeira serrada, seção (2,5cm x 5cm / 1" x 2") - grupo II | MAT096450 |  | m | 0,50000000
| Feitor (desonerado) | MOD901100 |  | h | 0,00380000
| Servente (desonerado) | MOD902450 |  | h | 0,05000000
| 3% incidente sobre mão de obra com Encargos Sociais para cobrir despesas de EPI e ferramentas | EVE000050 |  | % | 3,00000000
PJ 34.05.0403 (/)
| Feitor (desonerado) | MOD901100 |  | h | 0,00660000
| Servente (desonerado) | MOD902450 |  | h | 0,03330000
| 3% incidente sobre mão de obra com Encargos Sociais para cobrir despesas de EPI e ferramentas | EVE000050 |  | % | 3,00000000
PJ 34.05.0406 (/)
| Feitor (desonerado) | MOD901100 |  | h | 0,00270000
| Servente (desonerado) | MOD902450 |  | h | 0,00740000
| 3% incidente sobre mão de obra com Encargos Sociais para cobrir despesas de EPI e ferramentas | EVE000050 |  | % | 3,00000000
PJ 34.05.0500 (/)
| Feitor (desonerado) | MOD901100 |  | h | 0,00670000
| Servente (desonerado) | MOD902450 |  | h | 0,14300000
| 3% incidente sobre mão de obra com Encargos Sociais para cobrir despesas de EPI e ferramentas | EVE000050 |  | % | 3,00000000
PJ 34.05.0503 (/)
| Planta - Grama tipo Zoizia Japonica (Grama Esmeralda), placa com largura de 0,40m | MAT101850 |  | m2 | 1,00000000
| Feitor (desonerado) | MOD901100 |  | h | 0,00670000
| Servente (desonerado) | MOD902450 |  | h | 0,14300000
| 3% incidente sobre mão de obra com Encargos Sociais para cobrir despesas de EPI e ferramentas | EVE000050 |  | % | 3,00000000
PJ 34.05.0600 (/)
| Servente (desonerado) | MOD902450 |  | h | 0,06000000
| 3% incidente sobre mão de obra com Encargos Sociais para cobrir despesas de EPI e ferramentas | EVE000050 |  | % | 3,00000000
PJ 34.05.0700 (/)
| Muda de espécie florestal nativa com altura entre 0,50m e 0,70m | MAT091101 |  | un | 1,00000000
PJ 34.05.0750 (/)
| Muda de espécie florestal nativa com altura entre 0,70m e 1,00m | MAT091110 |  | un | 1,00000000
PJ 34.05.0800 (/)
| Muda de espécie florestal nativa com altura entre 1,00m e 1,30m | MAT091120 |  | un | 1,00000000
PJ 34.05.0850 (/)
| Muda de espécie florestal nativa com altura entre 1,30m e 1,60m | MAT091130 |  | un | 1,00000000
PJ 39.05.0050 (/)
| Servente (desonerado) | MOD902450 |  | h | 1,00000000
| 3% incidente sobre mão de obra com Encargos Sociais para cobrir despesas de EPI e ferramentas | EVE000050 |  | % | 3,00000000
PJ 39.05.0100 (/)
| Caminhão, com cesta para 2 pessoas, alcance de 12m, Munck, aluguel | IEQ003500 |  | h | 0,47000000
| Motoserra, modelo 025, Stihl ou similar | IEQ015650 |  | un | 0,00200000
| Motoserra, modelo 038, Stihl ou similar | IEQ015700 |  | un | 0,00200000
| Arboricultor (desonerado) | MOD900400 |  | h | 0,55400000
| Jardineiro - trabalho de jardinagem (desonerado) | MOD901250 |  | h | 0,55400000
| Motorista operador de reboque e munck (desonerado) | MOI902550 |  | h | 0,47000000
| 3% incidente sobre mão de obra com Encargos Sociais para cobrir despesas de EPI e ferramentas | EVE000050 |  | % | 3,00000000
PJ 39.05.0103 (/)
| Caminhão, com cesta para 2 pessoas, alcance de 12m, Munck, aluguel | IEQ003500 |  | h | 0,97000000
| Motoserra, modelo 025, Stihl ou similar | IEQ015650 |  | un | 0,00200000
| Motoserra, modelo 038, Stihl ou similar | IEQ015700 |  | un | 0,00200000
| Arboricultor (desonerado) | MOD900400 |  | h | 1,32800000
| Jardineiro - trabalho de jardinagem (desonerado) | MOD901250 |  | h | 1,32800000
| Motorista operador de reboque e munck (desonerado) | MOI902550 |  | h | 0,97000000
| 3% incidente sobre mão de obra com Encargos Sociais para cobrir despesas de EPI e ferramentas | EVE000050 |  | % | 3,00000000
PJ 39.05.0106 (/)
| Caminhão, com cesta para 2 pessoas, alcance de 12m, Munck, aluguel | IEQ003500 |  | h | 1,65200000
| Motoserra, modelo 025, Stihl ou similar | IEQ015650 |  | un | 0,00200000
| Motoserra, modelo 038, Stihl ou similar | IEQ015700 |  | un | 0,00200000
| Arboricultor (desonerado) | MOD900400 |  | h | 3,01000000
| Jardineiro - trabalho de jardinagem (desonerado) | MOD901250 |  | h | 3,01000000
| Motorista operador de reboque e munck (desonerado) | MOI902550 |  | h | 1,65200000
| 3% incidente sobre mão de obra com Encargos Sociais para cobrir despesas de EPI e ferramentas | EVE000050 |  | % | 3,00000000
PJ 39.05.0150 (/)
| Caminhão, com cesta para 2 pessoas, alcance de 12m, Munck, aluguel | IEQ003500 |  | h | 0,07600000
| Motoserra, modelo 025, Stihl ou similar | IEQ015650 |  | un | 0,00100000
| Motoserra, modelo 038, Stihl ou similar | IEQ015700 |  | un | 0,00100000
| Jardineiro - trabalho de jardinagem (desonerado) | MOD901250 |  | h | 0,20000000
| Servente (desonerado) | MOD902450 |  | h | 0,20000000
| Motorista operador de reboque e munck (desonerado) | MOI902550 |  | h | 0,07600000
| 3% incidente sobre mão de obra com Encargos Sociais para cobrir despesas de EPI e ferramentas | EVE000050 |  | % | 3,00000000
| Caminhão com Carroceria Fixa, capacidade de 7,5t, com motorista e material de operação, com as segui | REQ901500 | R | h | 0,07500000
PJ 39.05.0153 (/)
| Caminhão, com cesta para 2 pessoas, alcance de 12m, Munck, aluguel | IEQ003500 |  | h | 0,37100000
| Motoserra, modelo 025, Stihl ou similar | IEQ015650 |  | un | 0,00200000
| Motoserra, modelo 038, Stihl ou similar | IEQ015700 |  | un | 0,00200000
| Jardineiro - trabalho de jardinagem (desonerado) | MOD901250 |  | h | 0,59550000
| Servente (desonerado) | MOD902450 |  | h | 0,59550000
| Motorista operador de reboque e munck (desonerado) | MOI902550 |  | h | 0,37100000
| 3% incidente sobre mão de obra com Encargos Sociais para cobrir despesas de EPI e ferramentas | EVE000050 |  | % | 3,00000000
| Caminhão com Carroceria Fixa, capacidade de 7,5t, com motorista e material de operação, com as segui | REQ901500 | R | h | 0,37100000
PJ 39.05.0156 (/)
| Caminhão, com cesta para 2 pessoas, alcance de 12m, Munck, aluguel | IEQ003500 |  | h | 0,99000000
| Motoserra, modelo 025, Stihl ou similar | IEQ015650 |  | un | 0,00200000
| Motoserra, modelo 038, Stihl ou similar | IEQ015700 |  | un | 0,00200000
| Jardineiro - trabalho de jardinagem (desonerado) | MOD901250 |  | h | 1,56400000
| Servente (desonerado) | MOD902450 |  | h | 1,56400000
| Motorista operador de reboque e munck (desonerado) | MOI902550 |  | h | 0,99000000
| 3% incidente sobre mão de obra com Encargos Sociais para cobrir despesas de EPI e ferramentas | EVE000050 |  | % | 3,00000000
| Caminhão com Carroceria Fixa, capacidade de 7,5t, com motorista e material de operação, com as segui | REQ901500 | R | h | 0,99100000
PJ 39.05.0159 (/)
| Caminhão, com cesta para 2 pessoas, alcance de 12m, Munck, aluguel | IEQ003500 |  | h | 2,01000000
| Motoserra, modelo 025, Stihl ou similar | IEQ015650 |  | un | 0,00200000
| Motoserra, modelo 038, Stihl ou similar | IEQ015700 |  | un | 0,00200000
| Jardineiro - trabalho de jardinagem (desonerado) | MOD901250 |  | h | 3,37200000
| Servente (desonerado) | MOD902450 |  | h | 3,37200000
| Motorista operador de reboque e munck (desonerado) | MOI902550 |  | h | 2,01000000
| 3% incidente sobre mão de obra com Encargos Sociais para cobrir despesas de EPI e ferramentas | EVE000050 |  | % | 3,00000000
| Caminhão com Carroceria Fixa, capacidade de 7,5t, com motorista e material de operação, com as segui | REQ901500 | R | h | 1,96000000
PJ 39.05.0200 (/)
| Caminhão, com cesta para 2 pessoas, alcance de 12m, Munck, aluguel | IEQ003500 |  | h | 0,85000000
| Arboricultor (desonerado) | MOD900400 |  | h | 0,50000000
| Jardineiro - trabalho de jardinagem (desonerado) | MOD901250 |  | h | 1,00000000
| Servente (desonerado) | MOD902450 |  | h | 1,00000000
| Motorista operador de reboque e munck (desonerado) | MOI902550 |  | h | 0,85000000
| 3% incidente sobre mão de obra com Encargos Sociais para cobrir despesas de EPI e ferramentas | EVE000050 |  | % | 3,00000000
| Caminhão com Carroceria Fixa, capacidade de 7,5t, com motorista e material de operação, com as segui | REQ901500 | R | h | 0,78600000
PJ 39.05.0205 (/)
| Cabo de aço galvanizado com alma de fibra, 6 pernas de 19 fios, de 3/16" | MAT020100 |  | m | 31,64000000
| Fitilho de nylon, redondo, na cor branca | MAT059800 |  | Kg | 0,01000000
| Gel para plantio (polímero hidrorretentor) | MAT063680 |  | Kg | 0,08700000
| Manta em geotêxtil de poliéster, não-tecido, tipo OP-30, Bidim ou similar | MAT088750 |  | m2 | 0,79900000
| Peça de madeira serrada, seção (2,5cm x 5cm / 1" x 2") - grupo II | MAT096450 |  | m | 2,50000000
| Terra estrumada, incluindo carga, transporte e descarga | MAT135600 |  | m3 | 0,47000000
| Arboricultor (desonerado) | MOD900400 |  | h | 0,55000000
| Servente (desonerado) | MOD902450 |  | h | 1,10000000
| 3% incidente sobre mão de obra com Encargos Sociais para cobrir despesas de EPI e ferramentas | EVE000050 |  | % | 3,00000000
| Adubação diferenciada em espécies vegetais de qualquer natureza.(desonerado) | RSE900901 | R | un | 1,00000000
| Carga manual e descarga mecânica de material à granel (agregados, pedra-de-mão, paralelos, terra e e | RSE902500 | R | t | 0,93000000
| Escavação manual de vala em material de 1ª categoria (areia, argila ou piçarra), até 1,50m, exclusiv | RSE904600 | R | m3 | 0,98000000
| Irrigação de árvore e/ou palmeira com Caminhão Pipa, inclusive fornecimento da água.(desonerado) | RSE905810 | R | un | 30,00000000
| Poda leve em árvores de pequeno e médio porte, compreendendo o emprego de Caminhão Carroceria Fixa d | RSE907520 | R | un | 1,00000000
| Reaterro de vala, compactado a maço, em camadas de 30cm de espessura máxima, com material de boa qua | RSE907950 | R | m3 | 0,94000000
| Transporte de carga de qualquer natureza; exclusive as despesas de carga e descarga tanto da espera | RSE908950 | R | t.Km | 18,60000000
| Transporte horizontal de material à granel em carrinho de mão, inclusive carga a pá.(desonerado) | RSE909100 | R | t.dam | 4,77000000
| Caminhão com Carroceria Fixa, capacidade de 7,5t, equipado com guindaste hidráulico com capacidade d | REQ901750 | R | h | 0,55000000
PJ 39.05.0210 (/)
| Cabo de aço galvanizado com alma de fibra, 6 pernas de 19 fios, de 3/16" | MAT020100 |  | m | 42,06000000
| Gel para plantio (polímero hidrorretentor) | MAT063680 |  | Kg | 0,12400000
| Manta em geotêxtil de poliéster, não-tecido, tipo OP-30, Bidim ou similar | MAT088750 |  | m2 | 1,59300000
| Peça de madeira serrada, seção (2,5cm x 5cm / 1" x 2") - grupo II | MAT096450 |  | m | 8,55000000
| Prego sem cabeça, de (17x27) | MAT112450 |  | Kg | 0,03000000
| Terra estrumada, incluindo carga, transporte e descarga | MAT135600 |  | m3 | 0,67000000
| Arboricultor (desonerado) | MOD900400 |  | h | 0,75000000
| Servente (desonerado) | MOD902450 |  | h | 1,50000000
| 3% incidente sobre mão de obra com Encargos Sociais para cobrir despesas de EPI e ferramentas | EVE000050 |  | % | 3,00000000
| Adubação diferenciada em espécies vegetais de qualquer natureza.(desonerado) | RSE900901 | R | un | 1,00000000
| Carga manual e descarga mecânica de material à granel (agregados, pedra-de-mão, paralelos, terra e e | RSE902500 | R | t | 1,46000000
| Escavação manual de vala em material de 1ª categoria (areia, argila ou piçarra), até 1,50m, exclusiv | RSE904600 | R | m3 | 1,47000000
| Irrigação de árvore e/ou palmeira com Caminhão Pipa, inclusive fornecimento da água.(desonerado) | RSE905810 | R | un | 30,00000000
| Poda leve em árvores de pequeno e médio porte, compreendendo o emprego de Caminhão Carroceria Fixa d | RSE907520 | R | un | 1,00000000
| Reaterro de vala, compactado a maço, em camadas de 30cm de espessura máxima, com material de boa qua | RSE907950 | R | m3 | 1,34000000
| Transporte de carga de qualquer natureza; exclusive as despesas de carga e descarga tanto da espera | RSE908950 | R | t.Km | 29,20000000
| Transporte horizontal de material à granel em carrinho de mão, inclusive carga a pá.(desonerado) | RSE909100 | R | t.dam | 7,20000000
| Caminhão com Carroceria Fixa, capacidade de 7,5t, equipado com guindaste hidráulico com capacidade d | REQ901750 | R | h | 0,75000000
PJ 39.05.0215 (/)
| Cabo de aço galvanizado com alma de fibra, 6 pernas de 19 fios, de 3/16" | MAT020100 |  | m | 63,89000000
| Gel para plantio (polímero hidrorretentor) | MAT063680 |  | Kg | 0,19600000
| Manta em geotêxtil de poliéster, não-tecido, tipo OP-30, Bidim ou similar | MAT088750 |  | m2 | 3,88500000
| Peça de madeira serrada, seção (2,5cm x 5cm / 1" x 2") - grupo II | MAT096450 |  | m | 16,60000000
| Prego sem cabeça, de (17x27) | MAT112450 |  | Kg | 0,04000000
| Terra estrumada, incluindo carga, transporte e descarga | MAT135600 |  | m3 | 1,06000000
| Arboricultor (desonerado) | MOD900400 |  | h | 1,00000000
| Servente (desonerado) | MOD902450 |  | h | 2,00000000
| 3% incidente sobre mão de obra com Encargos Sociais para cobrir despesas de EPI e ferramentas | EVE000050 |  | % | 3,00000000
| Adubação diferenciada em espécies vegetais de qualquer natureza.(desonerado) | RSE900901 | R | un | 1,00000000
| Carga manual e descarga mecânica de material à granel (agregados, pedra-de-mão, paralelos, terra e e | RSE902500 | R | t | 2,86000000
| Escavação manual de vala em material de 1ª categoria (areia, argila ou piçarra), até 1,50m, exclusiv | RSE904600 | R | m3 | 2,63000000
| Irrigação de árvore e/ou palmeira com Caminhão Pipa, inclusive fornecimento da água.(desonerado) | RSE905810 | R | un | 30,00000000
| Poda leve em árvores de pequeno e médio porte, compreendendo o emprego de Caminhão Carroceria Fixa d | RSE907520 | R | un | 1,00000000
| Reaterro de vala, compactado a maço, em camadas de 30cm de espessura máxima, com material de boa qua | RSE907950 | R | m3 | 2,12000000
| Transporte de carga de qualquer natureza; exclusive as despesas de carga e descarga tanto da espera | RSE908950 | R | t.Km | 57,20000000
| Transporte horizontal de material à granel em carrinho de mão, inclusive carga a pá.(desonerado) | RSE909100 | R | t.dam | 13,02000000
| Caminhão com Carroceria Fixa, capacidade de 7,5t, equipado com guindaste hidráulico com capacidade d | REQ901750 | R | h | 1,00000000
PJ 39.05.0220 (/)
| Cabo de aço galvanizado com alma de fibra, 6 pernas de 19 fios, de 3/16" | MAT020100 |  | m | 101,26000000
| Gel para plantio (polímero hidrorretentor) | MAT063680 |  | Kg | 0,28300000
| Manta em geotêxtil de poliéster, não-tecido, tipo OP-30, Bidim ou similar | MAT088750 |  | m2 | 6,51000000
| Peça de madeira serrada, seção (2,5cm x 5cm / 1" x 2") - grupo II | MAT096450 |  | m | 29,10000000
| Prego sem cabeça, de (17x27) | MAT112450 |  | Kg | 0,04000000
| Terra estrumada, incluindo carga, transporte e descarga | MAT135600 |  | m3 | 1,53000000
| Arboricultor (desonerado) | MOD900400 |  | h | 1,60000000
| Servente (desonerado) | MOD902450 |  | h | 3,20000000
| 3% incidente sobre mão de obra com Encargos Sociais para cobrir despesas de EPI e ferramentas | EVE000050 |  | % | 3,00000000
| Adubação diferenciada em espécies vegetais de qualquer natureza.(desonerado) | RSE900901 | R | un | 1,00000000
| Carga manual e descarga mecânica de material à granel (agregados, pedra-de-mão, paralelos, terra e e | RSE902500 | R | t | 4,71000000
| Escavação manual de vala em material de 1ª categoria (areia, argila ou piçarra), até 1,50m, exclusiv | RSE904600 | R | m3 | 4,12000000
| Irrigação de árvore e/ou palmeira com Caminhão Pipa, inclusive fornecimento da água.(desonerado) | RSE905810 | R | un | 30,00000000
| Poda leve em árvores de grande porte, compreendendo o emprego de Caminhão Carroceria Fixa de 7,5t, e | RSE907525 | R | un | 1,00000000
| Reaterro de vala, compactado a maço, em camadas de 30cm de espessura máxima, com material de boa qua | RSE907950 | R | m3 | 3,06000000
| Transporte de carga de qualquer natureza; exclusive as despesas de carga e descarga tanto da espera | RSE908950 | R | t.Km | 94,20000000
| Transporte horizontal de material à granel em carrinho de mão, inclusive carga a pá.(desonerado) | RSE909100 | R | t.dam | 20,55000000
| Caminhão com Carroceria Fixa, capacidade de 7,5t, equipado com guindaste hidráulico com capacidade d | REQ901750 | R | h | 1,60000000
PJ 39.05.0225 (/)
| Cabo de aço galvanizado com alma de fibra, 6 pernas de 19 fios, de 3/16" | MAT020100 |  | m | 146,12000000
| Gel para plantio (polímero hidrorretentor) | MAT063680 |  | Kg | 0,57500000
| Manta em geotêxtil de poliéster, não-tecido, tipo OP-30, Bidim ou similar | MAT088750 |  | m2 | 13,82000000
| Peça de madeira serrada, seção (2,5cm x 5cm / 1" x 2") - grupo II | MAT096450 |  | m | 41,60000000
| Prego sem cabeça, de (17x27) | MAT112450 |  | Kg | 0,10000000
| Terra estrumada, incluindo carga, transporte e descarga | MAT135600 |  | m3 | 3,11000000
| Arboricultor (desonerado) | MOD900400 |  | h | 2,30000000
| Servente (desonerado) | MOD902450 |  | h | 4,60000000
| 3% incidente sobre mão de obra com Encargos Sociais para cobrir despesas de EPI e ferramentas | EVE000050 |  | % | 3,00000000
| Adubação diferenciada em espécies vegetais de qualquer natureza.(desonerado) | RSE900901 | R | un | 1,00000000
| Carga manual e descarga mecânica de material à granel (agregados, pedra-de-mão, paralelos, terra e e | RSE902500 | R | t | 11,38000000
| Escavação manual de vala em material de 1ª categoria (areia, argila ou piçarra), até 1,50m, exclusiv | RSE904600 | R | m3 | 9,36000000
| Irrigação de árvore e/ou palmeira com Caminhão Pipa, inclusive fornecimento da água.(desonerado) | RSE905810 | R | un | 30,00000000
| Poda leve em árvores de grande porte, compreendendo o emprego de Caminhão Carroceria Fixa de 7,5t, e | RSE907525 | R | un | 1,00000000
| Reaterro de vala, compactado a maço, em camadas de 30cm de espessura máxima, com material de boa qua | RSE907950 | R | m3 | 6,22000000
| Transporte de carga de qualquer natureza; exclusive as despesas de carga e descarga tanto da espera | RSE908950 | R | t.Km | 227,60000000
| Transporte horizontal de material à granel em carrinho de mão, inclusive carga a pá.(desonerado) | RSE909100 | R | t.dam | 47,19000000
| Caminhão com Carroceria Fixa, capacidade de 7,5t, equipado com guindaste hidráulico com capacidade d | REQ901750 | R | h | 2,30000000
PJ 39.10.0050 (/) (RSE900901) | (RSE900901)
| Cloreto de Potássio | MAT034200 |  | Kg | 2,00000000
| Composto orgânico, Ribumin ou similar | MAT035750 |  | Kg | 2,00000000
| Fosfato natural, Araxá ou similar | MAT062250 |  | Kg | 4,00000000
| Arboricultor (desonerado) | MOD900400 |  | h | 2,03000000
| Jardineiro - trabalho de jardinagem (desonerado) | MOD901250 |  | h | 1,35200000
| 3% incidente sobre mão de obra com Encargos Sociais para cobrir despesas de EPI e ferramentas | EVE000050 |  | % | 3,00000000
PJ 39.10.0053 (/)
| Adubo químico, para grama, tipo NPK-10-10-10 | MAT002650 |  | saco | 0,00200000
| Jardineiro - trabalho de jardinagem (desonerado) | MOD901250 |  | h | 0,10000000
| 3% incidente sobre mão de obra com Encargos Sociais para cobrir despesas de EPI e ferramentas | EVE000050 |  | % | 3,00000000
PJ 39.10.0150 (/)
| Creolina, Pearson ou similar | MAT042150 |  | l | 0,20000000
| Cupim-Cupinicida para tratamento fitossanitário em árvores | MAT043800 |  | l | 0,20000000
| Escada extensível, em duralumínio, com 13 degraus, alcance de 6,95m | MAT053200 |  | un | 0,00200000
| Fungicida para tratamento fitossanitário em árvores, Captan ou similar | MAT062700 |  | Kg | 0,20000000
| Inseticida Malathion | MAT067800 |  | l | 0,20000000
| Caminhão, com cesta para 2 pessoas, alcance de 12m, Munck, aluguel | IEQ003500 |  | h | 0,41950000
| Pulverizador costal, com 16l | IEQ017500 |  | un | 0,00200000
| Arboricultor (desonerado) | MOD900400 |  | h | 6,05000000
| Jardineiro - trabalho de jardinagem (desonerado) | MOD901250 |  | h | 2,00000000
| Motorista operador de reboque e munck (desonerado) | MOI902550 |  | h | 2,00000000
| 3% incidente sobre mão de obra com Encargos Sociais para cobrir despesas de EPI e ferramentas | EVE000050 |  | % | 3,00000000
PJ 39.10.0200 (/)
| Cal hidratada | MAT026700 |  | Kg | 1,28000000
| Cola branca para madeira | MAT034600 |  | Kg | 15,00000000
| Escada extensível, em duralumínio, com 13 degraus, alcance de 6,95m | MAT053200 |  | un | 0,00200000
| Escova de aço, de (18x6)cm sem cabo e sem alça | MAT053400 |  | un | 0,10000000
| Globo Fix ou similar, frasco com 200ml | MAT064100 |  | un | 0,57000000
| Manta Flex 4mm, de (1,10x10)m | MAT089000 |  | m | 2,56000000
| Prego de cobre, de (1,80mmx2 1/2") | MAT112300 |  | Kg | 0,38000000
| Arboricultor (desonerado) | MOD900400 |  | h | 20,00000000
| Pedreiro: assentamento de tijolo, bloco de concreto, serviços de lançamento de concreto (desonerado) | MOD902150 |  | h | 5,65000000
| 3% incidente sobre mão de obra com Encargos Sociais para cobrir despesas de EPI e ferramentas | EVE000050 |  | % | 3,00000000
PJ 39.10.0250 (/)
| Cupim-Imunizante para madeira bruta, contra cupim | MAT043850 |  | l | 0,35000000
| Tinta acrílica antimofo, cor branca, semi-brilho, Bacterkill, Sherwin Willians ou similar | MAT136100 |  | l | 0,35000000
| Trincha comum de 3" | MAT141600 |  | un | 0,05000000
| Arboricultor (desonerado) | MOD900400 |  | h | 0,63000000
| Jardineiro - trabalho de jardinagem (desonerado) | MOD901250 |  | h | 0,50000000
| 3% incidente sobre mão de obra com Encargos Sociais para cobrir despesas de EPI e ferramentas | EVE000050 |  | % | 3,00000000
PJ 39.10.0300 (/)
| Arboricultor (desonerado) | MOD900400 |  | h | 0,50000000
| Servente (desonerado) | MOD902450 |  | h | 1,17500000
| 3% incidente sobre mão de obra com Encargos Sociais para cobrir despesas de EPI e ferramentas | EVE000050 |  | % | 3,00000000
PJ 39.10.0350 (/)
| Adubo húmico (húmus de minhoca) | MAT002500 |  | Kg | 5,00000000
| Cal hidratada | MAT026700 |  | Kg | 1,00000000
| Calcáreo Dolomítico | MAT026750 |  | Kg | 0,50000000
| Cloreto de Potássio | MAT034200 |  | Kg | 0,30000000
| Composto orgânico, Ribumin ou similar | MAT035750 |  | Kg | 0,50000000
| Creolina, Pearson ou similar | MAT042150 |  | l | 0,50000000
| Cupim-Cupinicida para tratamento fitossanitário em árvores | MAT043800 |  | l | 0,50000000
| Cupim-Imunizante para madeira bruta, contra cupim | MAT043850 |  | l | 1,00000000
| Escada extensível, em duralumínio, com 13 degraus, alcance de 6,95m | MAT053200 |  | un | 0,00200000
| Escova de aço, de (18x6)cm sem cabo e sem alça | MAT053400 |  | un | 0,08000000
| Espuma de poliuretano em spray, de 500ml | MAT054100 |  | un | 2,00000000
| Fosfato natural, Araxá ou similar | MAT062250 |  | Kg | 0,50000000
| Fungicida para tratamento fitossanitário em árvores, Captan ou similar | MAT062700 |  | Kg | 0,40000000
| Globo Fix ou similar, frasco com 200ml | MAT064100 |  | un | 0,04000000
| Inseticida Malathion | MAT067800 |  | l | 0,50000000
| Trincha comum de 3" | MAT141600 |  | un | 0,06000000
| Pulverizador costal, com 16l | IEQ017500 |  | un | 0,00200000
PJ 39.10.0353 (/)
| Adubo húmico (húmus de minhoca) | MAT002500 |  | Kg | 5,00000000
| Cal hidratada | MAT026700 |  | Kg | 1,00000000
| Calcáreo Dolomítico | MAT026750 |  | Kg | 0,50000000
| Cloreto de Potássio | MAT034200 |  | Kg | 0,30000000
| Composto orgânico, Ribumin ou similar | MAT035750 |  | Kg | 0,50000000
| Creolina, Pearson ou similar | MAT042150 |  | l | 0,50000000
| Cupim-Cupinicida para tratamento fitossanitário em árvores | MAT043800 |  | l | 0,50000000
| Cupim-Imunizante para madeira bruta, contra cupim | MAT043850 |  | l | 1,00000000
| Escada extensível, em duralumínio, com 13 degraus, alcance de 6,95m | MAT053200 |  | un | 0,00200000
| Escova de aço, de (18x6)cm sem cabo e sem alça | MAT053400 |  | un | 0,08000000
| Espuma de poliuretano em spray, de 500ml | MAT054100 |  | un | 1,00000000
| Fosfato natural, Araxá ou similar | MAT062250 |  | Kg | 0,50000000
| Fungicida para tratamento fitossanitário em árvores, Captan ou similar | MAT062700 |  | Kg | 0,20000000
| Globo Fix ou similar, frasco com 200ml | MAT064100 |  | un | 0,04000000
| Inseticida Malathion | MAT067800 |  | l | 0,50000000
| Trincha comum de 3" | MAT141600 |  | un | 0,06000000
| Pulverizador costal, com 16l | IEQ017500 |  | un | 0,00200000
PJ 39.10.0356 (/)
| Cal hidratada | MAT026700 |  | Kg | 1,00000000
| Cloreto de Potássio | MAT034200 |  | Kg | 2,00000000
| Cola branca para madeira | MAT034600 |  | Kg | 12,00000000
| Composto orgânico, Ribumin ou similar | MAT035750 |  | Kg | 2,00000000
| Creolina, Pearson ou similar | MAT042150 |  | l | 0,20000000
| Cupim-Cupinicida para tratamento fitossanitário em árvores | MAT043800 |  | l | 0,20000000
| Cupim-Imunizante para madeira bruta, contra cupim | MAT043850 |  | l | 2,00000000
| Escada extensível, em duralumínio, com 13 degraus, alcance de 6,95m | MAT053200 |  | un | 0,00200000
| Escova de aço, de (18x6)cm sem cabo e sem alça | MAT053400 |  | un | 0,08000000
| Fosfato natural, Araxá ou similar | MAT062250 |  | Kg | 4,00000000
| Fungicida para tratamento fitossanitário em árvores, Captan ou similar | MAT062700 |  | Kg | 0,20000000
| Globo Fix ou similar, frasco com 200ml | MAT064100 |  | un | 0,40000000
| Inseticida Malathion | MAT067800 |  | l | 0,20000000
| Manta Flex 4mm, de (1,10x10)m | MAT089000 |  | m | 2,00000000
| Prego de cobre, de (1,80mmx2 1/2") | MAT112300 |  | Kg | 0,30000000
| Tinta acrílica antimofo, cor branca, semi-brilho, Bacterkill, Sherwin Willians ou similar | MAT136100 |  | l | 3,99600000
| Trincha comum de 3" | MAT141600 |  | un | 0,06000000
| Caminhão, com cesta para 2 pessoas, alcance de 12m, Munck, aluguel | IEQ003500 |  | h | 2,00000000
| Gasolina comum, na bomba | IEQ013150 |  | l | 22,00000000
| Motoserra, modelo 025, Stihl ou similar | IEQ015650 |  | un | 0,00200000
| Motoserra, modelo 038, Stihl ou similar | IEQ015700 |  | un | 0,00200000
| Óleo para motor, 2 tempos | IEQ016650 |  | l | 2,00000000
| Pulverizador costal, com 16l | IEQ017500 |  | un | 0,00200000
| Arboricultor (desonerado) | MOD900400 |  | h | 16,00000000
| Jardineiro - trabalho de jardinagem (desonerado) | MOD901250 |  | h | 4,00000000
| Operador de Máquinas Auxiliares - Compressor de Ar, Rolo Compactador Leve, etc. (desonerado) | MOD902050 |  | h | 6,00000000
| Pedreiro: assentamento de tijolo, bloco de concreto, serviços de lançamento de concreto (desonerado) | MOD902150 |  | h | 4,00000000
| Encarregado de Montagem (desonerado) | MOI901400 |  | h | 16,00000000
| Motorista operador de reboque e munck (desonerado) | MOI902550 |  | h | 2,00000000
| 3% incidente sobre mão de obra com Encargos Sociais para cobrir despesas de EPI e ferramentas | EVE000050 |  | % | 3,00000000
PJ 39.10.0359 (/)
| Adubo húmico (húmus de minhoca) | MAT002500 |  | Kg | 5,00000000
| Adubo orgânico | MAT002550 |  | m3 | 0,00670000
| Bombona plástica, de 50l | MAT014600 |  | un | 0,17000000
| Calcáreo Dolomítico | MAT026750 |  | Kg | 1,00000000
| Cloreto de Potássio | MAT034200 |  | Kg | 0,30000000
| Composto orgânico, Ribumin ou similar | MAT035750 |  | Kg | 0,50000000
| Escada extensível, em duralumínio, com 13 degraus, alcance de 6,95m | MAT053200 |  | un | 0,00200000
| Fosfato natural, Araxá ou similar | MAT062250 |  | Kg | 0,50000000
| Globo Fix ou similar, frasco com 200ml | MAT064100 |  | un | 0,40000000
| Tinta - Fungicida a base de óxido cuproso, Cuprovit, Recop ou similar | MAT136450 |  | Kg | 1,00000000
| Trincha comum de 3" | MAT141600 |  | un | 0,06000000
| Pulverizador costal, com 16l | IEQ017500 |  | un | 0,00200000
PJ 98.99.0050 (/)
| Contentor de polietileno de alta densidade, com capacidade de 500l, para coleta de lixo domiciliar | MAT041100 |  | un | 1,00000000
PJ 98.99.0053 (/)
| Contentor de polietileno, de 240l, com 2 rodas maciças de borracha | MAT041150 |  | un | 1,00000000
PJ 98.99.0070 (/)
| Aço CA-25, liso, de 5/16" | MAT000300 |  | Kg | 0,50000000
| Adubo orgânico | MAT002550 |  | m3 | 0,20000000
| Barra chata de aço, de 3/8"x1 1/4" | MAT009850 |  | Kg | 1,00000000
| Braçadeira de nylon, Junta-Cabo, medindo: (200x4,5)mm, modelo BN, Fischer ou similar | MAT016050 |  | un | 300,00000000
| Cantoneira de aço, com abas iguais, de: (3/4"x1/8") | MAT027800 |  | Kg | 10,00000000
| Cola branca para madeira | MAT034600 |  | Kg | 0,30000000
| Eletrodo com diâmetro de 2,5mm, OK 46.00 | MAT050500 |  | Kg | 4,00000000
| Perfil "H" de aço carbono, padrão americano, de (6"x6") | MAT095450 |  | Kg | 11,00000000
| Placa de isopor, medindo: (0,50x1)m, com espessura de 30mm | MAT099100 |  | m2 | 20,00000000
| Tela de nylon, com proteção de 80%, Sombrit ou similar | MAT132900 |  | m2 | 2,00000000
| Jardineiro - trabalho de jardinagem (desonerado) | MOD901250 |  | h | 2,00000000
| Serralheiro - oficial de oficina de esquadria de alumínio e ferro (desonerado) | MOD902400 |  | h | 1,00000000
| Soldador - solda elétrica ou de outros tipos simples em obras civis, corte com maçarico (desonerado) | MOD902500 |  | h | 1,00000000
| Ajudante (desonerado) | MOI900050 |  | h | 2,00000000
| Aço CA-25 para armadura de concreto, redonda, sem saliência ou mossa, coeficiente de conformação mín | RSE900150 | R | Kg | 11,00000000
| Corte, dobragem, montagem e colocação de ferragens nas formas, aço CA-25, barra redonda com diâmetro | RSE900200 | R | Kg | 11,00000000
| Pintura interna ou externa sobre ferro, com esmalte sintético Duralack ou Lagomix ou similar, inclus | RSE907150 | R | m2 | 2,00000000
| Retificador de solda, elétrico, de 430A. Custo horário corrido.(desonerado) | REQ906200 | R | h | 1,00000000
PJ 98.99.0100 (/)
| Fitilho de nylon, redondo, na cor branca | MAT059800 |  | Kg | 1,00000000
PJ 98.99.0150 (B)
| Disco de corte, com diâmetro de 7" | MAT047500 |  | un | 0,25000000
| Eletrodo com diâmetro de 4mm (5/32"), Awse E-6013 | MAT050600 |  | Kg | 0,80000000
| Lixa d'água nº 100 | MAT080300 |  | un | 4,00000000
| Removedor - Redutor Solventlack nº 95230, Ypiranga ou similar | MAT121500 |  | l | 3,00000000
| Tarifa de Energia elétrica tipo comercial | MAT128550 |  | Kwh | 2,00000000
| Tinta - Primer de proteção anticorrosiva Ferroloide, 9.832, Ypiranga ou similar | MAT137500 |  | gl | 0,25000000
| Tubo de aço galvanizado, com costura, DIN-2440, diâmetro nominal de 2" | MAT142050 |  | m | 1,36000000
| Tubo de aço galvanizado, com costura, DIN-2440, diâmetro nominal de 4" | MAT142200 |  | m | 2,40000000
| Ajudante de serralheiro (desonerado) | MOD900250 |  | h | 2,30000000
| Pintor - serviço completo de pintura, desde o assentamento até as demãos de acabamento (desonerado) | MOD902200 |  | h | 2,00000000
| Serralheiro - oficial de oficina de esquadria de alumínio e ferro (desonerado) | MOD902400 |  | h | 2,30000000
| Servente (desonerado) | MOD902450 |  | h | 2,50000000
| Soldador - solda elétrica ou de outros tipos simples em obras civis, corte com maçarico (desonerado) | MOD902500 |  | h | 1,50000000
| Torneiro Mecânico Horizontal (desonerado) | MOD902750 |  | h | 2,00000000
| 3% incidente sobre mão de obra com Encargos Sociais para cobrir despesas de EPI e ferramentas | EVE000050 |  | % | 3,00000000
| Carga e descarga manual de material que exija o concurso de mais de 1 servente para cada peça, verga | RSE902350 | R | t | 0,14000000
| Concreto simples dosado racionalmente para uma resistência mínima característica à compressão de 11M | RSE903350 | R | m3 | 0,05000000
| Demolição manual de piso cimentado e da respectiva base de concreto, ou passeio de concreto, inclusi | RSE903900 | R | m2 | 0,18000000
| Escavação manual de vala em material de 1ª categoria (areia, argila ou piçarra), até 1,50m, exclusiv | RSE904600 | R | m3 | 0,05000000
| Pintura interna ou externa sobre ferro, com esmalte sintético Duralack ou Lagomix ou similar, inclus | RSE907150 | R | m2 | 1,00000000
| Recomposição de piso cimentado, com argamassa de cimento e areia no traço 1:3, com 2cm de espessura, | RSE908000 | R | m2 | 0,18000000
| Transporte de carga de qualquer natureza; exclusive as despesas de carga e descarga tanto de espera | RSE908900 | R | t.Km | 4,20000000
| Retificador de solda, elétrico, de 430A. Custo horário corrido.(desonerado) | REQ906200 | R | h | 1,50000000
PJ 98.99.0160 (/)
| Aço CA-50, 10mm | MAT000750 |  | Kg | 114,00000000
| Cabo de aço galvanizado com alma de fibra, 6 pernas de 19 fios, de 3/8" | MAT020150 |  | m | 30,00000000
| Concreto importado de usina, dosado racionalmente para resistência a compressão de 30 Mpa | MAT037150 |  | m3 | 0,45390000
| Impermeabilização por cristalização, aplicação de 2 demãos | MAT067200 |  | m2 | 9,42000000
| Armador - de concreto armado (desonerado) | MOD900450 |  | h | 8,00000000
| 3% incidente sobre mão de obra com Encargos Sociais para cobrir despesas de EPI e ferramentas | EVE000050 |  | % | 3,00000000
| Corte, dobragem, montagem e colocação de ferragens nas formas, aço CA-50, em barra redonda, com diâm | RSE900450 | R | Kg | 114,00000000
| Formas especiais de madeira para peças de concreto pré-moldado, servindo 20 vezes, tábuas de madeira | RSE905500 | R | m2 | 17,67760000
| Lançamento de concreto em peças armadas, inclusive a colocação, o adensamento e o acabamento, exclus | RSE906000 | R | m3 | 0,45390000
| Pintura Epóxi, com preparo em massa Epóxi.(desonerado) | RSE906900 | R | m2 | 8,98040000
| Transporte de carga de qualquer natureza; exclusive as despesas de carga e descarga tanto da espera | RSE908800 | R | t.Km | 35,90000000
| Caminhão com Carroceria Fixa, capacidade de 7,5t, equipado com guindaste hidráulico com capacidade d | REQ901750 | R | h | 2,00000000
PJ 98.99.0200 (/)
| Papeleira de polietileno, capacidade para 50l, de (75,50x34,50x43,50)cm | MAT092100 |  | un | 1,00000000
| Servente (desonerado) | MOD902450 |  | h | 0,17000000
| 3% incidente sobre mão de obra com Encargos Sociais para cobrir despesas de EPI e ferramentas | EVE000050 |  | % | 3,00000000
PJ 98.99.0300 (/)
| Vaso plástico redondo, Terracota cerâmica ou cinza, diam. entre 30/40cm, alt. entre 30/35cm e prato | MAT150650 |  | un | 1,00000000
PJ 98.99.0303 (/)
| Vaso plástico quadrado, Terracota cerâmica ou cinza, lados entre 34/40cm, alt. entre 28/34cm e prato | MAT150600 |  | un | 1,00000000
PJ 98.99.0306 (/)
| Vaso plástico redondo, Terracota cerâmica ou cinza, diam. entre 41/50cm, alt. entre 36/40cm e prato | MAT150700 |  | un | 1,00000000
PT Pinturas
| Descrição do Elementar | Código |  | Unid.Med.
PT 04.05.0050 (/)
| Lixa para madeira nº 120 | MAT080350 |  | un | 1,00000000
| Servente (desonerado) | MOD902450 |  | h | 0,30000000
| 3% incidente sobre mão de obra com Encargos Sociais para cobrir despesas de EPI e ferramentas | EVE000050 |  | % | 3,00000000
PT 04.05.0100 (/)
| Lixa para madeira nº 120 | MAT080350 |  | un | 1,00000000
| Servente (desonerado) | MOD902450 |  | h | 0,40000000
| 3% incidente sobre mão de obra com Encargos Sociais para cobrir despesas de EPI e ferramentas | EVE000050 |  | % | 3,00000000
PT 04.05.0150 (/)
| Lixa d'água nº 100 | MAT080300 |  | un | 1,00000000
| Removedor de tintas convencionais, lata de 5l, Pint-off ou similar | MAT121450 |  | un | 0,01000000
| Servente (desonerado) | MOD902450 |  | h | 0,30000000
| 3% incidente sobre mão de obra com Encargos Sociais para cobrir despesas de EPI e ferramentas | EVE000050 |  | % | 3,00000000
PT 04.10.0050 (A)
| Cal hidratada | MAT026700 |  | Kg | 0,22000000
| Globo Fix ou similar, frasco com 200ml | MAT064100 |  | un | 0,00800000
| Pintor - serviço completo de pintura, desde o assentamento até as demãos de acabamento (desonerado) | MOD902200 |  | h | 0,21000000
| Servente (desonerado) | MOD902450 |  | h | 0,07000000
| 3% incidente sobre mão de obra com Encargos Sociais para cobrir despesas de EPI e ferramentas | EVE000050 |  | % | 3,00000000
PT 04.10.0100 (/)
| Cal hidratada | MAT026700 |  | Kg | 0,44000000
| Globo Fix ou similar, frasco com 200ml | MAT064100 |  | un | 0,01500000
| Pintor - serviço completo de pintura, desde o assentamento até as demãos de acabamento (desonerado) | MOD902200 |  | h | 0,30000000
| Servente (desonerado) | MOD902450 |  | h | 0,10000000
| 3% incidente sobre mão de obra com Encargos Sociais para cobrir despesas de EPI e ferramentas | EVE000050 |  | % | 3,00000000
PT 04.10.0103 (/)
| Cal hidratada | MAT026700 |  | Kg | 0,60000000
| Globo Fix ou similar, frasco com 200ml | MAT064100 |  | un | 0,02000000
| Pintor - serviço completo de pintura, desde o assentamento até as demãos de acabamento (desonerado) | MOD902200 |  | h | 0,40000000
| Servente (desonerado) | MOD902450 |  | h | 0,13000000
| 3% incidente sobre mão de obra com Encargos Sociais para cobrir despesas de EPI e ferramentas | EVE000050 |  | % | 3,00000000
PT 04.10.0150 (/) (RSE906750) | (RSE906750)
| Cimento Portland, tipo 320, saco de 50Kg | MAT033700 |  | Kg | 1,00000000
| Servente (desonerado) | MOD902450 |  | h | 0,20000000
| 3% incidente sobre mão de obra com Encargos Sociais para cobrir despesas de EPI e ferramentas | EVE000050 |  | % | 3,00000000
PT 04.15.0050 (B)
| Lixa para madeira nº 120 | MAT080350 |  | un | 0,50000000
| Massa corrida a base de PVA, para interiores, Suvinil-Glasurit ou similar | MAT089750 |  | bld | 0,02300000
| Tinta - Líquido selador incolor de paredes, Coral ou similar | MAT137200 |  | l | 0,08000000
| Pintor - serviço completo de pintura, desde o assentamento até as demãos de acabamento (desonerado) | MOD902200 |  | h | 0,66000000
| Servente (desonerado) | MOD902450 |  | h | 0,33000000
| 3% incidente sobre mão de obra com Encargos Sociais para cobrir despesas de EPI e ferramentas | EVE000050 |  | % | 3,00000000
PT 04.15.0056 (/)
| Lixa d'água nº 100 | MAT080300 |  | un | 2,00000000
| Massa acrílica a base de resina acrílica, Sherwin Willians ou similar | MAT089700 |  | bld | 0,03900000
| Tinta plástica acrílica fosca, Metalatex, cor branca, Sherwin Willians ou similar | MAT137400 |  | bld | 0,00800000
| Pintor - serviço completo de pintura, desde o assentamento até as demãos de acabamento (desonerado) | MOD902200 |  | h | 1,20000000
| Servente (desonerado) | MOD902450 |  | h | 0,40000000
| 3% incidente sobre mão de obra com Encargos Sociais para cobrir despesas de EPI e ferramentas | EVE000050 |  | % | 3,00000000
PT 04.15.0100 (/)
| Tinta látex PVA à base de água, fosco-aveludado, Suvinil, Coralmur ou similar | MAT137050 |  | bld | 0,01200000
| Pintor - serviço completo de pintura, desde o assentamento até as demãos de acabamento (desonerado) | MOD902200 |  | h | 0,20000000
| Servente (desonerado) | MOD902450 |  | h | 0,06600000
| 3% incidente sobre mão de obra com Encargos Sociais para cobrir despesas de EPI e ferramentas | EVE000050 |  | % | 3,00000000
PT 04.15.0103 (/)
| Lixa para madeira nº 120 | MAT080350 |  | un | 1,50000000
| Massa corrida a base de PVA, para interiores, Suvinil-Glasurit ou similar | MAT089750 |  | bld | 0,02500000
| Tinta látex PVA à base de água, fosco-aveludado, Suvinil, Coralmur ou similar | MAT137050 |  | bld | 0,01550000
| Pintor - serviço completo de pintura, desde o assentamento até as demãos de acabamento (desonerado) | MOD902200 |  | h | 0,95000000
| Servente (desonerado) | MOD902450 |  | h | 0,32000000
| 3% incidente sobre mão de obra com Encargos Sociais para cobrir despesas de EPI e ferramentas | EVE000050 |  | % | 3,00000000
PT 04.15.0106 (A)
| Lixa para madeira nº 120 | MAT080350 |  | un | 0,50000000
| Massa corrida a base de PVA, para interiores, Suvinil-Glasurit ou similar | MAT089750 |  | bld | 0,01160000
| Tinta látex PVA à base de água, fosco-aveludado, Suvinil, Coralmur ou similar | MAT137050 |  | bld | 0,01200000
| Tinta - Líquido selador incolor de paredes, Coral ou similar | MAT137200 |  | l | 0,08000000
| Pintor - serviço completo de pintura, desde o assentamento até as demãos de acabamento (desonerado) | MOD902200 |  | h | 0,36000000
| Servente (desonerado) | MOD902450 |  | h | 0,12000000
| 3% incidente sobre mão de obra com Encargos Sociais para cobrir despesas de EPI e ferramentas | EVE000050 |  | % | 3,00000000
PT 04.15.0109 (A)
| Lixa d'água nº 100 | MAT080300 |  | un | 0,10000000
| Removedor - Redutor Solventlack nº 95230, Ypiranga ou similar | MAT121500 |  | l | 0,01400000
| Tinta látex PVA à base de água, fosco-aveludado, Suvinil, Coralmur ou similar | MAT137050 |  | bld | 0,01200000
| Tinta - Líquido selador incolor de paredes, Coral ou similar | MAT137200 |  | l | 0,08000000
| Pintor - serviço completo de pintura, desde o assentamento até as demãos de acabamento (desonerado) | MOD902200 |  | h | 0,75000000
| Servente (desonerado) | MOD902450 |  | h | 0,25000000
| 3% incidente sobre mão de obra com Encargos Sociais para cobrir despesas de EPI e ferramentas | EVE000050 |  | % | 3,00000000
PT 04.15.0112 (A)
| Tinta látex PVA à base de água, fosco-aveludado, Suvinil, Coralmur ou similar | MAT137050 |  | bld | 0,01200000
| Tinta - Líquido selador incolor de paredes, Coral ou similar | MAT137200 |  | l | 0,08000000
| Pintor - serviço completo de pintura, desde o assentamento até as demãos de acabamento (desonerado) | MOD902200 |  | h | 0,75000000
| Servente (desonerado) | MOD902450 |  | h | 0,25000000
| 3% incidente sobre mão de obra com Encargos Sociais para cobrir despesas de EPI e ferramentas | EVE000050 |  | % | 3,00000000
PT 04.15.0150 (/) (RSE906800) | (RSE906800)
| Lixa d'água nº 100 | MAT080300 |  | un | 0,50000000
| Tinta plástica acrílica fosca, Metalatex, cor branca, Sherwin Willians ou similar | MAT137400 |  | bld | 0,01200000
| Tinta - Selador acrílico Metalatex 81300, Sherwin Willians ou similar | MAT137900 |  | gl | 0,04800000
| Pintor - serviço completo de pintura, desde o assentamento até as demãos de acabamento (desonerado) | MOD902200 |  | h | 0,75000000
| Servente (desonerado) | MOD902450 |  | h | 0,25000000
| 3% incidente sobre mão de obra com Encargos Sociais para cobrir despesas de EPI e ferramentas | EVE000050 |  | % | 3,00000000
PT 04.15.0153 (A)
| Lixa d'água nº 100 | MAT080300 |  | un | 2,00000000
| Massa acrílica a base de resina acrílica, Sherwin Willians ou similar | MAT089700 |  | bld | 0,03900000
| Tinta plástica acrílica fosca, Metalatex, cor branca, Sherwin Willians ou similar | MAT137400 |  | bld | 0,01200000
| Tinta - Selador acrílico Metalatex 81300, Sherwin Willians ou similar | MAT137900 |  | gl | 0,04000000
| Pintor - serviço completo de pintura, desde o assentamento até as demãos de acabamento (desonerado) | MOD902200 |  | h | 1,20000000
| Servente (desonerado) | MOD902450 |  | h | 0,40000000
| 3% incidente sobre mão de obra com Encargos Sociais para cobrir despesas de EPI e ferramentas | EVE000050 |  | % | 3,00000000
PT 04.15.0159 (/)
| Tinta acrílica, na cor branca, para demarcação de vias rodoviárias, Supercril, Indutil ou similar | MAT136150 |  | bld | 0,01200000
| Pintor - serviço completo de pintura, desde o assentamento até as demãos de acabamento (desonerado) | MOD902200 |  | h | 1,00000000
| Servente (desonerado) | MOD902450 |  | h | 0,50000000
| 3% incidente sobre mão de obra com Encargos Sociais para cobrir despesas de EPI e ferramentas | EVE000050 |  | % | 3,00000000
PT 04.15.0162 (/)
| Lixa d'água nº 100 | MAT080300 |  | un | 0,50000000
| Tinta esmalte à base de resina acrílica, Esmalcril acetinado concreto, 55420/88, Jumbo ou similar | MAT136600 |  | bld | 0,01820000
| Tinta - Selador acrílico à base dágua, Jumbocril fosco, cor concreto, referência 5720/252, Jumbo | MAT137850 |  | bld | 0,00910000
| Pintor - serviço completo de pintura, desde o assentamento até as demãos de acabamento (desonerado) | MOD902200 |  | h | 0,75000000
| Servente (desonerado) | MOD902450 |  | h | 0,25000000
| 3% incidente sobre mão de obra com Encargos Sociais para cobrir despesas de EPI e ferramentas | EVE000050 |  | % | 3,00000000
PT 04.15.0200 (/)
| Tinta látex PVA à base de água, fosco-aveludado, Suvinil, Coralmur ou similar | MAT137050 |  | bld | 0,00500000
| Pintor - serviço completo de pintura, desde o assentamento até as demãos de acabamento (desonerado) | MOD902200 |  | h | 0,07100000
| Servente (desonerado) | MOD902450 |  | h | 0,02300000
| 3% incidente sobre mão de obra com Encargos Sociais para cobrir despesas de EPI e ferramentas | EVE000050 |  | % | 3,00000000
PT 04.15.0203 (/)
| Tinta látex PVA à base de água, fosco-aveludado, Suvinil, Coralmur ou similar | MAT137050 |  | bld | 0,00500000
| Pintor - serviço completo de pintura, desde o assentamento até as demãos de acabamento (desonerado) | MOD902200 |  | h | 0,08500000
| Servente (desonerado) | MOD902450 |  | h | 0,02800000
| 3% incidente sobre mão de obra com Encargos Sociais para cobrir despesas de EPI e ferramentas | EVE000050 |  | % | 3,00000000
PT 04.15.0206 (/)
| Tinta látex PVA à base de água, fosco-aveludado, Suvinil, Coralmur ou similar | MAT137050 |  | bld | 0,00500000
| Pintor - serviço completo de pintura, desde o assentamento até as demãos de acabamento (desonerado) | MOD902200 |  | h | 0,08500000
| Servente (desonerado) | MOD902450 |  | h | 0,02800000
| 3% incidente sobre mão de obra com Encargos Sociais para cobrir despesas de EPI e ferramentas | EVE000050 |  | % | 3,00000000
PT 04.15.0209 (/)
| Tinta plástica acrílica fosca, Metalatex, cor branca, Sherwin Willians ou similar | MAT137400 |  | bld | 0,00500000
| Pintor - serviço completo de pintura, desde o assentamento até as demãos de acabamento (desonerado) | MOD902200 |  | h | 0,08500000
| Servente (desonerado) | MOD902450 |  | h | 0,02800000
| 3% incidente sobre mão de obra com Encargos Sociais para cobrir despesas de EPI e ferramentas | EVE000050 |  | % | 3,00000000
PT 04.15.0250 (/)
| Tinta - Liqui-brilho a base de PVA, Suvinil ou similar | MAT137150 |  | bld | 0,01000000
| Pintor - serviço completo de pintura, desde o assentamento até as demãos de acabamento (desonerado) | MOD902200 |  | h | 0,55000000
| Servente (desonerado) | MOD902450 |  | h | 0,18000000
| 3% incidente sobre mão de obra com Encargos Sociais para cobrir despesas de EPI e ferramentas | EVE000050 |  | % | 3,00000000
PT 04.15.0500 (/)
| Lixa para madeira nº 120 | MAT080350 |  | un | 0,50000000
| Tinta látex PVA à base de água, fosco-aveludado, Suvinil, Coralmur ou similar | MAT137050 |  | bld | 0,01200000
| Pintor - serviço completo de pintura, desde o assentamento até as demãos de acabamento (desonerado) | MOD902200 |  | h | 0,17000000
| Servente (desonerado) | MOD902450 |  | h | 0,12000000
| 3% incidente sobre mão de obra com Encargos Sociais para cobrir despesas de EPI e ferramentas | EVE000050 |  | % | 3,00000000
PT 04.15.0550 (/)
| Lixa para madeira nº 120 | MAT080350 |  | un | 0,50000000
| Tinta látex PVA à base de água, fosco-aveludado, Suvinil, Coralmur ou similar | MAT137050 |  | bld | 0,01200000
| Pintor - serviço completo de pintura, desde o assentamento até as demãos de acabamento (desonerado) | MOD902200 |  | h | 0,17000000
| Servente (desonerado) | MOD902450 |  | h | 0,12000000
| 3% incidente sobre mão de obra com Encargos Sociais para cobrir despesas de EPI e ferramentas | EVE000050 |  | % | 3,00000000
PT 04.20.0050 (A)
| Lixa para madeira nº 120 | MAT080350 |  | un | 1,00000000
| Massa a óleo nº 8711, Ypiranga ou similar | MAT089650 |  | gl | 0,11500000
| Tinta - Líquido selador incolor de paredes, Coral ou similar | MAT137200 |  | l | 0,08000000
| Pintor - serviço completo de pintura, desde o assentamento até as demãos de acabamento (desonerado) | MOD902200 |  | h | 0,75000000
| Servente (desonerado) | MOD902450 |  | h | 0,25000000
| 3% incidente sobre mão de obra com Encargos Sociais para cobrir despesas de EPI e ferramentas | EVE000050 |  | % | 3,00000000
PT 04.20.0100 (/)
| Lixa para madeira nº 120 | MAT080350 |  | un | 1,50000000
| Massa a óleo nº 8711, Ypiranga ou similar | MAT089650 |  | gl | 0,12500000
| Tinta esmalte sintética, brilhante, Duralack, Ypiranga ou similar | MAT136700 |  | gl | 0,06500000
| Pintor - serviço completo de pintura, desde o assentamento até as demãos de acabamento (desonerado) | MOD902200 |  | h | 0,95000000
| Servente (desonerado) | MOD902450 |  | h | 0,32000000
| 3% incidente sobre mão de obra com Encargos Sociais para cobrir despesas de EPI e ferramentas | EVE000050 |  | % | 3,00000000
PT 04.20.0103 (/)
| Lixa para madeira nº 120 | MAT080350 |  | un | 1,50000000
| Massa a óleo nº 8711, Ypiranga ou similar | MAT089650 |  | gl | 0,12500000
| Tinta a óleo brilhante | MAT136050 |  | gl | 0,06500000
| Pintor - serviço completo de pintura, desde o assentamento até as demãos de acabamento (desonerado) | MOD902200 |  | h | 0,95000000
| Servente (desonerado) | MOD902450 |  | h | 0,30000000
| 3% incidente sobre mão de obra com Encargos Sociais para cobrir despesas de EPI e ferramentas | EVE000050 |  | % | 3,00000000
PT 04.20.0106 (/)
| Tinta - Esmalte Coralit Acetinado, semi fosco, BR 001, Coral ou similar | MAT136650 |  | lata | 0,01000000
| Pintor - serviço completo de pintura, desde o assentamento até as demãos de acabamento (desonerado) | MOD902200 |  | h | 0,20000000
| Servente (desonerado) | MOD902450 |  | h | 0,07000000
| 3% incidente sobre mão de obra com Encargos Sociais para cobrir despesas de EPI e ferramentas | EVE000050 |  | % | 3,00000000
PT 04.20.0200 (A)
| Lixa para madeira nº 120 | MAT080350 |  | un | 1,00000000
| Massa a óleo nº 8711, Ypiranga ou similar | MAT089650 |  | gl | 0,05800000
| Tinta a óleo brilhante | MAT136050 |  | gl | 0,05000000
| Tinta - Líquido selador incolor de paredes, Coral ou similar | MAT137200 |  | l | 0,08000000
| Pintor - serviço completo de pintura, desde o assentamento até as demãos de acabamento (desonerado) | MOD902200 |  | h | 0,60000000
| Servente (desonerado) | MOD902450 |  | h | 0,20000000
| 3% incidente sobre mão de obra com Encargos Sociais para cobrir despesas de EPI e ferramentas | EVE000050 |  | % | 3,00000000
PT 04.20.0500 (/)
| Lixa para madeira nº 120 | MAT080350 |  | un | 0,50000000
| Tinta a óleo brilhante | MAT136050 |  | gl | 0,05000000
| Pintor - serviço completo de pintura, desde o assentamento até as demãos de acabamento (desonerado) | MOD902200 |  | h | 0,35000000
| Servente (desonerado) | MOD902450 |  | h | 0,12000000
| 3% incidente sobre mão de obra com Encargos Sociais para cobrir despesas de EPI e ferramentas | EVE000050 |  | % | 3,00000000
PT 04.25.0050 (A)
| Lixa para madeira nº 120 | MAT080350 |  | un | 1,00000000
| Massa a óleo nº 8711, Ypiranga ou similar | MAT089650 |  | gl | 0,16700000
| Tinta nivelante para madeira, cor branca, acabamento fosco, Linha Nivelite, Ypiranga ou similar | MAT137300 |  | gl | 0,04000000
| Tinta - Verniz isolante Knotting, nº 99150, Ypiranga ou similar | MAT138250 |  | gl | 0,03000000
| Pintor - serviço completo de pintura, desde o assentamento até as demãos de acabamento (desonerado) | MOD902200 |  | h | 0,66000000
| Servente (desonerado) | MOD902450 |  | h | 0,33000000
| 3% incidente sobre mão de obra com Encargos Sociais para cobrir despesas de EPI e ferramentas | EVE000050 |  | % | 3,00000000
PT 04.25.0100 (/)
| Lixa para madeira nº 120 | MAT080350 |  | un | 0,50000000
| Tinta esmalte sintética, brilhante, Duralack, Ypiranga ou similar | MAT136700 |  | gl | 0,03500000
| Tinta nivelante para madeira, cor branca, acabamento fosco, Linha Nivelite, Ypiranga ou similar | MAT137300 |  | gl | 0,03000000
| Pintor - serviço completo de pintura, desde o assentamento até as demãos de acabamento (desonerado) | MOD902200 |  | h | 0,60000000
| Servente (desonerado) | MOD902450 |  | h | 0,20000000
| 3% incidente sobre mão de obra com Encargos Sociais para cobrir despesas de EPI e ferramentas | EVE000050 |  | % | 3,00000000
PT 04.25.0103 (/)
| Lixa para madeira nº 120 | MAT080350 |  | un | 0,50000000
| Tinta Lagoline 039/3028, International ou similar | MAT137000 |  | gl | 0,07000000
| Tinta nivelante para madeira, cor branca, acabamento fosco, Linha Nivelite, Ypiranga ou similar | MAT137300 |  | gl | 0,03000000
| Pintor - serviço completo de pintura, desde o assentamento até as demãos de acabamento (desonerado) | MOD902200 |  | h | 0,95000000
| Servente (desonerado) | MOD902450 |  | h | 0,32000000
| 3% incidente sobre mão de obra com Encargos Sociais para cobrir despesas de EPI e ferramentas | EVE000050 |  | % | 3,00000000
PT 04.25.0106 (/)
| Lixa para madeira nº 120 | MAT080350 |  | un | 0,50000000
| Massa a óleo nº 8711, Ypiranga ou similar | MAT089650 |  | gl | 0,03700000
| Tinta a óleo brilhante | MAT136050 |  | gl | 0,06500000
| Pintor - serviço completo de pintura, desde o assentamento até as demãos de acabamento (desonerado) | MOD902200 |  | h | 0,60000000
| Servente (desonerado) | MOD902450 |  | h | 0,20000000
| 3% incidente sobre mão de obra com Encargos Sociais para cobrir despesas de EPI e ferramentas | EVE000050 |  | % | 3,00000000
PT 04.25.0109 (/) (RSE907050) | (RSE907050)
| Lixa para madeira nº 120 | MAT080350 |  | un | 1,50000000
| Tinta esmalte sintética, brilhante, Duralack, Ypiranga ou similar | MAT136700 |  | gl | 0,03500000
| Tinta nivelante para madeira, cor branca, acabamento fosco, Linha Nivelite, Ypiranga ou similar | MAT137300 |  | gl | 0,03000000
| Tinta - Verniz isolante Knotting, nº 99150, Ypiranga ou similar | MAT138250 |  | gl | 0,03000000
| Pintor - serviço completo de pintura, desde o assentamento até as demãos de acabamento (desonerado) | MOD902200 |  | h | 0,95000000
| Servente (desonerado) | MOD902450 |  | h | 0,32000000
| 3% incidente sobre mão de obra com Encargos Sociais para cobrir despesas de EPI e ferramentas | EVE000050 |  | % | 3,00000000
PT 04.25.0112 (/)
| Fita crepe em rolo de (19mmx50m) | MAT059150 |  | un | 0,22000000
| Tinta luminosa, com 900ml, Colorgin ou similar | MAT137250 |  | un | 0,05600000
| Pintor - serviço completo de pintura, desde o assentamento até as demãos de acabamento (desonerado) | MOD902200 |  | h | 0,65000000
| Servente (desonerado) | MOD902450 |  | h | 0,25000000
| 3% incidente sobre mão de obra com Encargos Sociais para cobrir despesas de EPI e ferramentas | EVE000050 |  | % | 3,00000000
PT 04.25.0115 (/)
| Lixa para madeira nº 120 | MAT080350 |  | un | 0,10000000
| Massa a óleo nº 8711, Ypiranga ou similar | MAT089650 |  | gl | 0,00500000
| Tinta a óleo brilhante | MAT136050 |  | gl | 0,00500000
| Tinta nivelante para madeira, cor branca, acabamento fosco, Linha Nivelite, Ypiranga ou similar | MAT137300 |  | gl | 0,00400000
| Pintor - serviço completo de pintura, desde o assentamento até as demãos de acabamento (desonerado) | MOD902200 |  | h | 0,35000000
| Servente (desonerado) | MOD902450 |  | h | 0,12000000
| 3% incidente sobre mão de obra com Encargos Sociais para cobrir despesas de EPI e ferramentas | EVE000050 |  | % | 3,00000000
PT 04.25.0150 (/)
| Tinta - Esmalte Coralit Acetinado, semi fosco, BR 001, Coral ou similar | MAT136650 |  | lata | 0,01000000
| Pintor - serviço completo de pintura, desde o assentamento até as demãos de acabamento (desonerado) | MOD902200 |  | h | 0,20000000
| Servente (desonerado) | MOD902450 |  | h | 0,06700000
| 3% incidente sobre mão de obra com Encargos Sociais para cobrir despesas de EPI e ferramentas | EVE000050 |  | % | 3,00000000
PT 04.25.0200 (/) (RSE907250) | (RSE907250)
| Lixa para madeira nº 120 | MAT080350 |  | un | 1,00000000
| Massa a óleo nº 8711, Ypiranga ou similar | MAT089650 |  | gl | 0,05200000
| Tinta a óleo brilhante | MAT136050 |  | gl | 0,05000000
| Tinta nivelante para madeira, cor branca, acabamento fosco, Linha Nivelite, Ypiranga ou similar | MAT137300 |  | gl | 0,04000000
| Pintor - serviço completo de pintura, desde o assentamento até as demãos de acabamento (desonerado) | MOD902200 |  | h | 0,95000000
| Servente (desonerado) | MOD902450 |  | h | 0,32000000
| 3% incidente sobre mão de obra com Encargos Sociais para cobrir despesas de EPI e ferramentas | EVE000050 |  | % | 3,00000000
PT 04.25.0203 (/) (RSE906550) | (RSE906550)
| Tinta a óleo brilhante | MAT136050 |  | gl | 0,05000000
| Pintor - serviço completo de pintura, desde o assentamento até as demãos de acabamento (desonerado) | MOD902200 |  | h | 0,20000000
| Servente (desonerado) | MOD902450 |  | h | 0,06500000
| 3% incidente sobre mão de obra com Encargos Sociais para cobrir despesas de EPI e ferramentas | EVE000050 |  | % | 3,00000000
PT 04.25.0206 (/) (RSE907100) | (RSE907100)
| Lixa para madeira nº 120 | MAT080350 |  | un | 0,50000000
| Tinta - Fundo sintético nivelador nº 2306.001, Coral ou similar | MAT136400 |  | gl | 0,01400000
| Pintor - serviço completo de pintura, desde o assentamento até as demãos de acabamento (desonerado) | MOD902200 |  | h | 0,45000000
| Servente (desonerado) | MOD902450 |  | h | 0,15000000
| 3% incidente sobre mão de obra com Encargos Sociais para cobrir despesas de EPI e ferramentas | EVE000050 |  | % | 3,00000000
PT 04.25.0500 (/)
| Lixa para madeira nº 120 | MAT080350 |  | un | 0,50000000
| Tinta - Esmalte Coralit Acetinado, semi fosco, BR 001, Coral ou similar | MAT136650 |  | lata | 0,01000000
| Pintor - serviço completo de pintura, desde o assentamento até as demãos de acabamento (desonerado) | MOD902200 |  | h | 0,36000000
| Servente (desonerado) | MOD902450 |  | h | 0,12000000
| 3% incidente sobre mão de obra com Encargos Sociais para cobrir despesas de EPI e ferramentas | EVE000050 |  | % | 3,00000000
PT 04.25.0503 (/)
| Lixa para madeira nº 120 | MAT080350 |  | un | 0,50000000
| Tinta a óleo brilhante | MAT136050 |  | gl | 0,05000000
| Pintor - serviço completo de pintura, desde o assentamento até as demãos de acabamento (desonerado) | MOD902200 |  | h | 0,45000000
| Servente (desonerado) | MOD902450 |  | h | 0,15000000
| 3% incidente sobre mão de obra com Encargos Sociais para cobrir despesas de EPI e ferramentas | EVE000050 |  | % | 3,00000000
PT 04.25.0506 (/)
| Lixa para madeira nº 120 | MAT080350 |  | un | 0,50000000
| Tinta esmalte sintética, brilhante, Duralack, Ypiranga ou similar | MAT136700 |  | gl | 0,05000000
| Pintor - serviço completo de pintura, desde o assentamento até as demãos de acabamento (desonerado) | MOD902200 |  | h | 0,45000000
| Servente (desonerado) | MOD902450 |  | h | 0,15000000
| 3% incidente sobre mão de obra com Encargos Sociais para cobrir despesas de EPI e ferramentas | EVE000050 |  | % | 3,00000000
PT 04.25.0509 (/)
| Lixa para madeira nº 120 | MAT080350 |  | un | 0,50000000
| Tinta esmalte sintética, brilhante, Duralack, Ypiranga ou similar | MAT136700 |  | gl | 0,05000000
| Tinta - Primer de proteção anticorrosiva Ferroloide, 9.832, Ypiranga ou similar | MAT137500 |  | gl | 0,02500000
| Pintor - serviço completo de pintura, desde o assentamento até as demãos de acabamento (desonerado) | MOD902200 |  | h | 0,60000000
| Servente (desonerado) | MOD902450 |  | h | 0,18000000
| 3% incidente sobre mão de obra com Encargos Sociais para cobrir despesas de EPI e ferramentas | EVE000050 |  | % | 3,00000000
PT 04.30.0050 (A)
| Cera de carnaúba | MAT029350 |  | Kg | 0,00700000
| Cera virgem | MAT029400 |  | Kg | 0,07000000
| Lixa para madeira nº 120 | MAT080350 |  | un | 1,00000000
| Parafina | MAT092150 |  | Kg | 0,00700000
| Tinta - Verniz isolante Knotting, nº 99150, Ypiranga ou similar | MAT138250 |  | gl | 0,00200000
| Gasolina comum, na bomba | IEQ013150 |  | l | 0,20000000
| Pintor - serviço completo de pintura, desde o assentamento até as demãos de acabamento (desonerado) | MOD902200 |  | h | 2,25000000
| Servente (desonerado) | MOD902450 |  | h | 0,75000000
| 3% incidente sobre mão de obra com Encargos Sociais para cobrir despesas de EPI e ferramentas | EVE000050 |  | % | 3,00000000
PT 04.30.0100 (/) (RSE904400) | (RSE904400)
| Lixa para madeira nº 120 | MAT080350 |  | un | 0,50000000
| Tinta - Verniz Copal, nº 99060, Ypiranga ou similar | MAT138200 |  | gl | 0,02000000
| Tinta - Verniz isolante Knotting, nº 99150, Ypiranga ou similar | MAT138250 |  | gl | 0,02000000
| Pintor - serviço completo de pintura, desde o assentamento até as demãos de acabamento (desonerado) | MOD902200 |  | h | 0,50000000
| Servente (desonerado) | MOD902450 |  | h | 0,16500000
| 3% incidente sobre mão de obra com Encargos Sociais para cobrir despesas de EPI e ferramentas | EVE000050 |  | % | 3,00000000
PT 04.30.0103 (/) (RSE904450) | (RSE904450)
| Lixa para madeira nº 120 | MAT080350 |  | un | 0,50000000
| Removedor - Solvente de 1ª, galão de 5l, Thinner ou similar | MAT121550 |  | gl | 0,04000000
| Tinta - Seladora para madeira, Sherwin Willians ou similar | MAT137950 |  | gl | 0,04000000
| Tinta - Verniz Sparlack Cetol cores, Ypiranga ou similar | MAT138300 |  | gl | 0,07000000
| Pintor - serviço completo de pintura, desde o assentamento até as demãos de acabamento (desonerado) | MOD902200 |  | h | 0,50000000
| Servente (desonerado) | MOD902450 |  | h | 0,25000000
| 3% incidente sobre mão de obra com Encargos Sociais para cobrir despesas de EPI e ferramentas | EVE000050 |  | % | 3,00000000
PT 04.30.0106 (A)
| Goma Laca ou similar | MAT064150 |  | Kg | 0,05000000
| Lixa para madeira nº 120 | MAT080350 |  | un | 1,00000000
| Pintor - serviço completo de pintura, desde o assentamento até as demãos de acabamento (desonerado) | MOD902200 |  | h | 2,55000000
| Servente (desonerado) | MOD902450 |  | h | 0,85000000
| 3% incidente sobre mão de obra com Encargos Sociais para cobrir despesas de EPI e ferramentas | EVE000050 |  | % | 3,00000000
PT 04.30.0150 (/)
| Lixa para madeira nº 120 | MAT080350 |  | un | 0,50000000
| Tinta - Verniz Copal, nº 99060, Ypiranga ou similar | MAT138200 |  | gl | 0,00200000
| Tinta - Verniz isolante Knotting, nº 99150, Ypiranga ou similar | MAT138250 |  | gl | 0,00200000
| Pintor - serviço completo de pintura, desde o assentamento até as demãos de acabamento (desonerado) | MOD902200 |  | h | 0,35000000
| Servente (desonerado) | MOD902450 |  | h | 0,12000000
| 3% incidente sobre mão de obra com Encargos Sociais para cobrir despesas de EPI e ferramentas | EVE000050 |  | % | 3,00000000
PT 04.30.0200 (/)
| Lixa d'água nº 100 | MAT080300 |  | un | 1,00000000
| Tinta - Verniz acrílico incolor | MAT138050 |  | gl | 0,07000000
| Pintor - serviço completo de pintura, desde o assentamento até as demãos de acabamento (desonerado) | MOD902200 |  | h | 0,35000000
| Servente (desonerado) | MOD902450 |  | h | 0,12000000
| 3% incidente sobre mão de obra com Encargos Sociais para cobrir despesas de EPI e ferramentas | EVE000050 |  | % | 3,00000000
PT 04.30.0250 (/) (RSE907140) | (RSE907140)
| Tinta - Verniz acrílico pigmentado, cor de concreto | MAT138100 |  | l | 0,22000000
| Tinta - Verniz acrílico, incolor, à base dágua, leitoso, referência Jumbo 5700/16, União ou similar | MAT138150 |  | l | 0,18000000
| Pintor - serviço completo de pintura, desde o assentamento até as demãos de acabamento (desonerado) | MOD902200 |  | h | 0,75000000
| Servente (desonerado) | MOD902450 |  | h | 0,25000000
| 3% incidente sobre mão de obra com Encargos Sociais para cobrir despesas de EPI e ferramentas | EVE000050 |  | % | 3,00000000
PT 04.30.0300 (/) (RSE908700) | (RSE908700)
| Lixa d'água nº 100 | MAT080300 |  | un | 1,50000000
| Tinta - Selador acrílico Metalatex 81300, Sherwin Willians ou similar | MAT137900 |  | gl | 0,02000000
| Tinta - Verniz acrílico incolor | MAT138050 |  | gl | 0,02500000
| Pintor - serviço completo de pintura, desde o assentamento até as demãos de acabamento (desonerado) | MOD902200 |  | h | 0,50000000
| Servente (desonerado) | MOD902450 |  | h | 0,17000000
| 3% incidente sobre mão de obra com Encargos Sociais para cobrir despesas de EPI e ferramentas | EVE000050 |  | % | 3,00000000
PT 04.35.0050 (/) (RSE906700) | (RSE906700)
| Emulsão oleosa Separol ou similar, tambor de 200Kg | MAT052750 |  | Kg | 0,00830000
| Servente (desonerado) | MOD902450 |  | h | 0,15000000
| 3% incidente sobre mão de obra com Encargos Sociais para cobrir despesas de EPI e ferramentas | EVE000050 |  | % | 3,00000000
PT 04.35.0100 (/) (RSE906950) | (RSE906950)
| Querosene, a granel, 5000l | MAT115350 |  | l | 0,10000000
| Tinta - Pentox ou similar | MAT137350 |  | gl | 0,02000000
| Servente (desonerado) | MOD902450 |  | h | 0,20000000
| 3% incidente sobre mão de obra com Encargos Sociais para cobrir despesas de EPI e ferramentas | EVE000050 |  | % | 3,00000000
PT 04.40.0050 (/) (RSE908650) | (RSE908650)
| Tinta - Primer Convertedor de Ferrugem, PCF, Quimatic, Tapmatic ou similar | MAT137450 |  | l | 0,18000000
| Pintor - serviço completo de pintura, desde o assentamento até as demãos de acabamento (desonerado) | MOD902200 |  | h | 0,30000000
| Servente (desonerado) | MOD902450 |  | h | 0,10000000
| 3% incidente sobre mão de obra com Encargos Sociais para cobrir despesas de EPI e ferramentas | EVE000050 |  | % | 3,00000000
PT 04.40.0100 (/) (RSE906500) | (RSE906500)
| Lixa d'água nº 100 | MAT080300 |  | un | 0,50000000
| Tinta a óleo brilhante | MAT136050 |  | gl | 0,04250000
| Tinta - Primer de proteção anticorrosiva Ferroloide, 9.832, Ypiranga ou similar | MAT137500 |  | gl | 0,03500000
| Pintor - serviço completo de pintura, desde o assentamento até as demãos de acabamento (desonerado) | MOD902200 |  | h | 0,55000000
| Servente (desonerado) | MOD902450 |  | h | 0,18000000
| 3% incidente sobre mão de obra com Encargos Sociais para cobrir despesas de EPI e ferramentas | EVE000050 |  | % | 3,00000000
PT 04.40.0103 (/) (RSE907200) | (RSE907200)
| Lixa d'água nº 100 | MAT080300 |  | un | 0,50000000
| Solupan técnico em saco de 25Kg | MAT125700 |  | Kg | 0,02500000
| Tinta Lagoline 039/3028, International ou similar | MAT137000 |  | gl | 0,07000000
| Tinta - Zarcão secagem rápida, 078/0033, International ou similar | MAT138450 |  | gl | 0,05000000
| Pintor - serviço completo de pintura, desde o assentamento até as demãos de acabamento (desonerado) | MOD902200 |  | h | 0,55000000
| Servente (desonerado) | MOD902450 |  | h | 0,18000000
| 3% incidente sobre mão de obra com Encargos Sociais para cobrir despesas de EPI e ferramentas | EVE000050 |  | % | 3,00000000
PT 04.40.0106 (/) (RSE907150) | (RSE907150)
| Lixa d'água nº 100 | MAT080300 |  | un | 0,50000000
| Tinta esmalte sintética, brilhante, Duralack, Ypiranga ou similar | MAT136700 |  | gl | 0,04250000
| Tinta - Zarcão secagem rápida, 078/0033, International ou similar | MAT138450 |  | gl | 0,05000000
| Pintor - serviço completo de pintura, desde o assentamento até as demãos de acabamento (desonerado) | MOD902200 |  | h | 0,55000000
| Servente (desonerado) | MOD902450 |  | h | 0,18000000
| 3% incidente sobre mão de obra com Encargos Sociais para cobrir despesas de EPI e ferramentas | EVE000050 |  | % | 3,00000000
PT 04.40.0150 (/)
| Lixa d'água nº 100 | MAT080300 |  | un | 0,50000000
| Tinta a óleo brilhante | MAT136050 |  | gl | 0,04250000
| Tinta anticorrosiva, Ferrolack, nº 2500, Ypiranga ou similar | MAT136250 |  | gl | 0,03500000
| Pintor - serviço completo de pintura, desde o assentamento até as demãos de acabamento (desonerado) | MOD902200 |  | h | 0,55000000
| Servente (desonerado) | MOD902450 |  | h | 0,18000000
| 3% incidente sobre mão de obra com Encargos Sociais para cobrir despesas de EPI e ferramentas | EVE000050 |  | % | 3,00000000
PT 04.40.0200 (/) (RSE907000) | (RSE907000)
| Catalizador de wash primer | MAT029150 |  | gl | 0,02000000
| Solupan técnico em saco de 25Kg | MAT125700 |  | Kg | 0,02500000
| Tinta esmalte sintética, brilhante, Duralack, Ypiranga ou similar | MAT136700 |  | gl | 0,04250000
| Tinta - Wash primer ou similar | MAT138400 |  | gl | 0,02000000
| Pintor - serviço completo de pintura, desde o assentamento até as demãos de acabamento (desonerado) | MOD902200 |  | h | 0,55000000
| Servente (desonerado) | MOD902450 |  | h | 0,18000000
| 3% incidente sobre mão de obra com Encargos Sociais para cobrir despesas de EPI e ferramentas | EVE000050 |  | % | 3,00000000
PT 04.40.0250 (/)
| Lixa d'água nº 100 | MAT080300 |  | un | 0,50000000
| Tinta a óleo brilhante | MAT136050 |  | gl | 0,01750000
| Tinta - Primer de proteção anticorrosiva Ferroloide, 9.832, Ypiranga ou similar | MAT137500 |  | gl | 0,02500000
| Pintor - serviço completo de pintura, desde o assentamento até as demãos de acabamento (desonerado) | MOD902200 |  | h | 0,47000000
| Servente (desonerado) | MOD902450 |  | h | 0,15600000
| 3% incidente sobre mão de obra com Encargos Sociais para cobrir despesas de EPI e ferramentas | EVE000050 |  | % | 3,00000000
PT 04.40.0300 (/)
| Lixa d'água nº 100 | MAT080300 |  | un | 0,50000000
| Solupan técnico em saco de 25Kg | MAT125700 |  | Kg | 0,02500000
| Tinta Lagoline 039/3028, International ou similar | MAT137000 |  | gl | 0,07500000
| Tinta - Zarcão secagem rápida, 078/0033, International ou similar | MAT138450 |  | gl | 0,01000000
| Pintor - serviço completo de pintura, desde o assentamento até as demãos de acabamento (desonerado) | MOD902200 |  | h | 0,47000000
| Servente (desonerado) | MOD902450 |  | h | 0,15600000
| 3% incidente sobre mão de obra com Encargos Sociais para cobrir despesas de EPI e ferramentas | EVE000050 |  | % | 3,00000000
PT 04.40.0350 (/)
| Lixa d'água nº 100 | MAT080300 |  | un | 0,50000000
| Tinta esmalte sintética, brilhante, Duralack, Ypiranga ou similar | MAT136700 |  | gl | 0,01750000
| Tinta - Zarcão secagem rápida, 078/0033, International ou similar | MAT138450 |  | gl | 0,01000000
| Pintor - serviço completo de pintura, desde o assentamento até as demãos de acabamento (desonerado) | MOD902200 |  | h | 0,47000000
| Servente (desonerado) | MOD902450 |  | h | 0,15600000
| 3% incidente sobre mão de obra com Encargos Sociais para cobrir despesas de EPI e ferramentas | EVE000050 |  | % | 3,00000000
PT 04.40.0400 (/) (RSE906600) | (RSE906600)
| Lixa d'água nº 100 | MAT080300 |  | un | 0,50000000
| Tinta a óleo brilhante | MAT136050 |  | gl | 0,01750000
| Tinta - Primer de proteção anticorrosiva Ferroloide, 9.832, Ypiranga ou similar | MAT137500 |  | gl | 0,02500000
| Pintor - serviço completo de pintura, desde o assentamento até as demãos de acabamento (desonerado) | MOD902200 |  | h | 0,47000000
| Servente (desonerado) | MOD902450 |  | h | 0,15600000
| 3% incidente sobre mão de obra com Encargos Sociais para cobrir despesas de EPI e ferramentas | EVE000050 |  | % | 3,00000000
PT 04.45.0040 (/)
| Fita crepe em rolo de (19mmx50m) | MAT059150 |  | un | 0,22000000
| Tinta látex com resina acrílica e pigmentos minerais, Viwacril acrílico piso | MAT137100 |  | bld | 0,01280000
| Pintor - serviço completo de pintura, desde o assentamento até as demãos de acabamento (desonerado) | MOD902200 |  | h | 1,20000000
| Servente (desonerado) | MOD902450 |  | h | 0,60000000
| 3% incidente sobre mão de obra com Encargos Sociais para cobrir despesas de EPI e ferramentas | EVE000050 |  | % | 3,00000000
PT 04.45.0050 (/)
| Fita crepe em rolo de (19mmx50m) | MAT059150 |  | un | 0,22000000
| Tinta acrílica, na cor branca, para demarcação de vias rodoviárias, Supercril, Indutil ou similar | MAT136150 |  | bld | 0,01200000
| Pintor - serviço completo de pintura, desde o assentamento até as demãos de acabamento (desonerado) | MOD902200 |  | h | 1,30000000
| Servente (desonerado) | MOD902450 |  | h | 0,65000000
| 3% incidente sobre mão de obra com Encargos Sociais para cobrir despesas de EPI e ferramentas | EVE000050 |  | % | 3,00000000
PT 04.45.0100 (/)
| Tinta à base de resina acrílica, acabamento fosco, Novacor Piso Liso, Globo ou similar | MAT136000 |  | gl | 0,05600000
| Pintor - serviço completo de pintura, desde o assentamento até as demãos de acabamento (desonerado) | MOD902200 |  | h | 1,12000000
| Servente (desonerado) | MOD902450 |  | h | 0,93000000
| 3% incidente sobre mão de obra com Encargos Sociais para cobrir despesas de EPI e ferramentas | EVE000050 |  | % | 3,00000000
PT 04.45.0125 (/)
| Primer Epóxi na cor cinza. | MAT112649 |  | gl | 0,04000000
| Tinta Epóxi, cor verde floresta | MAT136550 |  | gl | 0,08000000
| Pintor - serviço completo de pintura, desde o assentamento até as demãos de acabamento (desonerado) | MOD902200 |  | h | 1,12000000
| Servente (desonerado) | MOD902450 |  | h | 0,93000000
| 3% incidente sobre mão de obra com Encargos Sociais para cobrir despesas de EPI e ferramentas | EVE000050 |  | % | 3,00000000
PT 04.50.0050 (/)
| Tinta acrílica, rugosa, com adição de quartzo, padrão Sambódromo, Viwacril, Viwalux ou similar | MAT136200 |  | bld | 0,01200000
| Pintor - serviço completo de pintura, desde o assentamento até as demãos de acabamento (desonerado) | MOD902200 |  | h | 0,75000000
| Servente (desonerado) | MOD902450 |  | h | 0,25000000
| 3% incidente sobre mão de obra com Encargos Sociais para cobrir despesas de EPI e ferramentas | EVE000050 |  | % | 3,00000000
PT 04.55.0050 (/) (RSE906900) | (RSE906900)
| Lixa d'água nº 100 | MAT080300 |  | un | 2,50000000
| Massa Epóxi, bi-componente, composto de solução e endurecedor | MAT089800 |  | gl | 0,40000000
| Tinta Epóxi, cor verde floresta | MAT136550 |  | gl | 0,08000000
| Pintor - serviço completo de pintura, desde o assentamento até as demãos de acabamento (desonerado) | MOD902200 |  | h | 2,50000000
| Ajudante (desonerado) | MOI900050 |  | h | 2,50000000
| 3% incidente sobre mão de obra com Encargos Sociais para cobrir despesas de EPI e ferramentas | EVE000050 |  | % | 3,00000000
PT 04.55.0101 (/)
| Detergente líquido biodegradável concentrado, desengordurante, frasco de 500ml | MAT047250 |  | un | 0,20000000
| Escova de aço, de 30cm com cabo | MAT053360 |  | un | 0,10000000
| Estopa | MAT054750 |  | Kg | 0,50000000
| Lixa d'água nº 100 | MAT080300 |  | un | 0,50000000
| Tarifa de água, comercial, sem esgoto, tarifa A | MAT128500 |  | m3 | 0,00100000
| Solvente para tintas epóxi | MAT133620 |  | l | 0,09000000
| Solvente para tintas epóxi-Isocianato | MAT133625 |  | l | 0,01800000
| Tinta de aderência epóxi-isocianato para superfícies não ferrosas tais como: alumínio, galvanizados, | MAT136290 |  | gl | 0,05000000
| Tinta epóxi tolerante à superfície molhada para isolamento elétrico, isenta de solventes, para suérf | MAT136580 |  | gl | 0,25000000
| Pintor - serviço completo de pintura, desde o assentamento até as demãos de acabamento (desonerado) | MOD902200 |  | h | 0,55000000
| Servente (desonerado) | MOD902450 |  | h | 0,93000000
| 3% incidente sobre mão de obra com Encargos Sociais para cobrir despesas de EPI e ferramentas | EVE000050 |  | % | 3,00000000
PT 04.60.0100 (/)
| Alumilack, referência 98010, Ypiranga ou similar | MAT003050 |  | gl | 0,10000000
| Primer epóxi tipo Quinnducot 5800/14 na cor vermelha, Química União ou similar | MAT112600 |  | gl | 0,10000000
| Removedor - Redutor Solventlack nº 95230, Ypiranga ou similar | MAT121500 |  | l | 0,25000000
| Pintor - serviço completo de pintura, desde o assentamento até as demãos de acabamento (desonerado) | MOD902200 |  | h | 1,40000000
| Servente (desonerado) | MOD902450 |  | h | 0,60000000
| 3% incidente sobre mão de obra com Encargos Sociais para cobrir despesas de EPI e ferramentas | EVE000050 |  | % | 3,00000000
PT 04.60.0150 (/)
| Alumilack, referência 98010, Ypiranga ou similar | MAT003050 |  | gl | 0,13000000
| Primer epóxi tipo Quinnducot 5800/14 na cor vermelha, Química União ou similar | MAT112600 |  | gl | 0,13000000
| Removedor - Redutor Solventlack nº 95230, Ypiranga ou similar | MAT121500 |  | l | 0,33000000
| Pintor - serviço completo de pintura, desde o assentamento até as demãos de acabamento (desonerado) | MOD902200 |  | h | 1,75000000
| Servente (desonerado) | MOD902450 |  | h | 0,75000000
| 3% incidente sobre mão de obra com Encargos Sociais para cobrir despesas de EPI e ferramentas | EVE000050 |  | % | 3,00000000
PT 04.60.0200 (/)
| Alumilack, referência 98010, Ypiranga ou similar | MAT003050 |  | gl | 0,31000000
| Primer epóxi tipo Quinnducot 5800/14 na cor vermelha, Química União ou similar | MAT112600 |  | gl | 0,31000000
| Removedor - Redutor Solventlack nº 95230, Ypiranga ou similar | MAT121500 |  | l | 0,79000000
| Pintor - serviço completo de pintura, desde o assentamento até as demãos de acabamento (desonerado) | MOD902200 |  | h | 2,10000000
| Servente (desonerado) | MOD902450 |  | h | 0,90000000
| 3% incidente sobre mão de obra com Encargos Sociais para cobrir despesas de EPI e ferramentas | EVE000050 |  | % | 3,00000000
PT 04.60.0250 (/)
| Alumilack, referência 98010, Ypiranga ou similar | MAT003050 |  | gl | 0,63000000
| Primer epóxi tipo Quinnducot 5800/14 na cor vermelha, Química União ou similar | MAT112600 |  | gl | 0,63000000
| Removedor - Redutor Solventlack nº 95230, Ypiranga ou similar | MAT121500 |  | l | 1,59000000
| Pintor - serviço completo de pintura, desde o assentamento até as demãos de acabamento (desonerado) | MOD902200 |  | h | 2,80000000
| Servente (desonerado) | MOD902450 |  | h | 1,20000000
| 3% incidente sobre mão de obra com Encargos Sociais para cobrir despesas de EPI e ferramentas | EVE000050 |  | % | 3,00000000
PT 04.60.0300 (/)
| Alumilack, referência 98010, Ypiranga ou similar | MAT003050 |  | gl | 0,78000000
| Primer epóxi tipo Quinnducot 5800/14 na cor vermelha, Química União ou similar | MAT112600 |  | gl | 0,78000000
| Removedor - Redutor Solventlack nº 95230, Ypiranga ou similar | MAT121500 |  | l | 1,95000000
| Pintor - serviço completo de pintura, desde o assentamento até as demãos de acabamento (desonerado) | MOD902200 |  | h | 3,50000000
| Servente (desonerado) | MOD902450 |  | h | 1,50000000
| 3% incidente sobre mão de obra com Encargos Sociais para cobrir despesas de EPI e ferramentas | EVE000050 |  | % | 3,00000000
PT 04.65.0100 (/)
| Tinta - Antigraf FAT 300 ou similar, incluindo catalisador | MAT136270 |  | gl | 0,03400000
| Tinta - Antigraf Eco Dry Clean ou similar, incluindo catalisador | MAT136276 |  | gl | 0,03400000
| Tinta - Antigraf Primer Universal ACE/ACI ou similar | MAT137520 |  | gl | 0,03400000
| Pintor - serviço completo de pintura, desde o assentamento até as demãos de acabamento (desonerado) | MOD902200 |  | h | 1,20000000
| Servente (desonerado) | MOD902450 |  | h | 1,20000000
| 3% incidente sobre mão de obra com Encargos Sociais para cobrir despesas de EPI e ferramentas | EVE000050 |  | % | 3,00000000
PT 09.05.0100 (/)
| Tinta - Textura acrílica cor branca Coral ou similar | MAT138020 |  | gl | 0,20000000
| Pintor - serviço completo de pintura, desde o assentamento até as demãos de acabamento (desonerado) | MOD902200 |  | h | 0,75000000
| Servente (desonerado) | MOD902450 |  | h | 0,50000000
| 3% incidente sobre mão de obra com Encargos Sociais para cobrir despesas de EPI e ferramentas | EVE000050 |  | % | 3,00000000
RV Revestimentos
| Descrição do Elementar | Código |  | Unid.Med.
RV 04.05.0050 (/) (RSE906350) | (RSE906350)
| Cimento branco Irajá ou similar, saco de 50Kg | MAT033600 |  | Kg | 1250,00000000
| Servente (desonerado) | MOD902450 |  | h | 9,00000000
| 3% incidente sobre mão de obra com Encargos Sociais para cobrir despesas de EPI e ferramentas | EVE000050 |  | % | 3,00000000
RV 04.05.0100 (A)
| Cal hidratada | MAT026700 |  | Kg | 445,00000000
| Cimento branco Irajá ou similar, saco de 50Kg | MAT033600 |  | Kg | 625,00000000
| Servente (desonerado) | MOD902450 |  | h | 9,00000000
| 3% incidente sobre mão de obra com Encargos Sociais para cobrir despesas de EPI e ferramentas | EVE000050 |  | % | 3,00000000
| Perda em cal hidratada - 5% - equivalente ao elementar MAT026700 | EVE000600 |  | Kg | 22,25000000
| Perda em cimento branco - 5% - equivalente ao elementar MAT033600 | EVE000650 |  | Kg | 31,25000000
RV 04.05.0150 (A)
| Cal hidratada | MAT026700 |  | Kg | 890,00000000
| Servente (desonerado) | MOD902450 |  | h | 9,00000000
| 3% incidente sobre mão de obra com Encargos Sociais para cobrir despesas de EPI e ferramentas | EVE000050 |  | % | 3,00000000
| Perda em cal hidratada - 5% - equivalente ao elementar MAT026700 | EVE000600 |  | Kg | 44,50000000
RV 04.05.0200 (/) (RSE906400) | (RSE906400)
| Cimento Portland, tipo 320, saco de 50Kg | MAT033700 |  | Kg | 1250,00000000
| Servente (desonerado) | MOD902450 |  | h | 9,00000000
| 3% incidente sobre mão de obra com Encargos Sociais para cobrir despesas de EPI e ferramentas | EVE000050 |  | % | 3,00000000
RV 04.05.0250 (A)
| Gesso estuque | MAT064000 |  | Kg | 1610,00000000
| Servente (desonerado) | MOD902450 |  | h | 9,00000000
| 3% incidente sobre mão de obra com Encargos Sociais para cobrir despesas de EPI e ferramentas | EVE000050 |  | % | 3,00000000
| Perda em Gesso estuque - 5% - equivalente ao elementar MAT064000 | EVE000750 |  | Kg | 80,50000000
RV 04.10.0050 (A)
| Areia grossa lavada, com transporte | MAT006100 |  | m3 | 0,93500000
| Cimento Portland, tipo 320, saco de 50Kg | MAT033700 |  | Kg | 895,00000000
| Servente (desonerado) | MOD902450 |  | h | 11,00000000
| 3% incidente sobre mão de obra com Encargos Sociais para cobrir despesas de EPI e ferramentas | EVE000050 |  | % | 3,00000000
| Perda em areia grossa - 5% - equivalente ao elementar MAT006100 | EVE000250 |  | m3 | 0,04675000
| Perda em cimento CP-32 - 5% - equivalente ao elementar MAT033700 | EVE000700 |  | Kg | 44,75000000
RV 04.10.0053 (A) (RSE901450) | (RSE901450)
| Areia grossa lavada, com transporte | MAT006100 |  | m3 | 1,09500000
| Cimento Portland, tipo 320, saco de 50Kg | MAT033700 |  | Kg | 695,00000000
| Servente (desonerado) | MOD902450 |  | h | 11,00000000
| 3% incidente sobre mão de obra com Encargos Sociais para cobrir despesas de EPI e ferramentas | EVE000050 |  | % | 3,00000000
| Perda em areia grossa - 5% - equivalente ao elementar MAT006100 | EVE000250 |  | m3 | 0,05475000
| Perda em cimento CP-32 - 5% - equivalente ao elementar MAT033700 | EVE000700 |  | Kg | 34,75000000
RV 04.10.0056 (A)
| Areia grossa lavada, com transporte | MAT006100 |  | m3 | 1,21500000
| Cimento Portland, tipo 320, saco de 50Kg | MAT033700 |  | Kg | 580,00000000
| Servente (desonerado) | MOD902450 |  | h | 11,00000000
| 3% incidente sobre mão de obra com Encargos Sociais para cobrir despesas de EPI e ferramentas | EVE000050 |  | % | 3,00000000
| Perda em areia grossa - 5% - equivalente ao elementar MAT006100 | EVE000250 |  | m3 | 0,06075000
| Perda em cimento CP-32 - 5% - equivalente ao elementar MAT033700 | EVE000700 |  | Kg | 29,00000000
RV 04.10.0059 (A) (RSE901500) | (RSE901500)
| Areia grossa lavada, com transporte | MAT006100 |  | m3 | 1,26500000
| Cimento Portland, tipo 320, saco de 50Kg | MAT033700 |  | Kg | 400,00000000
| Servente (desonerado) | MOD902450 |  | h | 11,00000000
| 3% incidente sobre mão de obra com Encargos Sociais para cobrir despesas de EPI e ferramentas | EVE000050 |  | % | 3,00000000
| Perda em areia grossa - 5% - equivalente ao elementar MAT006100 | EVE000250 |  | m3 | 0,06325000
| Perda em cimento CP-32 - 5% - equivalente ao elementar MAT033700 | EVE000700 |  | Kg | 20,00000000
RV 04.10.0062 (A) (RSE901600) | (RSE901600)
| Areia grossa lavada, com transporte | MAT006100 |  | m3 | 1,23500000
| Cimento Portland, tipo 320, saco de 50Kg | MAT033700 |  | Kg | 295,00000000
| Servente (desonerado) | MOD902450 |  | h | 11,00000000
| 3% incidente sobre mão de obra com Encargos Sociais para cobrir despesas de EPI e ferramentas | EVE000050 |  | % | 3,00000000
| Perda em areia grossa - 5% - equivalente ao elementar MAT006100 | EVE000250 |  | m3 | 0,06175000
| Perda em cimento CP-32 - 5% - equivalente ao elementar MAT033700 | EVE000700 |  | Kg | 14,75000000
RV 04.10.0065 (A) (RSE901650) | (RSE901650)
| Areia grossa lavada, com transporte | MAT006100 |  | m3 | 1,21500000
| Cimento Portland, tipo 320, saco de 50Kg | MAT033700 |  | Kg | 230,00000000
| Servente (desonerado) | MOD902450 |  | h | 11,00000000
| 3% incidente sobre mão de obra com Encargos Sociais para cobrir despesas de EPI e ferramentas | EVE000050 |  | % | 3,00000000
| Perda em areia grossa - 5% - equivalente ao elementar MAT006100 | EVE000250 |  | m3 | 0,06075000
| Perda em cimento CP-32 - 5% - equivalente ao elementar MAT033700 | EVE000700 |  | Kg | 11,50000000
RV 04.10.0068 (A) (RSE901700) | (RSE901700)
| Areia grossa lavada, com transporte | MAT006100 |  | m3 | 1,18500000
| Cimento Portland, tipo 320, saco de 50Kg | MAT033700 |  | Kg | 190,00000000
| Servente (desonerado) | MOD902450 |  | h | 11,00000000
| 3% incidente sobre mão de obra com Encargos Sociais para cobrir despesas de EPI e ferramentas | EVE000050 |  | % | 3,00000000
| Perda em areia grossa - 5% - equivalente ao elementar MAT006100 | EVE000250 |  | m3 | 0,05925000
| Perda em cimento CP-32 - 5% - equivalente ao elementar MAT033700 | EVE000700 |  | Kg | 9,50000000
RV 04.10.0071 (A) (RSE901750) | (RSE901750)
| Areia grossa lavada, com transporte | MAT006100 |  | m3 | 1,15000000
| Cimento Portland, tipo 320, saco de 50Kg | MAT033700 |  | Kg | 135,00000000
| Servente (desonerado) | MOD902450 |  | h | 11,00000000
| 3% incidente sobre mão de obra com Encargos Sociais para cobrir despesas de EPI e ferramentas | EVE000050 |  | % | 3,00000000
| Perda em areia grossa - 5% - equivalente ao elementar MAT006100 | EVE000250 |  | m3 | 0,05750000
| Perda em cimento CP-32 - 5% - equivalente ao elementar MAT033700 | EVE000700 |  | Kg | 6,75000000
RV 04.10.0074 (/)
| Aditivo à base de sílica ativa, dosado sobre o peso de cimento, na proporção média de 10% | MAT002200 |  | Kg | 24,00000000
| Areia grossa lavada, com transporte | MAT006100 |  | m3 | 1,26500000
| Cimento Portland, tipo 320, saco de 50Kg | MAT033700 |  | Kg | 400,00000000
| Emulsão acrílica, Reaxcril ou similar | MAT052450 |  | l | 50,00000000
| Servente (desonerado) | MOD902450 |  | h | 6,00000000
| 3% incidente sobre mão de obra com Encargos Sociais para cobrir despesas de EPI e ferramentas | EVE000050 |  | % | 3,00000000
RV 04.10.0100 (A) (RSE901550) | (RSE901550)
| Areia grossa lavada, com transporte | MAT006100 |  | m3 | 1,26500000
| Cimento Portland, tipo 320, saco de 50Kg | MAT033700 |  | Kg | 400,00000000
| Sikafix Super, saco de 1kg, Sika ou similar | MAT124850 |  | Kg | 10,00000000
| Servente (desonerado) | MOD902450 |  | h | 11,00000000
| 3% incidente sobre mão de obra com Encargos Sociais para cobrir despesas de EPI e ferramentas | EVE000050 |  | % | 3,00000000
| Perda em areia grossa - 5% - equivalente ao elementar MAT006100 | EVE000250 |  | m3 | 0,06325000
| Perda em cimento CP-32 - 5% - equivalente ao elementar MAT033700 | EVE000700 |  | Kg | 20,00000000
RV 04.10.0150 (A) (RSE901400) | (RSE901400)
| Cal hidratada | MAT026700 |  | Kg | 135,00000000
| Cimento branco Irajá ou similar, saco de 50Kg | MAT033600 |  | Kg | 250,00000000
| Mármore - Pó de mármore | MAT089500 |  | Kg | 765,00000000
| Servente (desonerado) | MOD902450 |  | h | 11,00000000
| 3% incidente sobre mão de obra com Encargos Sociais para cobrir despesas de EPI e ferramentas | EVE000050 |  | % | 3,00000000
| Perda em cal hidratada - 5% - equivalente ao elementar MAT026700 | EVE000600 |  | Kg | 6,75000000
| Perda em cimento branco - 5% - equivalente ao elementar MAT033600 | EVE000650 |  | Kg | 12,50000000
RV 04.10.0200 (A) (RSE901800) | (RSE901800)
| Areia grossa lavada, com transporte | MAT006100 |  | m3 | 0,94500000
| Cal hidratada | MAT026700 |  | Kg | 295,00000000
| Cimento Portland, tipo 320, saco de 50Kg | MAT033700 |  | Kg | 180,00000000
| Servente (desonerado) | MOD902450 |  | h | 11,00000000
| 3% incidente sobre mão de obra com Encargos Sociais para cobrir despesas de EPI e ferramentas | EVE000050 |  | % | 3,00000000
| Perda em areia grossa - 5% - equivalente ao elementar MAT006100 | EVE000250 |  | m3 | 0,04725000
| Perda em cal hidratada - 5% - equivalente ao elementar MAT026700 | EVE000600 |  | Kg | 14,75000000
| Perda em cimento CP-32 - 5% - equivalente ao elementar MAT033700 | EVE000700 |  | Kg | 9,00000000
RV 04.10.0203 (A)
| Areia grossa lavada, com transporte | MAT006100 |  | m3 | 1,17500000
| Cal hidratada | MAT026700 |  | Kg | 230,00000000
| Cimento Portland, tipo 320, saco de 50Kg | MAT033700 |  | Kg | 140,00000000
| Servente (desonerado) | MOD902450 |  | h | 11,00000000
| 3% incidente sobre mão de obra com Encargos Sociais para cobrir despesas de EPI e ferramentas | EVE000050 |  | % | 3,00000000
| Perda em areia grossa - 5% - equivalente ao elementar MAT006100 | EVE000250 |  | m3 | 0,05875000
| Perda em cal hidratada - 5% - equivalente ao elementar MAT026700 | EVE000600 |  | Kg | 11,50000000
| Perda em cimento CP-32 - 5% - equivalente ao elementar MAT033700 | EVE000700 |  | Kg | 7,00000000
RV 04.10.0250 (A)
| Areia grossa lavada, com transporte | MAT006100 |  | m3 | 0,44800000
| Cal hidratada | MAT026700 |  | Kg | 228,00000000
| Cimento Portland, tipo 320, saco de 50Kg | MAT033700 |  | Kg | 116,00000000
| Saibro, com transporte | MAT123450 |  | m3 | 0,41500000
| Servente (desonerado) | MOD902450 |  | h | 11,00000000
| 3% incidente sobre mão de obra com Encargos Sociais para cobrir despesas de EPI e ferramentas | EVE000050 |  | % | 3,00000000
| Perda em areia grossa - 5% - equivalente ao elementar MAT006100 | EVE000250 |  | m3 | 0,02240000
| Perda em cal hidratada - 5% - equivalente ao elementar MAT026700 | EVE000600 |  | Kg | 11,40000000
| Perda em cimento CP-32 - 5% - equivalente ao elementar MAT033700 | EVE000700 |  | Kg | 5,80000000
| Perda em saibro - 5% - equivalente ao elementar MAT123450 | EVE000950 |  | m3 | 0,02075000
RV 04.10.0306 (A)
| Cimento Portland, tipo 320, saco de 50Kg | MAT033700 |  | Kg | 185,00000000
| Terra preta para emboço | MAT135650 |  | m3 | 1,16000000
| Servente (desonerado) | MOD902450 |  | h | 11,00000000
| 3% incidente sobre mão de obra com Encargos Sociais para cobrir despesas de EPI e ferramentas | EVE000050 |  | % | 3,00000000
| Perda em cimento CP-32 - 5% - equivalente ao elementar MAT033700 | EVE000700 |  | Kg | 9,25000000
| Perda em terra preta para emboço - 5% - equivalente ao elementar MAT135650 | EVE001000 |  | m3 | 0,05800000
RV 04.10.0350 (A)
| Cimento Portland, tipo 320, saco de 50Kg | MAT033700 |  | Kg | 405,00000000
| Pó-de-pedra, com transporte | MAT105050 |  | m3 | 1,27000000
| Servente (desonerado) | MOD902450 |  | h | 11,00000000
| 3% incidente sobre mão de obra com Encargos Sociais para cobrir despesas de EPI e ferramentas | EVE000050 |  | % | 3,00000000
| Perda em cimento CP-32 - 5% - equivalente ao elementar MAT033700 | EVE000700 |  | Kg | 20,25000000
| Perda em pó-de-pedra - 3% - equivalente ao elementar MAT105050 | EVE000900 |  | m3 | 0,06350000
RV 04.10.0353 (A)
| Cimento Portland, tipo 320, saco de 50Kg | MAT033700 |  | Kg | 325,00000000
| Pó-de-pedra, com transporte | MAT105050 |  | m3 | 1,36500000
| Servente (desonerado) | MOD902450 |  | h | 11,00000000
| 3% incidente sobre mão de obra com Encargos Sociais para cobrir despesas de EPI e ferramentas | EVE000050 |  | % | 3,00000000
| Perda em cimento CP-32 - 5% - equivalente ao elementar MAT033700 | EVE000700 |  | Kg | 16,25000000
| Perda em pó-de-pedra - 3% - equivalente ao elementar MAT105050 | EVE000900 |  | m3 | 0,06825000
RV 04.10.0400 (A)
| Cimento Portland, tipo 320, saco de 50Kg | MAT033700 |  | Kg | 540,00000000
| Saibro, com transporte | MAT123450 |  | m3 | 0,95000000
| Servente (desonerado) | MOD902450 |  | h | 11,00000000
| 3% incidente sobre mão de obra com Encargos Sociais para cobrir despesas de EPI e ferramentas | EVE000050 |  | % | 3,00000000
| Perda em cimento CP-32 - 5% - equivalente ao elementar MAT033700 | EVE000700 |  | Kg | 27,00000000
| Perda em saibro - 5% - equivalente ao elementar MAT123450 | EVE000950 |  | m3 | 0,04750000
RV 04.10.0403 (A) (RSE901850) | (RSE901850)
| Cimento Portland, tipo 320, saco de 50Kg | MAT033700 |  | Kg | 315,00000000
| Saibro, com transporte | MAT123450 |  | m3 | 1,10000000
| Servente (desonerado) | MOD902450 |  | h | 11,00000000
| 3% incidente sobre mão de obra com Encargos Sociais para cobrir despesas de EPI e ferramentas | EVE000050 |  | % | 3,00000000
| Perda em cimento CP-32 - 5% - equivalente ao elementar MAT033700 | EVE000700 |  | Kg | 15,75000000
| Perda em saibro - 5% - equivalente ao elementar MAT123450 | EVE000950 |  | m3 | 0,05500000
RV 04.10.0406 (A) (RSE901900) | (RSE901900)
| Cimento Portland, tipo 320, saco de 50Kg | MAT033700 |  | Kg | 215,00000000
| Saibro, com transporte | MAT123450 |  | m3 | 1,15000000
| Servente (desonerado) | MOD902450 |  | h | 11,00000000
| 3% incidente sobre mão de obra com Encargos Sociais para cobrir despesas de EPI e ferramentas | EVE000050 |  | % | 3,00000000
| Perda em cimento CP-32 - 5% - equivalente ao elementar MAT033700 | EVE000700 |  | Kg | 10,75000000
| Perda em saibro - 5% - equivalente ao elementar MAT123450 | EVE000950 |  | m3 | 0,05750000
RV 04.10.0409 (A) (RSE901950) | (RSE901950)
| Cimento Portland, tipo 320, saco de 50Kg | MAT033700 |  | Kg | 165,00000000
| Saibro, com transporte | MAT123450 |  | m3 | 1,15000000
| Servente (desonerado) | MOD902450 |  | h | 11,00000000
| 3% incidente sobre mão de obra com Encargos Sociais para cobrir despesas de EPI e ferramentas | EVE000050 |  | % | 3,00000000
| Perda em cimento CP-32 - 5% - equivalente ao elementar MAT033700 | EVE000700 |  | Kg | 8,25000000
| Perda em saibro - 5% - equivalente ao elementar MAT123450 | EVE000950 |  | m3 | 0,05750000
RV 04.10.0450 (A) (RSE902000) | (RSE902000)
| Areia grossa lavada, com transporte | MAT006100 |  | m3 | 0,75000000
| Cimento Portland, tipo 320, saco de 50Kg | MAT033700 |  | Kg | 360,00000000
| Saibro, com transporte | MAT123450 |  | m3 | 0,63000000
| Servente (desonerado) | MOD902450 |  | h | 11,00000000
| 3% incidente sobre mão de obra com Encargos Sociais para cobrir despesas de EPI e ferramentas | EVE000050 |  | % | 3,00000000
| Perda em areia grossa - 5% - equivalente ao elementar MAT006100 | EVE000250 |  | m3 | 0,03750000
| Perda em cimento CP-32 - 5% - equivalente ao elementar MAT033700 | EVE000700 |  | Kg | 18,00000000
| Perda em saibro - 5% - equivalente ao elementar MAT123450 | EVE000950 |  | m3 | 0,03150000
RV 04.10.0453 (A) (RSE902050) | (RSE902050)
| Areia grossa lavada, com transporte | MAT006100 |  | m3 | 0,94000000
| Cimento Portland, tipo 320, saco de 50Kg | MAT033700 |  | Kg | 300,00000000
| Saibro, com transporte | MAT123450 |  | m3 | 0,53000000
| Servente (desonerado) | MOD902450 |  | h | 11,00000000
| 3% incidente sobre mão de obra com Encargos Sociais para cobrir despesas de EPI e ferramentas | EVE000050 |  | % | 3,00000000
| Perda em areia grossa - 5% - equivalente ao elementar MAT006100 | EVE000250 |  | m3 | 0,04700000
| Perda em cimento CP-32 - 5% - equivalente ao elementar MAT033700 | EVE000700 |  | Kg | 15,00000000
| Perda em saibro - 5% - equivalente ao elementar MAT123450 | EVE000950 |  | m3 | 0,02650000
RV 04.10.0456 (A) (RSE902100) | (RSE902100)
| Areia grossa lavada, com transporte | MAT006100 |  | m3 | 0,80500000
| Cimento Portland, tipo 320, saco de 50Kg | MAT033700 |  | Kg | 255,00000000
| Saibro, com transporte | MAT123450 |  | m3 | 0,67500000
| Servente (desonerado) | MOD902450 |  | h | 11,00000000
| 3% incidente sobre mão de obra com Encargos Sociais para cobrir despesas de EPI e ferramentas | EVE000050 |  | % | 3,00000000
| Perda em areia grossa - 5% - equivalente ao elementar MAT006100 | EVE000250 |  | m3 | 0,04025000
| Perda em cimento CP-32 - 5% - equivalente ao elementar MAT033700 | EVE000700 |  | Kg | 12,75000000
| Perda em saibro - 5% - equivalente ao elementar MAT123450 | EVE000950 |  | m3 | 0,03375000
RV 04.10.0459 (A)
| Areia grossa lavada, com transporte | MAT006100 |  | m3 | 1,05000000
| Cimento Portland, tipo 320, saco de 50Kg | MAT033700 |  | Kg | 200,00000000
| Saibro, com transporte | MAT123450 |  | m3 | 0,52500000
| Servente (desonerado) | MOD902450 |  | h | 11,00000000
| 3% incidente sobre mão de obra com Encargos Sociais para cobrir despesas de EPI e ferramentas | EVE000050 |  | % | 3,00000000
| Perda em areia grossa - 5% - equivalente ao elementar MAT006100 | EVE000250 |  | m3 | 0,05250000
| Perda em cimento CP-32 - 5% - equivalente ao elementar MAT033700 | EVE000700 |  | Kg | 10,00000000
| Perda em saibro - 5% - equivalente ao elementar MAT123450 | EVE000950 |  | m3 | 0,02625000
RV 04.15.0050 (/)
| Areia grossa lavada, com transporte | MAT006100 |  | m3 | 0,09600000
| Cal hidratada | MAT026700 |  | Kg | 36,00000000
| Pedreiro: assentamento de tijolo, bloco de concreto, serviços de lançamento de concreto (desonerado) | MOD902150 |  | h | 3,50000000
| Servente (desonerado) | MOD902450 |  | h | 4,00000000
| 3% incidente sobre mão de obra com Encargos Sociais para cobrir despesas de EPI e ferramentas | EVE000050 |  | % | 3,00000000
RV 04.15.0500 (/)
| Areia grossa lavada, com transporte | MAT006100 |  | m3 | 0,07680000
| Cimento Portland, tipo 320, saco de 50Kg | MAT033700 |  | Kg | 28,80000000
| Tijolo maciço, de (5,5x9,5x19,5)cm | MAT135950 |  | un | 10,00000000
| Pedreiro: assentamento de tijolo, bloco de concreto, serviços de lançamento de concreto (desonerado) | MOD902150 |  | h | 8,00000000
| Ajudante (desonerado) | MOI900050 |  | h | 8,00000000
| 3% incidente sobre mão de obra com Encargos Sociais para cobrir despesas de EPI e ferramentas | EVE000050 |  | % | 3,00000000
RV 09.05.0050 (/) (RSE902550) | (RSE902550)
| Pedreiro: assentamento de tijolo, bloco de concreto, serviços de lançamento de concreto (desonerado) | MOD902150 |  | h | 0,15000000
| Servente (desonerado) | MOD902450 |  | h | 0,15000000
| 3% incidente sobre mão de obra com Encargos Sociais para cobrir despesas de EPI e ferramentas | EVE000050 |  | % | 3,00000000
| Argamassa de cimento e areia, no traço 1:3.(desonerado) | RSE901500 | R | m3 | 0,00900000
RV 09.05.0053 (/)
| Pedreiro: assentamento de tijolo, bloco de concreto, serviços de lançamento de concreto (desonerado) | MOD902150 |  | h | 0,20000000
| Servente (desonerado) | MOD902450 |  | h | 0,20000000
| 3% incidente sobre mão de obra com Encargos Sociais para cobrir despesas de EPI e ferramentas | EVE000050 |  | % | 3,00000000
| Argamassa de cimento e areia, no traço 1:3.(desonerado) | RSE901500 | R | m3 | 0,00900000
RV 09.05.0056 (/)
| Aditivo plastificante com 300ml, Sikanol ou similar | MAT002450 |  | saco | 0,07000000
| Pedreiro: assentamento de tijolo, bloco de concreto, serviços de lançamento de concreto (desonerado) | MOD902150 |  | h | 0,15000000
| Servente (desonerado) | MOD902450 |  | h | 0,15000000
| 3% incidente sobre mão de obra com Encargos Sociais para cobrir despesas de EPI e ferramentas | EVE000050 |  | % | 3,00000000
| Argamassa de cimento e areia, no traço 1:3.(desonerado) | RSE901500 | R | m3 | 0,00900000
RV 09.05.0059 (A)
| Pedreiro: assentamento de tijolo, bloco de concreto, serviços de lançamento de concreto (desonerado) | MOD902150 |  | h | 0,10000000
| Servente (desonerado) | MOD902450 |  | h | 0,05000000
| 3% incidente sobre mão de obra com Encargos Sociais para cobrir despesas de EPI e ferramentas | EVE000050 |  | % | 3,00000000
| Argamassa de cimento e areia, no traço 1:6.(desonerado) | RSE901700 | R | m3 | 0,00600000
RV 09.05.0100 (A)
| Pedreiro: assentamento de tijolo, bloco de concreto, serviços de lançamento de concreto (desonerado) | MOD902150 |  | h | 0,40000000
| Servente (desonerado) | MOD902450 |  | h | 0,40000000
| 3% incidente sobre mão de obra com Encargos Sociais para cobrir despesas de EPI e ferramentas | EVE000050 |  | % | 3,00000000
| Argamassa de cimento e areia, no traço 1:1,5.(desonerado) | RSE901450 | R | m3 | 0,01575000
| Chapisco de superfície de concreto ou alvenaria, com argamassa de cimento e areia no traço 1:3.(deso | RSE902550 | R | m2 | 1,00000000
RV 09.05.0106 (A) (RSE904150) | (RSE904150)
| Pedreiro: assentamento de tijolo, bloco de concreto, serviços de lançamento de concreto (desonerado) | MOD902150 |  | h | 0,40000000
| Servente (desonerado) | MOD902450 |  | h | 0,40000000
| 3% incidente sobre mão de obra com Encargos Sociais para cobrir despesas de EPI e ferramentas | EVE000050 |  | % | 3,00000000
| Argamassa de cimento e areia, no traço 1:3.(desonerado) | RSE901500 | R | m3 | 0,01575000
| Chapisco de superfície de concreto ou alvenaria, com argamassa de cimento e areia no traço 1:3.(deso | RSE902550 | R | m2 | 1,00000000
RV 09.05.0112 (A)
| Sikafix Super, saco de 1kg, Sika ou similar | MAT124850 |  | Kg | 0,17000000
| Pedreiro: assentamento de tijolo, bloco de concreto, serviços de lançamento de concreto (desonerado) | MOD902150 |  | h | 0,80000000
| Servente (desonerado) | MOD902450 |  | h | 0,80000000
| 3% incidente sobre mão de obra com Encargos Sociais para cobrir despesas de EPI e ferramentas | EVE000050 |  | % | 3,00000000
| Argamassa de cimento e areia, no traço 1:3.(desonerado) | RSE901500 | R | m3 | 0,02625000
| Chapisco de superfície de concreto ou alvenaria, com argamassa de cimento e areia no traço 1:3.(deso | RSE902550 | R | m2 | 1,00000000
RV 09.05.0115 (A) (RSE904200) | (RSE904200)
| Pedreiro: assentamento de tijolo, bloco de concreto, serviços de lançamento de concreto (desonerado) | MOD902150 |  | h | 0,40000000
| Servente (desonerado) | MOD902450 |  | h | 0,40000000
| 3% incidente sobre mão de obra com Encargos Sociais para cobrir despesas de EPI e ferramentas | EVE000050 |  | % | 3,00000000
| Argamassa de cimento e areia, no traço 1:4.(desonerado) | RSE901600 | R | m3 | 0,01575000
| Chapisco de superfície de concreto ou alvenaria, com argamassa de cimento e areia no traço 1:3.(deso | RSE902550 | R | m2 | 1,00000000
RV 09.05.0150 (/)
| Areia grossa lavada, com transporte | MAT006100 |  | m3 | 0,00900000
| Cal hidratada | MAT026700 |  | Kg | 4,00000000
| Cimento Portland, tipo 320, saco de 50Kg | MAT033700 |  | Kg | 6,00000000
| Saibro, com transporte | MAT123450 |  | m3 | 0,01600000
| Pedreiro: assentamento de tijolo, bloco de concreto, serviços de lançamento de concreto (desonerado) | MOD902150 |  | h | 0,50000000
| Servente (desonerado) | MOD902450 |  | h | 0,60000000
| 3% incidente sobre mão de obra com Encargos Sociais para cobrir despesas de EPI e ferramentas | EVE000050 |  | % | 3,00000000
RV 09.05.0153 (A)
| Pedreiro: assentamento de tijolo, bloco de concreto, serviços de lançamento de concreto (desonerado) | MOD902150 |  | h | 0,40000000
| Servente (desonerado) | MOD902450 |  | h | 0,40000000
| 3% incidente sobre mão de obra com Encargos Sociais para cobrir despesas de EPI e ferramentas | EVE000050 |  | % | 3,00000000
| Argamassa de cimento e saibro, no traço 1:6.(desonerado) | RSE901900 | R | m3 | 0,02625000
RV 09.05.0156 (A) (RSE904250) | (RSE904250)
| Pedreiro: assentamento de tijolo, bloco de concreto, serviços de lançamento de concreto (desonerado) | MOD902150 |  | h | 0,40000000
| Servente (desonerado) | MOD902450 |  | h | 0,40000000
| 3% incidente sobre mão de obra com Encargos Sociais para cobrir despesas de EPI e ferramentas | EVE000050 |  | % | 3,00000000
| Argamassa de cimento e saibro, no traço 1:8.(desonerado) | RSE901950 | R | m3 | 0,02625000
RV 09.05.0159 (/)
| Massa pronta, para revestimento, saco de 50Kg, Qualimassa ou similar | MAT089900 |  | Kg | 32,00000000
| Pedreiro: assentamento de tijolo, bloco de concreto, serviços de lançamento de concreto (desonerado) | MOD902150 |  | h | 0,27000000
| Servente (desonerado) | MOD902450 |  | h | 0,27000000
| 3% incidente sobre mão de obra com Encargos Sociais para cobrir despesas de EPI e ferramentas | EVE000050 |  | % | 3,00000000
RV 09.05.0162 (A)
| Cimento Portland, tipo 320, saco de 50Kg | MAT033700 |  | Kg | 9,90000000
| Reboco pronto, tipo massa especial externa branca | MAT117400 |  | Kg | 4,00000000
| Saibro, com transporte | MAT123450 |  | m3 | 0,03500000
| Estucador - revestimento de paredes e pisos com argamassa (desonerado) | MOD901050 |  | h | 0,90000000
| Servente (desonerado) | MOD902450 |  | h | 0,90000000
| 3% incidente sobre mão de obra com Encargos Sociais para cobrir despesas de EPI e ferramentas | EVE000050 |  | % | 3,00000000
RV 09.05.0203 (/)
| Cimento Portland, tipo 320, saco de 50Kg | MAT033700 |  | Kg | 9,00000000
| Terra preta para emboço | MAT135650 |  | m3 | 0,03620000
| Pedreiro: assentamento de tijolo, bloco de concreto, serviços de lançamento de concreto (desonerado) | MOD902150 |  | h | 0,40000000
| Servente (desonerado) | MOD902450 |  | h | 0,55000000
| 3% incidente sobre mão de obra com Encargos Sociais para cobrir despesas de EPI e ferramentas | EVE000050 |  | % | 3,00000000
| Chapisco de superfície de concreto ou alvenaria, com argamassa de cimento e areia no traço 1:3.(deso | RSE902550 | R | m2 | 1,00000000
RV 09.05.0206 (/)
| Cimento Portland, tipo 320, saco de 50Kg | MAT033700 |  | Kg | 6,00000000
| Terra preta para emboço | MAT135650 |  | m3 | 0,03480000
| Pedreiro: assentamento de tijolo, bloco de concreto, serviços de lançamento de concreto (desonerado) | MOD902150 |  | h | 0,40000000
| Servente (desonerado) | MOD902450 |  | h | 0,55000000
| 3% incidente sobre mão de obra com Encargos Sociais para cobrir despesas de EPI e ferramentas | EVE000050 |  | % | 3,00000000
| Chapisco de superfície de concreto ou alvenaria, com argamassa de cimento e areia no traço 1:3.(deso | RSE902550 | R | m2 | 1,00000000
RV 09.05.0209 (A)
| Pedreiro: assentamento de tijolo, bloco de concreto, serviços de lançamento de concreto (desonerado) | MOD902150 |  | h | 0,40000000
| Servente (desonerado) | MOD902450 |  | h | 0,40000000
| 3% incidente sobre mão de obra com Encargos Sociais para cobrir despesas de EPI e ferramentas | EVE000050 |  | % | 3,00000000
| Argamassa de cimento, saibro e areia, no traço 1:2:2.(desonerado) | RSE902000 | R | m3 | 0,03150000
| Chapisco de superfície de concreto ou alvenaria, com argamassa de cimento e areia no traço 1:3.(deso | RSE902550 | R | m2 | 1,00000000
RV 09.05.0212 (A)
| Pedreiro: assentamento de tijolo, bloco de concreto, serviços de lançamento de concreto (desonerado) | MOD902150 |  | h | 0,40000000
| Servente (desonerado) | MOD902450 |  | h | 0,40000000
| 3% incidente sobre mão de obra com Encargos Sociais para cobrir despesas de EPI e ferramentas | EVE000050 |  | % | 3,00000000
| Argamassa de cimento, saibro e areia, no traço 1:3:3.(desonerado) | RSE902100 | R | m3 | 0,03000000
| Chapisco de superfície de concreto ou alvenaria, com argamassa de cimento e areia no traço 1:3.(deso | RSE902550 | R | m2 | 1,00000000
RV 09.05.0215 (/)
| Cimento Portland, tipo 320, saco de 50Kg | MAT033700 |  | Kg | 18,50000000
| Saibro, com transporte | MAT123450 |  | m3 | 0,02850000
| Terra preta para emboço | MAT135650 |  | m3 | 0,00600000
| Pedreiro: assentamento de tijolo, bloco de concreto, serviços de lançamento de concreto (desonerado) | MOD902150 |  | h | 0,90000000
| Servente (desonerado) | MOD902450 |  | h | 1,10000000
| 3% incidente sobre mão de obra com Encargos Sociais para cobrir despesas de EPI e ferramentas | EVE000050 |  | % | 3,00000000
RV 09.05.0250 (/)
| Massa pronta, para revestimento, saco de 50Kg, Qualimassa ou similar | MAT089900 |  | Kg | 48,00000000
| Pedreiro: assentamento de tijolo, bloco de concreto, serviços de lançamento de concreto (desonerado) | MOD902150 |  | h | 0,40000000
| Servente (desonerado) | MOD902450 |  | h | 0,40000000
| 3% incidente sobre mão de obra com Encargos Sociais para cobrir despesas de EPI e ferramentas | EVE000050 |  | % | 3,00000000
RV 09.05.0256 (/)
| Rebotex ou similar, com silicone | MAT117450 |  | Kg | 8,00000000
| Estucador - revestimento de paredes e pisos com argamassa (desonerado) | MOD901050 |  | h | 0,40000000
| Servente (desonerado) | MOD902450 |  | h | 0,40000000
| 3% incidente sobre mão de obra com Encargos Sociais para cobrir despesas de EPI e ferramentas | EVE000050 |  | % | 3,00000000
RV 09.05.0262 (/)
| Reboco pronto, tipo massa especial externa branca | MAT117400 |  | Kg | 6,00000000
| Estucador - revestimento de paredes e pisos com argamassa (desonerado) | MOD901050 |  | h | 0,40000000
| Servente (desonerado) | MOD902450 |  | h | 0,40000000
| 3% incidente sobre mão de obra com Encargos Sociais para cobrir despesas de EPI e ferramentas | EVE000050 |  | % | 3,00000000
RV 09.05.0300 (B)
| Estucador - revestimento de paredes e pisos com argamassa (desonerado) | MOD901050 |  | h | 0,90000000
| Servente (desonerado) | MOD902450 |  | h | 0,90000000
| 3% incidente sobre mão de obra com Encargos Sociais para cobrir despesas de EPI e ferramentas | EVE000050 |  | % | 3,00000000
| Argamassa de cimento, cal e areia fina, no traço 1:3:5.(desonerado) | RSE901800 | R | m3 | 0,00525000
| Argamassa de cimento, saibro e areia, no traço 1:3:3.(desonerado) | RSE902100 | R | m3 | 0,02625000
RV 09.05.0350 (A)
| Pedreiro: assentamento de tijolo, bloco de concreto, serviços de lançamento de concreto (desonerado) | MOD902150 |  | h | 0,40000000
| Servente (desonerado) | MOD902450 |  | h | 0,40000000
| 3% incidente sobre mão de obra com Encargos Sociais para cobrir despesas de EPI e ferramentas | EVE000050 |  | % | 3,00000000
| Argamassa de cimento, saibro e areia, no traço 1:2:2.(desonerado) | RSE902000 | R | m3 | 0,03150000
RV 09.05.0353 (A)
| Pedreiro: assentamento de tijolo, bloco de concreto, serviços de lançamento de concreto (desonerado) | MOD902150 |  | h | 0,40000000
| Servente (desonerado) | MOD902450 |  | h | 0,40000000
| 3% incidente sobre mão de obra com Encargos Sociais para cobrir despesas de EPI e ferramentas | EVE000050 |  | % | 3,00000000
| Argamassa de cimento, saibro e areia, no traço 1:3:3.(desonerado) | RSE902100 | R | m3 | 0,03150000
RV 09.05.0400 (A)
| Rebotex ou similar, com silicone | MAT117450 |  | Kg | 4,41000000
| Estucador - revestimento de paredes e pisos com argamassa (desonerado) | MOD901050 |  | h | 0,90000000
| Servente (desonerado) | MOD902450 |  | h | 0,90000000
| 3% incidente sobre mão de obra com Encargos Sociais para cobrir despesas de EPI e ferramentas | EVE000050 |  | % | 3,00000000
| Argamassa de cimento, saibro e areia, no traço 1:2:2.(desonerado) | RSE902000 | R | m3 | 0,03150000
RV 09.05.0500 (/)
| Cola Rhodopás nº 504-D ou similar | MAT034800 |  | Kg | 1,50000000
| Pedreiro: assentamento de tijolo, bloco de concreto, serviços de lançamento de concreto (desonerado) | MOD902150 |  | h | 0,02000000
| Servente (desonerado) | MOD902450 |  | h | 0,02000000
| 3% incidente sobre mão de obra com Encargos Sociais para cobrir despesas de EPI e ferramentas | EVE000050 |  | % | 3,00000000
| Pasta de cimento comum.(desonerado) | RSE906400 | R | m3 | 0,00100000
RV 09.05.0550 (A)
| Reboco pronto, tipo massa especial externa branca | MAT117400 |  | Kg | 4,00000000
| Estucador - revestimento de paredes e pisos com argamassa (desonerado) | MOD901050 |  | h | 0,35000000
| Servente (desonerado) | MOD902450 |  | h | 0,35000000
| 3% incidente sobre mão de obra com Encargos Sociais para cobrir despesas de EPI e ferramentas | EVE000050 |  | % | 3,00000000
RV 09.05.0600 (A)
| Pedreiro: assentamento de tijolo, bloco de concreto, serviços de lançamento de concreto (desonerado) | MOD902150 |  | h | 0,55000000
| Servente (desonerado) | MOD902450 |  | h | 0,55000000
| 3% incidente sobre mão de obra com Encargos Sociais para cobrir despesas de EPI e ferramentas | EVE000050 |  | % | 3,00000000
| Argamassa de cimento e areia, no traço 1:3.(desonerado) | RSE901500 | R | m3 | 0,02100000
RV 09.05.0650 (B)
| Pedreiro: assentamento de tijolo, bloco de concreto, serviços de lançamento de concreto (desonerado) | MOD902150 |  | h | 0,15000000
| Servente (desonerado) | MOD902450 |  | h | 0,15000000
| 3% incidente sobre mão de obra com Encargos Sociais para cobrir despesas de EPI e ferramentas | EVE000050 |  | % | 3,00000000
| Argamassa de cimento, saibro e areia, no traço 1:3:3.(desonerado) | RSE902100 | R | m3 | 0,00160000
RV 09.10.0050 (/)
| Azulejo branco, brilhante, extra, medindo: (15x15)cm, Klabin ou similar | MAT008400 |  | m2 | 1,10000000
| Cimento branco Irajá ou similar, saco de 50Kg | MAT033600 |  | Kg | 0,10000000
| Ladrilheiro - assentamento de azulejo, cerâmica e ladrilho (desonerado) | MOD901300 |  | h | 1,50000000
| Servente (desonerado) | MOD902450 |  | h | 1,50000000
| 3% incidente sobre mão de obra com Encargos Sociais para cobrir despesas de EPI e ferramentas | EVE000050 |  | % | 3,00000000
| Chapisco de superfície de concreto ou alvenaria, com argamassa de cimento e areia no traço 1:3.(deso | RSE902550 | R | m2 | 1,00000000
| Revestimento interno, de 1 vez, com argamassa de cimento e saibro no traço 1:8, com 2,50cm de espess | RSE904250 | R | m2 | 1,00000000
| Pasta de cimento comum.(desonerado) | RSE906400 | R | m3 | 0,00300000
RV 09.10.0053 (/) (RSE902150) | (RSE902150)
| Azulejo branco, de primeira, medindo: (15x15)cm, Klabin ou similar | MAT008350 |  | m2 | 1,10000000
| Cimento branco Irajá ou similar, saco de 50Kg | MAT033600 |  | Kg | 0,07500000
| Ladrilheiro - assentamento de azulejo, cerâmica e ladrilho (desonerado) | MOD901300 |  | h | 1,25000000
| Servente (desonerado) | MOD902450 |  | h | 1,25000000
| 3% incidente sobre mão de obra com Encargos Sociais para cobrir despesas de EPI e ferramentas | EVE000050 |  | % | 3,00000000
| Chapisco de superfície de concreto ou alvenaria, com argamassa de cimento e areia no traço 1:3.(deso | RSE902550 | R | m2 | 1,00000000
| Revestimento interno, de 1 vez, com argamassa de cimento e saibro no traço 1:8, com 2,50cm de espess | RSE904250 | R | m2 | 1,00000000
| Pasta de cimento comum.(desonerado) | RSE906400 | R | m3 | 0,00300000
RV 09.10.0103 (/)
| Azulejo cores diversas, extra, medindo: (15x15)cm, Klabin ou similar | MAT008500 |  | m2 | 1,10000000
| Cimento branco Irajá ou similar, saco de 50Kg | MAT033600 |  | Kg | 0,10000000
| Ladrilheiro - assentamento de azulejo, cerâmica e ladrilho (desonerado) | MOD901300 |  | h | 1,50000000
| Servente (desonerado) | MOD902450 |  | h | 1,50000000
| 3% incidente sobre mão de obra com Encargos Sociais para cobrir despesas de EPI e ferramentas | EVE000050 |  | % | 3,00000000
| Chapisco de superfície de concreto ou alvenaria, com argamassa de cimento e areia no traço 1:3.(deso | RSE902550 | R | m2 | 1,00000000
| Revestimento interno, de 1 vez, com argamassa de cimento e saibro no traço 1:8, com 2,50cm de espess | RSE904250 | R | m2 | 1,00000000
| Pasta de cimento comum.(desonerado) | RSE906400 | R | m3 | 0,00300000
RV 09.10.0106 (/)
| Azulejo cores diversas, de primeira, medindo: (15x15)cm, Klabin ou similar | MAT008450 |  | m2 | 1,10000000
| Cimento branco Irajá ou similar, saco de 50Kg | MAT033600 |  | Kg | 0,07500000
| Ladrilheiro - assentamento de azulejo, cerâmica e ladrilho (desonerado) | MOD901300 |  | h | 1,25000000
| Servente (desonerado) | MOD902450 |  | h | 1,25000000
| 3% incidente sobre mão de obra com Encargos Sociais para cobrir despesas de EPI e ferramentas | EVE000050 |  | % | 3,00000000
| Chapisco de superfície de concreto ou alvenaria, com argamassa de cimento e areia no traço 1:3.(deso | RSE902550 | R | m2 | 1,00000000
| Revestimento interno, de 1 vez, com argamassa de cimento e saibro no traço 1:8, com 2,50cm de espess | RSE904250 | R | m2 | 1,00000000
| Pasta de cimento comum.(desonerado) | RSE906400 | R | m3 | 0,00300000
RV 09.15.0050 (/)
| Argamassa Superliga Interiores Portokoll, Portobello ou similar | MAT006200 |  | Kg | 1,00000000
| Pastilha cerâmica, medindo: (7,50x7,50)cm, linha Prisma, Portobello ou similar | MAT094350 |  | m2 | 1,10000000
| Rejuntamento comum, Preto Grafite, Quartzolit ou similar | MAT120750 |  | Kg | 2,00000000
| Ladrilheiro - assentamento de azulejo, cerâmica e ladrilho (desonerado) | MOD901300 |  | h | 1,45000000
| Ajudante (desonerado) | MOI900050 |  | h | 1,45000000
| Arquiteto Júnior de Serviços Técnicos de Consultoria de Engenharia e Arquitetura (desonerado) | MOI900200 |  | h | 2,45000000
| 3% incidente sobre mão de obra com Encargos Sociais para cobrir despesas de EPI e ferramentas | EVE000050 |  | % | 3,00000000
RV 09.15.0100 (B)
| Ácido muriático | MAT000150 |  | l | 0,10000000
| Tijolo cerâmico, de (6x9x20)cm, tipo 4 faces (Boca de Sapo) | MAT135800 |  | un | 21,00000000
| Ladrilheiro - assentamento de azulejo, cerâmica e ladrilho (desonerado) | MOD901300 |  | h | 1,70000000
| Servente (desonerado) | MOD902450 |  | h | 2,50000000
| 3% incidente sobre mão de obra com Encargos Sociais para cobrir despesas de EPI e ferramentas | EVE000050 |  | % | 3,00000000
| Argamassa de cimento e areia, no traço 1:3.(desonerado) | RSE901500 | R | m3 | 0,00100000
| Argamassa de cimento, saibro e areia, no traço 1:2:2.(desonerado) | RSE902000 | R | m3 | 0,02500000
| Chapisco de superfície de concreto ou alvenaria, com argamassa de cimento e areia no traço 1:3.(deso | RSE902550 | R | m2 | 1,00000000
RV 09.15.0150 (/)
| Cerâmica Cecrisa ou similar, cor branca, medindo: (10x10)cm | MAT029450 |  | m2 | 1,10000000
| Cimento branco Irajá ou similar, saco de 50Kg | MAT033600 |  | Kg | 0,10000000
| Ladrilheiro - assentamento de azulejo, cerâmica e ladrilho (desonerado) | MOD901300 |  | h | 1,55000000
| Servente (desonerado) | MOD902450 |  | h | 1,55000000
| 3% incidente sobre mão de obra com Encargos Sociais para cobrir despesas de EPI e ferramentas | EVE000050 |  | % | 3,00000000
| Argamassa de cimento, saibro e areia, no traço 1:3:3.(desonerado) | RSE902100 | R | m3 | 0,02500000
| Chapisco de superfície de concreto ou alvenaria, com argamassa de cimento e areia no traço 1:3.(deso | RSE902550 | R | m2 | 1,00000000
RV 09.15.0153 (/)
| Cerâmica Cecrisa ou similar, cor branca, medindo: (10x10)cm | MAT029450 |  | m2 | 1,10000000
| Cimento branco Irajá ou similar, saco de 50Kg | MAT033600 |  | Kg | 0,07000000
| Ladrilheiro - assentamento de azulejo, cerâmica e ladrilho (desonerado) | MOD901300 |  | h | 1,25000000
| Servente (desonerado) | MOD902450 |  | h | 1,25000000
| 3% incidente sobre mão de obra com Encargos Sociais para cobrir despesas de EPI e ferramentas | EVE000050 |  | % | 3,00000000
| Argamassa de cimento, saibro e areia, no traço 1:3:3.(desonerado) | RSE902100 | R | m3 | 0,02000000
| Chapisco de superfície de concreto ou alvenaria, com argamassa de cimento e areia no traço 1:3.(deso | RSE902550 | R | m2 | 1,00000000
RV 09.15.0200 (A)
| Cerâmica Gail ou similar, coleção natural, cores diversas, de (11,60x11,60x0,09)cm | MAT029500 |  | m2 | 1,10000000
| Ladrilheiro - assentamento de azulejo, cerâmica e ladrilho (desonerado) | MOD901300 |  | h | 1,35000000
| Servente (desonerado) | MOD902450 |  | h | 1,35000000
| 3% incidente sobre mão de obra com Encargos Sociais para cobrir despesas de EPI e ferramentas | EVE000050 |  | % | 3,00000000
| Argamassa de cimento, cal e areia fina, no traço 1:3:5.(desonerado) | RSE901800 | R | m3 | 0,02500000
RV 09.15.0203 (A)
| Cerâmica Gail ou similar, coleção natural, cores diversas, de (24x11,60x0,09)cm | MAT029550 |  | m2 | 1,10000000
| Ladrilheiro - assentamento de azulejo, cerâmica e ladrilho (desonerado) | MOD901300 |  | h | 1,25000000
| Servente (desonerado) | MOD902450 |  | h | 1,25000000
| 3% incidente sobre mão de obra com Encargos Sociais para cobrir despesas de EPI e ferramentas | EVE000050 |  | % | 3,00000000
| Argamassa de cimento, cal e areia fina, no traço 1:3:5.(desonerado) | RSE901800 | R | m3 | 0,02500000
RV 09.15.0250 (A)
| Cerâmica Portobello ou similar, linha Vitreaux, de (7,5x7,5)cm | MAT029650 |  | m2 | 1,10000000
| Ladrilheiro - assentamento de azulejo, cerâmica e ladrilho (desonerado) | MOD901300 |  | h | 1,25000000
| Servente (desonerado) | MOD902450 |  | h | 1,25000000
| 3% incidente sobre mão de obra com Encargos Sociais para cobrir despesas de EPI e ferramentas | EVE000050 |  | % | 3,00000000
| Pasta de cimento branco.(desonerado) | RSE906350 | R | m3 | 0,00300000
RV 09.15.0253 (A)
| Pastilha cerâmica, medindo: (7,50x7,50)cm, linha Prisma, Portobello ou similar | MAT094350 |  | m2 | 1,10000000
| Ladrilheiro - assentamento de azulejo, cerâmica e ladrilho (desonerado) | MOD901300 |  | h | 1,25000000
| Servente (desonerado) | MOD902450 |  | h | 1,25000000
| 3% incidente sobre mão de obra com Encargos Sociais para cobrir despesas de EPI e ferramentas | EVE000050 |  | % | 3,00000000
| Argamassa de cimento, saibro e areia, no traço 1:3:3.(desonerado) | RSE902100 | R | m3 | 0,02000000
| Chapisco de superfície de concreto ou alvenaria, com argamassa de cimento e areia no traço 1:3.(deso | RSE902550 | R | m2 | 1,00000000
| Pasta de cimento branco.(desonerado) | RSE906350 | R | m3 | 0,00300000
RV 09.15.0257 (/)
| Cerâmica para parede, linha Arquiteto Design, de (9,5x9,5)cm cores ocre, azul ou verde, Portobello | MAT029440 |  | m2 | 1,10000000
| Argamassa de rejuntamento E-Flex cor cinza claro Portokoll ou similar | MAT120740 |  | Kg | 1,35000000
| Ladrilheiro - assentamento de azulejo, cerâmica e ladrilho (desonerado) | MOD901300 |  | h | 1,25000000
| Servente (desonerado) | MOD902450 |  | h | 1,25000000
| 3% incidente sobre mão de obra com Encargos Sociais para cobrir despesas de EPI e ferramentas | EVE000050 |  | % | 3,00000000
| Argamassa de cimento, saibro e areia, no traço 1:3:3.(desonerado) | RSE902100 | R | m3 | 0,02000000
| Chapisco de superfície de concreto ou alvenaria, com argamassa de cimento e areia no traço 1:3.(deso | RSE902550 | R | m2 | 1,00000000
RV 09.15.0260 (/)
| Cerâmica para parede, linha Arquiteto Design, de (9,5x9,5)cm cor neve, Portobello ou similar | MAT029435 |  | m2 | 1,10000000
| Argamassa de rejuntamento E-Flex cor cinza claro Portokoll ou similar | MAT120740 |  | Kg | 1,35000000
| Ladrilheiro - assentamento de azulejo, cerâmica e ladrilho (desonerado) | MOD901300 |  | h | 1,25000000
| Servente (desonerado) | MOD902450 |  | h | 1,25000000
| 3% incidente sobre mão de obra com Encargos Sociais para cobrir despesas de EPI e ferramentas | EVE000050 |  | % | 3,00000000
| Argamassa de cimento, saibro e areia, no traço 1:3:3.(desonerado) | RSE902100 | R | m3 | 0,02000000
| Chapisco de superfície de concreto ou alvenaria, com argamassa de cimento e areia no traço 1:3.(deso | RSE902550 | R | m2 | 1,00000000
RV 09.15.0300 (A)
| Pastilha de porcelana, semi-brilhante, de (4x4)cm, linha Artesanal, ref. JR-3204, Jatobá ou similar | MAT094500 |  | m2 | 1,05000000
| Pastilheiro (desonerado) | MOD902100 |  | h | 0,75000000
| Servente (desonerado) | MOD902450 |  | h | 0,75000000
| 3% incidente sobre mão de obra com Encargos Sociais para cobrir despesas de EPI e ferramentas | EVE000050 |  | % | 3,00000000
| Argamassa de cimento, saibro e areia, no traço 1:2:2.(desonerado) | RSE902000 | R | m3 | 0,02000000
| Chapisco de superfície de concreto ou alvenaria, com argamassa de cimento e areia no traço 1:3.(deso | RSE902550 | R | m2 | 1,00000000
| Pasta de cimento branco.(desonerado) | RSE906350 | R | m3 | 0,00300000
RV 09.15.0320 (/)
| Cerâmica para parede, linha colors girassol (4,50 x 4,50)cm, Portobello ou similar | MAT029406 |  | m2 | 1,10000000
| Argamassa de rejuntamento E-Flex cor cinza claro Portokoll ou similar | MAT120740 |  | Kg | 1,10000000
| Ladrilheiro - assentamento de azulejo, cerâmica e ladrilho (desonerado) | MOD901300 |  | h | 1,00000000
| Servente (desonerado) | MOD902450 |  | h | 1,00000000
| 3% incidente sobre mão de obra com Encargos Sociais para cobrir despesas de EPI e ferramentas | EVE000050 |  | % | 3,00000000
| Argamassa de cimento, saibro e areia, no traço 1:3:3.(desonerado) | RSE902100 | R | m3 | 0,03000000
| Chapisco de superfície de concreto ou alvenaria, com argamassa de cimento e areia no traço 1:3.(deso | RSE902550 | R | m2 | 1,00000000
RV 09.15.0330 (/)
| Cerâmica para parede, linha plural fog (4,50 x 4,50)cm, Portobello ou similar | MAT029410 |  | m2 | 1,10000000
| Argamassa de rejuntamento E-Flex cor cinza claro Portokoll ou similar | MAT120740 |  | Kg | 1,10000000
| Ladrilheiro - assentamento de azulejo, cerâmica e ladrilho (desonerado) | MOD901300 |  | h | 1,00000000
| Servente (desonerado) | MOD902450 |  | h | 1,00000000
| 3% incidente sobre mão de obra com Encargos Sociais para cobrir despesas de EPI e ferramentas | EVE000050 |  | % | 3,00000000
| Argamassa de cimento, saibro e areia, no traço 1:3:3.(desonerado) | RSE902100 | R | m3 | 0,03000000
| Chapisco de superfície de concreto ou alvenaria, com argamassa de cimento e areia no traço 1:3.(deso | RSE902550 | R | m2 | 1,00000000
RV 09.15.0350 (A)
| Pastilha de porcelana, esmaltada, medindo: (5x5)cm, linha Verde Real, NGK ou similar | MAT094450 |  | m2 | 1,05000000
| Pastilheiro (desonerado) | MOD902100 |  | h | 0,75000000
| Servente (desonerado) | MOD902450 |  | h | 0,75000000
| 3% incidente sobre mão de obra com Encargos Sociais para cobrir despesas de EPI e ferramentas | EVE000050 |  | % | 3,00000000
| Argamassa de cimento, saibro e areia, no traço 1:2:2.(desonerado) | RSE902000 | R | m3 | 0,02000000
| Chapisco de superfície de concreto ou alvenaria, com argamassa de cimento e areia no traço 1:3.(deso | RSE902550 | R | m2 | 1,00000000
| Pasta de cimento branco.(desonerado) | RSE906350 | R | m3 | 0,00300000
RV 09.15.0400 (A)
| Pastilha mosaico de vidro, medindo: (2x2)cm, cor azul escuro, referência O-42, Murvi ou similar | MAT094600 |  | m2 | 1,05000000
| Pastilheiro (desonerado) | MOD902100 |  | h | 0,75000000
| Servente (desonerado) | MOD902450 |  | h | 0,75000000
| 3% incidente sobre mão de obra com Encargos Sociais para cobrir despesas de EPI e ferramentas | EVE000050 |  | % | 3,00000000
| Argamassa de cimento e saibro, no traço 1:4.(desonerado) | RSE901850 | R | m3 | 0,02000000
| Chapisco de superfície de concreto ou alvenaria, com argamassa de cimento e areia no traço 1:3.(deso | RSE902550 | R | m2 | 1,00000000
| Pasta de cimento branco.(desonerado) | RSE906350 | R | m3 | 0,00300000
RV 09.15.0420 (/)
| Pastilha de vidro, medindo: (2x2)cm, na cor azul, verde ou marrom, Vitro Colori ou similar | MAT094650 |  | m2 | 1,05000000
| Pastilheiro (desonerado) | MOD902100 |  | h | 0,75000000
| Servente (desonerado) | MOD902450 |  | h | 0,75000000
| 3% incidente sobre mão de obra com Encargos Sociais para cobrir despesas de EPI e ferramentas | EVE000050 |  | % | 3,00000000
| Argamassa de cimento e saibro, no traço 1:4.(desonerado) | RSE901850 | R | m3 | 0,02000000
| Chapisco de superfície de concreto ou alvenaria, com argamassa de cimento e areia no traço 1:3.(deso | RSE902550 | R | m2 | 1,00000000
| Pasta de cimento branco.(desonerado) | RSE906350 | R | m3 | 0,00300000
RV 09.15.0423 (/)
| Pastilha de vidro, medindo: (2x2)cm, na cor vermelho, laranja ou amarelo, Vitro Colori ou similar | MAT094700 |  | m2 | 1,05000000
| Pastilheiro (desonerado) | MOD902100 |  | h | 0,75000000
| Servente (desonerado) | MOD902450 |  | h | 0,75000000
| 3% incidente sobre mão de obra com Encargos Sociais para cobrir despesas de EPI e ferramentas | EVE000050 |  | % | 3,00000000
| Argamassa de cimento e saibro, no traço 1:4.(desonerado) | RSE901850 | R | m3 | 0,02000000
| Chapisco de superfície de concreto ou alvenaria, com argamassa de cimento e areia no traço 1:3.(deso | RSE902550 | R | m2 | 1,00000000
| Pasta de cimento branco.(desonerado) | RSE906350 | R | m3 | 0,00300000
RV 09.15.0430 (/)
| Pastilha de vidro, medindo: (3x3)cm, na cor verde, preta ou branco, Vitro Colori ou similar | MAT094750 |  | m2 | 1,05000000
| Pastilheiro (desonerado) | MOD902100 |  | h | 0,75000000
| Servente (desonerado) | MOD902450 |  | h | 0,75000000
| 3% incidente sobre mão de obra com Encargos Sociais para cobrir despesas de EPI e ferramentas | EVE000050 |  | % | 3,00000000
| Argamassa de cimento e saibro, no traço 1:4.(desonerado) | RSE901850 | R | m3 | 0,02000000
| Chapisco de superfície de concreto ou alvenaria, com argamassa de cimento e areia no traço 1:3.(deso | RSE902550 | R | m2 | 1,00000000
| Pasta de cimento branco.(desonerado) | RSE906350 | R | m3 | 0,00300000
RV 09.15.0433 (/)
| Pastilha de vidro, medindo: (5x5)cm, na cor azul ou branco, Vitro Colori ou similar | MAT094800 |  | m2 | 1,05000000
| Pastilheiro (desonerado) | MOD902100 |  | h | 0,75000000
| Servente (desonerado) | MOD902450 |  | h | 0,75000000
| 3% incidente sobre mão de obra com Encargos Sociais para cobrir despesas de EPI e ferramentas | EVE000050 |  | % | 3,00000000
| Argamassa de cimento e saibro, no traço 1:4.(desonerado) | RSE901850 | R | m3 | 0,02000000
| Chapisco de superfície de concreto ou alvenaria, com argamassa de cimento e areia no traço 1:3.(deso | RSE902550 | R | m2 | 1,00000000
| Pasta de cimento branco.(desonerado) | RSE906350 | R | m3 | 0,00300000
RV 09.15.0450 (A)
| Pastilha fosca, medindo: (2,50x2,50)cm | MAT094550 |  | m2 | 1,05000000
| Pastilheiro (desonerado) | MOD902100 |  | h | 0,75000000
| Servente (desonerado) | MOD902450 |  | h | 0,75000000
| 3% incidente sobre mão de obra com Encargos Sociais para cobrir despesas de EPI e ferramentas | EVE000050 |  | % | 3,00000000
| Argamassa de cimento e saibro, no traço 1:4.(desonerado) | RSE901850 | R | m3 | 0,02000000
| Chapisco de superfície de concreto ou alvenaria, com argamassa de cimento e areia no traço 1:3.(deso | RSE902550 | R | m2 | 1,00000000
| Pasta de cimento branco.(desonerado) | RSE906350 | R | m3 | 0,00300000
RV 09.15.0500 (A)
| Pastilha de porcelana, esmaltada, medindo: (4x4)cm, linha Clássica, ref. JC-1810, Jatobá ou similar | MAT094400 |  | m2 | 1,05000000
| Pastilheiro (desonerado) | MOD902100 |  | h | 0,75000000
| Servente (desonerado) | MOD902450 |  | h | 0,75000000
| 3% incidente sobre mão de obra com Encargos Sociais para cobrir despesas de EPI e ferramentas | EVE000050 |  | % | 3,00000000
| Argamassa de cimento, saibro e areia, no traço 1:2:2.(desonerado) | RSE902000 | R | m3 | 0,02000000
| Chapisco de superfície de concreto ou alvenaria, com argamassa de cimento e areia no traço 1:3.(deso | RSE902550 | R | m2 | 1,00000000
| Pasta de cimento branco.(desonerado) | RSE906350 | R | m3 | 0,00300000
RV 09.20.0050 (/)
| Chapa de Celotex ou similar, medindo: (1,22x2,44x0,012)m, chapa isolante natural | MAT030700 |  | m2 | 1,00000000
RV 09.20.0100 (/)
| Chapa de fibra de madeira, lisa, medindo: (1220x2750x3,2)mm, Duratex ou similar | MAT030950 |  | un | 1,00000000
RV 09.20.0103 (/)
| Chapa de fibra de madeira, perfurada, medindo: (1220x2750x3)mm, Duratex ou similar | MAT031000 |  | un | 1,00000000
RV 09.20.0200 (A)
| Madeira aparelhada, dimensões (300 x 10 x 1)cm - Lambri - grupo III | MAT086600 |  | m2 | 1,10000000
| Marceneiro - fabricação de esquadria de madeira especial (desonerado) | MOD901350 |  | h | 3,24000000
| 3% incidente sobre mão de obra com Encargos Sociais para cobrir despesas de EPI e ferramentas | EVE000050 |  | % | 3,00000000
RV 09.25.0051 (/)
| Cimento branco Irajá ou similar, saco de 50Kg | MAT033600 |  | Kg | 0,40000000
| Mármore - Placa de mármore branco Nacional, espessura de 3cm | MAT089450 |  | m2 | 0,16000000
| Marmorista - assentamento de mármore e granito (desonerado) | MOD901400 |  | h | 1,00000000
| Servente (desonerado) | MOD902450 |  | h | 1,00000000
| 3% incidente sobre mão de obra com Encargos Sociais para cobrir despesas de EPI e ferramentas | EVE000050 |  | % | 3,00000000
| Perda em cimento branco - 5% - equivalente ao elementar MAT033600 | EVE000650 |  | Kg | 0,02000000
| Argamassa de cimento, saibro e areia, no traço 1:2:2.(desonerado) | RSE902000 | R | m3 | 0,00600000
RV 09.25.0100 (/)
| Cimento branco Irajá ou similar, saco de 50Kg | MAT033600 |  | Kg | 0,40000000
| Mármore - Placa de mármore branco Nacional, espessura de 2cm | MAT089400 |  | m2 | 0,20000000
| Marmorista - assentamento de mármore e granito (desonerado) | MOD901400 |  | h | 0,45000000
| Servente (desonerado) | MOD902450 |  | h | 0,55000000
| 3% incidente sobre mão de obra com Encargos Sociais para cobrir despesas de EPI e ferramentas | EVE000050 |  | % | 3,00000000
| Argamassa de cimento, saibro e areia, no traço 1:2:2.(desonerado) | RSE902000 | R | m3 | 0,00600000
RV 09.30.0060 (/)
| Chapa em MDF, na cor branca, uma face, medindo 2750 x 1840 x 6mm | MAT031460 |  | un | 1,00000000
| Carpinteiro - esquadrias de madeira (desonerado) | MOD900800 |  | h | 1,50000000
| Servente (desonerado) | MOD902450 |  | h | 1,00000000
| 3% incidente sobre mão de obra com Encargos Sociais para cobrir despesas de EPI e ferramentas | EVE000050 |  | % | 3,00000000
RV 09.30.0100 (A)
| Gesso estuque | MAT064000 |  | Kg | 14,00000000
| Sisal para forro de gesso | MAT125350 |  | Kg | 0,20000000
| Gesseiro - revestimento de gesso (desonerado) | MOD901150 |  | h | 1,00000000
| Servente (desonerado) | MOD902450 |  | h | 1,00000000
| 3% incidente sobre mão de obra com Encargos Sociais para cobrir despesas de EPI e ferramentas | EVE000050 |  | % | 3,00000000
RV 09.30.0103 (/)
| Arame galvanizado nº 18 | MAT005450 |  | Kg | 0,10000000
| Finca pino de aço cravado, calibre 22, longo | MAT058150 |  | un | 4,00000000
| Gesso estuque | MAT064000 |  | Kg | 1,50000000
| Pino de aço cravado, com furos, 1/4" - (3x30)mm | MAT096950 |  | un | 4,00000000
| Placa de gesso, pré-moldada, medindo: (60x60)cm | MAT098950 |  | m2 | 1,08000000
| Sisal para forro de gesso | MAT125350 |  | Kg | 0,40000000
| Gesseiro - revestimento de gesso (desonerado) | MOD901150 |  | h | 0,70000000
| Ajudante (desonerado) | MOI900050 |  | h | 0,70000000
| 3% incidente sobre mão de obra com Encargos Sociais para cobrir despesas de EPI e ferramentas | EVE000050 |  | % | 3,00000000
RV 09.30.0200 (/)
| Forro em placas, com lã de rocha Fibraroc ou similar, com perfil de ferro branco, colocado | MAT062150 |  | m2 | 1,00000000
RV 09.30.0250 (A)
| Madeira aparelhada, seção (1 x 10)cm, réguas macho / fêmea para forro - grupos III e IV | MAT086450 |  | m2 | 1,10000000
| Madeira aparelhada, seção (2 x 10)cm - grupo III | MAT087600 |  | m | 1,10000000
| Prego sem cabeça, de (15x15) | MAT112400 |  | Kg | 0,12000000
| Carpinteiro - forma de concreto (desonerado) | MOD900850 |  | h | 1,10000000
| Servente (desonerado) | MOD902450 |  | h | 1,10000000
| 3% incidente sobre mão de obra com Encargos Sociais para cobrir despesas de EPI e ferramentas | EVE000050 |  | % | 3,00000000
RV 09.30.0256 (A)
| Forro em madeira aparelhada, tipo colméia - grupo III | MAT062050 |  | m2 | 1,10000000
| Madeira aparelhada, seção (2 x 10)cm - grupo III | MAT087600 |  | m | 1,10000000
| Prego sem cabeça, de (15x15) | MAT112400 |  | Kg | 0,12000000
| Carpinteiro - esquadrias de madeira (desonerado) | MOD900800 |  | h | 1,10000000
| Servente (desonerado) | MOD902450 |  | h | 1,10000000
| 3% incidente sobre mão de obra com Encargos Sociais para cobrir despesas de EPI e ferramentas | EVE000050 |  | % | 3,00000000
| Envernizamento de madeira com verniz Copal ou similar, para interior, inclusive lixamento, demão de | RSE904400 | R | m2 | 2,00000000
RV 09.30.0300 (A)
| Forro em placas de PVC, cor branca ou gelo, colocado | MAT062100 |  | m2 | 1,00000000
| Perfil para estrutura e fixação de forro de PVC - equivalente ao elementar MAT095800 | MAT095415 |  | Kg | 0,75000000
RV 09.35.0100 (/)
| Bucha de nylon S-05 | MAT019300 |  | un | 6,00000000
| Cantoneira de aço, com abas iguais, de: (5/8"x1/8") | MAT027750 |  | Kg | 4,00000000
| Chapa de fibrocimento, sem amianto, com espessura de 12mm | MAT031450 |  | un | 0,41700000
| Parafuso de ferro, rosca soberba, de (3,8x30)mm | MAT093300 |  | un | 6,00000000
| Carpinteiro - esquadrias de madeira (desonerado) | MOD900800 |  | h | 1,70000000
| Servente (desonerado) | MOD902450 |  | h | 1,70000000
| 3% incidente sobre mão de obra com Encargos Sociais para cobrir despesas de EPI e ferramentas | EVE000050 |  | % | 3,00000000
RV 09.40.0050 (/)
| Bucha de nylon S-05 | MAT019300 |  | un | 6,00000000
| Cantoneira de aço, com abas iguais, de: (5/8"x1/8") | MAT027750 |  | Kg | 4,00000000
| Chapa de alumínio, medindo: (2000x1000x1,2)mm | MAT030650 |  | Kg | 25,34600000
| Parafuso de ferro, rosca soberba, de (3,8x30)mm | MAT093300 |  | un | 6,00000000
| Ajudante de serralheiro (desonerado) | MOD900250 |  | h | 1,70000000
| Serralheiro - oficial de oficina de esquadria de alumínio e ferro (desonerado) | MOD902400 |  | h | 1,70000000
| 3% incidente sobre mão de obra com Encargos Sociais para cobrir despesas de EPI e ferramentas | EVE000050 |  | % | 3,00000000
RV 09.45.0050 (A) (RSE908200) | (RSE908200)
| Chapa de laminado melamínico, medindo: (1250x3080x1)mm, Formiplac ou similar | MAT031050 |  | folha | 0,30000000
| Cola para Formiplac ou similar | MAT034750 |  | gl | 0,10000000
| Marceneiro - fabricação de esquadria de madeira especial (desonerado) | MOD901350 |  | h | 1,00000000
| Servente (desonerado) | MOD902450 |  | h | 1,00000000
| 3% incidente sobre mão de obra com Encargos Sociais para cobrir despesas de EPI e ferramentas | EVE000050 |  | % | 3,00000000
RV 09.45.0100 (/)
| Cola para Formiplac ou similar | MAT034750 |  | gl | 0,20000000
| Formiplac ou similar texturizado de (1,25x3,08)m, espessura de 1,30mm | MAT061700 |  | folha | 0,30000000
| Marceneiro - fabricação de esquadria de madeira especial (desonerado) | MOD901350 |  | h | 0,70000000
| Servente (desonerado) | MOD902450 |  | h | 0,70000000
| 3% incidente sobre mão de obra com Encargos Sociais para cobrir despesas de EPI e ferramentas | EVE000050 |  | % | 3,00000000
RV 09.45.0150 (A)
| Revestimento melamínicos autoportantes, em painéis MRX-SMEL ou similar | MAT122000 |  | m2 | 1,00000000
| Marceneiro - fabricação de esquadria de madeira especial (desonerado) | MOD901350 |  | h | 3,00000000
| Servente (desonerado) | MOD902450 |  | h | 3,00000000
| 3% incidente sobre mão de obra com Encargos Sociais para cobrir despesas de EPI e ferramentas | EVE000050 |  | % | 3,00000000
RV 09.50.0015 (/)
| Cal hidratada | MAT026700 |  | Kg | 9,40000000
| Cimento Portland, tipo 320, saco de 50Kg | MAT033700 |  | Kg | 3,15000000
| Cola Rhodopás nº 504-D ou similar | MAT034800 |  | Kg | 0,31200000
| Pó-de-pedra, com transporte | MAT105050 |  | m3 | 0,01300000
| Pedreiro: assentamento de tijolo, bloco de concreto, serviços de lançamento de concreto (desonerado) | MOD902150 |  | h | 0,40000000
| 3% incidente sobre mão de obra com Encargos Sociais para cobrir despesas de EPI e ferramentas | EVE000050 |  | % | 3,00000000
RV 09.50.0050 (/)
| Blin-Massa, composta de barita, catalizadores, aceleradores e aglomerantes | MAT012900 |  | Kg | 68,00000000
| Cal hidratada | MAT026700 |  | Kg | 34,00000000
| Cimento Portland, tipo 320, saco de 50Kg | MAT033700 |  | Kg | 23,00000000
| Pedreiro: assentamento de tijolo, bloco de concreto, serviços de lançamento de concreto (desonerado) | MOD902150 |  | h | 1,50000000
| Servente (desonerado) | MOD902450 |  | h | 1,50000000
| 3% incidente sobre mão de obra com Encargos Sociais para cobrir despesas de EPI e ferramentas | EVE000050 |  | % | 3,00000000
RV 09.50.0100 (/)
| Chapa de fibra de madeira, dura, acabamento mate, de (1220x2750x3)mm, Duraplac, Eucaplac ou similar | MAT030800 |  | m2 | 1,10000000
| Cola para Formiplac ou similar | MAT034750 |  | gl | 0,20000000
| Marceneiro - fabricação de esquadria de madeira especial (desonerado) | MOD901350 |  | h | 0,80000000
| Servente (desonerado) | MOD902450 |  | h | 0,80000000
| 3% incidente sobre mão de obra com Encargos Sociais para cobrir despesas de EPI e ferramentas | EVE000050 |  | % | 3,00000000
RV 09.50.0150 (A)
| Manta de PVC, espessura de 0,50mm | MAT088600 |  | m2 | 1,10000000
RV 09.50.0203 (A)
| Blindagem para salas radiológicas em chapas de chumbo, com espessura de 1mm | MAT012750 |  | m2 | 1,00000000
| Marceneiro - fabricação de esquadria de madeira especial (desonerado) | MOD901350 |  | h | 3,30000000
| Servente (desonerado) | MOD902450 |  | h | 3,30000000
| 3% incidente sobre mão de obra com Encargos Sociais para cobrir despesas de EPI e ferramentas | EVE000050 |  | % | 3,00000000
RV 09.50.0209 (A)
| Blindagem para salas radiológicas em chapas de chumbo, com espessura de 2mm | MAT012800 |  | m2 | 1,00000000
| Marceneiro - fabricação de esquadria de madeira especial (desonerado) | MOD901350 |  | h | 3,30000000
| Servente (desonerado) | MOD902450 |  | h | 3,30000000
| 3% incidente sobre mão de obra com Encargos Sociais para cobrir despesas de EPI e ferramentas | EVE000050 |  | % | 3,00000000
RV 09.50.0212 (A)
| Blindagem para salas radiológicas em chapas de chumbo, com espessura de 3mm | MAT012850 |  | m2 | 1,00000000
| Marceneiro - fabricação de esquadria de madeira especial (desonerado) | MOD901350 |  | h | 3,30000000
| Servente (desonerado) | MOD902450 |  | h | 3,30000000
| 3% incidente sobre mão de obra com Encargos Sociais para cobrir despesas de EPI e ferramentas | EVE000050 |  | % | 3,00000000
RV 09.50.0250 (/)
| Pó crepe ATB, sobre alvenaria, para revestimento texturizado | MAT104950 |  | m2 | 1,00000000
| Pintor - serviço completo de pintura, desde o assentamento até as demãos de acabamento (desonerado) | MOD902200 |  | h | 1,55000000
| 3% incidente sobre mão de obra com Encargos Sociais para cobrir despesas de EPI e ferramentas | EVE000050 |  | % | 3,00000000
RV 14.05.0050 (/)
| Pedreiro: assentamento de tijolo, bloco de concreto, serviços de lançamento de concreto (desonerado) | MOD902150 |  | h | 0,40000000
| Servente (desonerado) | MOD902450 |  | h | 0,40000000
| 3% incidente sobre mão de obra com Encargos Sociais para cobrir despesas de EPI e ferramentas | EVE000050 |  | % | 3,00000000
| Argamassa de cimento e areia, no traço 1:5.(desonerado) | RSE901650 | R | m3 | 0,01500000
RV 14.05.0053 (/)
| Pedreiro: assentamento de tijolo, bloco de concreto, serviços de lançamento de concreto (desonerado) | MOD902150 |  | h | 0,45000000
| Servente (desonerado) | MOD902450 |  | h | 0,45000000
| 3% incidente sobre mão de obra com Encargos Sociais para cobrir despesas de EPI e ferramentas | EVE000050 |  | % | 3,00000000
| Argamassa de cimento e areia, no traço 1:5.(desonerado) | RSE901650 | R | m3 | 0,02000000
RV 14.05.0056 (/)
| Pedreiro: assentamento de tijolo, bloco de concreto, serviços de lançamento de concreto (desonerado) | MOD902150 |  | h | 0,50000000
| Servente (desonerado) | MOD902450 |  | h | 0,50000000
| 3% incidente sobre mão de obra com Encargos Sociais para cobrir despesas de EPI e ferramentas | EVE000050 |  | % | 3,00000000
| Argamassa de cimento e areia, no traço 1:5.(desonerado) | RSE901650 | R | m3 | 0,02500000
RV 14.05.0059 (/)
| Pedreiro: assentamento de tijolo, bloco de concreto, serviços de lançamento de concreto (desonerado) | MOD902150 |  | h | 0,55000000
| Servente (desonerado) | MOD902450 |  | h | 0,55000000
| 3% incidente sobre mão de obra com Encargos Sociais para cobrir despesas de EPI e ferramentas | EVE000050 |  | % | 3,00000000
| Argamassa de cimento e areia, no traço 1:5.(desonerado) | RSE901650 | R | m3 | 0,03000000
RV 14.05.0062 (/)
| Pedreiro: assentamento de tijolo, bloco de concreto, serviços de lançamento de concreto (desonerado) | MOD902150 |  | h | 0,60000000
| Servente (desonerado) | MOD902450 |  | h | 0,60000000
| 3% incidente sobre mão de obra com Encargos Sociais para cobrir despesas de EPI e ferramentas | EVE000050 |  | % | 3,00000000
| Argamassa de cimento e areia, no traço 1:5.(desonerado) | RSE901650 | R | m3 | 0,03500000
RV 14.05.0100 (/)
| Areia grossa lavada, com transporte | MAT006100 |  | m3 | 0,03560000
| Brita nº 1, com transporte | MAT018500 |  | m3 | 0,03880000
| Cimento Portland, tipo 320, saco de 50Kg | MAT033700 |  | Kg | 13,75000000
| Peça de madeira serrada, seção (2,5cm x 30cm / 1" x 12") - grupo II | MAT096600 |  | m | 0,34400000
| Carpinteiro - forma de concreto (desonerado) | MOD900850 |  | h | 0,71190000
| Pedreiro: assentamento de tijolo, bloco de concreto, serviços de lançamento de concreto (desonerado) | MOD902150 |  | h | 0,05775000
| Servente (desonerado) | MOD902450 |  | h | 0,44100000
| 3% incidente sobre mão de obra com Encargos Sociais para cobrir despesas de EPI e ferramentas | EVE000050 |  | % | 3,00000000
| Betoneira com capacidade de 320l de mistura seca, sem operador, com material de operação, energia el | REQ900700 | R | h | 0,02810000
| Serra circular de 5CV, montada em bancada, sem operador e sem a lâmina, com as seguintes especificaç | REQ906950 | R | h | 0,05300000
RV 14.05.0150 (/)
| Brita corrida, com transporte | MAT018400 |  | m3 | 0,03300000
| Servente (desonerado) | MOD902450 |  | h | 0,52500000
| 3% incidente sobre mão de obra com Encargos Sociais para cobrir despesas de EPI e ferramentas | EVE000050 |  | % | 3,00000000
RV 14.05.0201 (A) (RSE907300) | (RSE907300)
| Areia grossa lavada, com transporte | MAT006100 |  | m3 | 0,01500000
| Cimento Portland, tipo 320, saco de 50Kg | MAT033700 |  | Kg | 6,50000000
| Pedreiro: assentamento de tijolo, bloco de concreto, serviços de lançamento de concreto (desonerado) | MOD902150 |  | h | 0,70000000
| Servente (desonerado) | MOD902450 |  | h | 0,70000000
| 3% incidente sobre mão de obra com Encargos Sociais para cobrir despesas de EPI e ferramentas | EVE000050 |  | % | 3,00000000
RV 14.05.0250 (A)
| Areia grossa lavada, com transporte | MAT006100 |  | m3 | 0,01500000
| Cimento Portland, tipo 320, saco de 50Kg | MAT033700 |  | Kg | 6,50000000
| Corante preto | MAT041650 |  | Kg | 0,12500000
| Pedreiro: assentamento de tijolo, bloco de concreto, serviços de lançamento de concreto (desonerado) | MOD902150 |  | h | 1,00000000
| Servente (desonerado) | MOD902450 |  | h | 1,00000000
| 3% incidente sobre mão de obra com Encargos Sociais para cobrir despesas de EPI e ferramentas | EVE000050 |  | % | 3,00000000
RV 14.05.0300 (/)
| Pedreiro: assentamento de tijolo, bloco de concreto, serviços de lançamento de concreto (desonerado) | MOD902150 |  | h | 1,10000000
| Servente (desonerado) | MOD902450 |  | h | 1,10000000
| 3% incidente sobre mão de obra com Encargos Sociais para cobrir despesas de EPI e ferramentas | EVE000050 |  | % | 3,00000000
| Argamassa de cimento e areia, no traço 1:3.(desonerado) | RSE901500 | R | m3 | 0,01500000
RV 14.05.0351 (/)
| Areia grossa lavada, com transporte | MAT006100 |  | m3 | 0,02000000
| Cimento Portland, tipo 320, saco de 50Kg | MAT033700 |  | Kg | 6,50000000
| Sika 1, lata de 18kg, Sika ou similar | MAT124650 |  | Kg | 0,20000000
| Pedreiro: assentamento de tijolo, bloco de concreto, serviços de lançamento de concreto (desonerado) | MOD902150 |  | h | 0,70000000
| Servente (desonerado) | MOD902450 |  | h | 0,70000000
| 3% incidente sobre mão de obra com Encargos Sociais para cobrir despesas de EPI e ferramentas | EVE000050 |  | % | 3,00000000
RV 14.05.0400 (/)
| Areia grossa lavada, com transporte | MAT006100 |  | m3 | 0,00350000
| Cimento Portland, tipo 320, saco de 50Kg | MAT033700 |  | Kg | 0,30000000
| Pedreiro: assentamento de tijolo, bloco de concreto, serviços de lançamento de concreto (desonerado) | MOD902150 |  | h | 0,41000000
| Servente (desonerado) | MOD902450 |  | h | 0,25000000
| 3% incidente sobre mão de obra com Encargos Sociais para cobrir despesas de EPI e ferramentas | EVE000050 |  | % | 3,00000000
RV 14.10.0050 (A) (RSE908000) | (RSE908000)
| Pedreiro: assentamento de tijolo, bloco de concreto, serviços de lançamento de concreto (desonerado) | MOD902150 |  | h | 0,50000000
| Servente (desonerado) | MOD902450 |  | h | 1,50000000
| 3% incidente sobre mão de obra com Encargos Sociais para cobrir despesas de EPI e ferramentas | EVE000050 |  | % | 3,00000000
| Argamassa de cimento e areia, no traço 1:3.(desonerado) | RSE901500 | R | m3 | 0,02000000
RV 14.10.0100 (B)
| Carga manual e descarga mecânica de material à granel (agregados, pedra-de-mão, paralelos, terra e e | RSE902500 | R | t | 0,19000000
| Materiais para confecção de concreto estrutural dosado para uma resistência característica à compres | RSE902850 | R | m3 | 0,08000000
| Demolição, com equipamento de ar comprimido, de passeio cimentado com espessura até 10cm, inclusive | RSE903650 | R | m2 | 1,00000000
| Formas de madeira serrada, com aproveitamento da madeira por 4 vezes, destinada a moldagem de cinta | RSE905250 | R | m2 | 0,10000000
| Lançamento de concreto em peças sem armadura, inclusive a colocação, o adensamento e o acabamento, e | RSE905900 | R | m3 | 0,08000000
| Preparo mecânico de concreto, compreendendo a mistura e o amassamento em betoneira, exclusive materi | RSE907650 | R | m3 | 0,08000000
RV 14.15.0040 (A)
| Cimento branco Irajá ou similar, saco de 50Kg | MAT033600 |  | Kg | 0,10000000
| Piso cerâmico aparente, antiderrapante, de (11x22)cm, esp. 1,5cm, cód. 1122/LV, Brastec ou similar | MAT097200 |  | m2 | 1,10000000
| Ladrilheiro - assentamento de azulejo, cerâmica e ladrilho (desonerado) | MOD901300 |  | h | 1,00000000
| Servente (desonerado) | MOD902450 |  | h | 1,00000000
| 3% incidente sobre mão de obra com Encargos Sociais para cobrir despesas de EPI e ferramentas | EVE000050 |  | % | 3,00000000
| Argamassa de cimento, saibro e areia, no traço 1:2:3.(desonerado) | RSE902050 | R | m3 | 0,03000000
RV 14.15.0050 (A)
| Cimento branco Irajá ou similar, saco de 50Kg | MAT033600 |  | Kg | 0,10000000
| Placa de cerâmica, antiderrapante, medindo: (11,5x24x1,4)cm, ref. 9574, Standard, Gressit ou similar | MAT098850 |  | m2 | 1,10000000
| Ladrilheiro - assentamento de azulejo, cerâmica e ladrilho (desonerado) | MOD901300 |  | h | 1,00000000
| Servente (desonerado) | MOD902450 |  | h | 1,00000000
| 3% incidente sobre mão de obra com Encargos Sociais para cobrir despesas de EPI e ferramentas | EVE000050 |  | % | 3,00000000
| Argamassa de cimento, saibro e areia, no traço 1:2:3.(desonerado) | RSE902050 | R | m3 | 0,03000000
RV 14.15.0075 (/)
| Cerâmica para piso, linha Laser, de (30x30)cm cor gelo, Portobello ou similar | MAT029610 |  | m2 | 1,10000000
| Argamassa de rejuntamento E-Flex cor cinza claro Portokoll ou similar | MAT120740 |  | Kg | 0,49000000
| Ladrilheiro - assentamento de azulejo, cerâmica e ladrilho (desonerado) | MOD901300 |  | h | 1,00000000
| Servente (desonerado) | MOD902450 |  | h | 1,00000000
| 3% incidente sobre mão de obra com Encargos Sociais para cobrir despesas de EPI e ferramentas | EVE000050 |  | % | 3,00000000
| Argamassa de cimento, saibro e areia, no traço 1:2:3.(desonerado) | RSE902050 | R | m3 | 0,03000000
RV 14.15.0081 (A)
| Argamassa Ligamax Performance ou similar | MAT006210 |  | Kg | 6,66000000
| Porcelanato Panna Plus, marca Eliane ou similar, linha Arqtec (Panna ou Platina) No slip 50x50cm | MAT106325 |  | m2 | 1,05000000
| Rejunte Junta Plus superaditivado ou similar | MAT120730 |  | Kg | 0,20000000
| Ladrilheiro - assentamento de azulejo, cerâmica e ladrilho (desonerado) | MOD901300 |  | h | 1,00000000
| Servente (desonerado) | MOD902450 |  | h | 1,00000000
| 3% incidente sobre mão de obra com Encargos Sociais para cobrir despesas de EPI e ferramentas | EVE000050 |  | % | 3,00000000
RV 14.15.0100 (/)
| Areia grossa lavada, com transporte | MAT006100 |  | m3 | 0,01500000
| Azulejo branco, de primeira, medindo: (15x15)cm, Klabin ou similar | MAT008350 |  | m2 | 0,80000000
| Azulejo cores diversas, de primeira, medindo: (15x15)cm, Klabin ou similar | MAT008450 |  | m2 | 0,30000000
| Cimento Portland, tipo 320, saco de 50Kg | MAT033700 |  | Kg | 6,50000000
| Pedreiro: assentamento de tijolo, bloco de concreto, serviços de lançamento de concreto (desonerado) | MOD902150 |  | h | 1,00000000
| Servente (desonerado) | MOD902450 |  | h | 0,72000000
| 3% incidente sobre mão de obra com Encargos Sociais para cobrir despesas de EPI e ferramentas | EVE000050 |  | % | 3,00000000
RV 14.15.0150 (A)
| Cimento branco Irajá ou similar, saco de 50Kg | MAT033600 |  | Kg | 0,10000000
| Piso cerâmico, cor branca, medindo: (20x20)cm | MAT097250 |  | m2 | 1,10000000
| Ladrilheiro - assentamento de azulejo, cerâmica e ladrilho (desonerado) | MOD901300 |  | h | 1,00000000
| Servente (desonerado) | MOD902450 |  | h | 1,00000000
| 3% incidente sobre mão de obra com Encargos Sociais para cobrir despesas de EPI e ferramentas | EVE000050 |  | % | 3,00000000
| Argamassa de cimento, saibro e areia, no traço 1:2:3.(desonerado) | RSE902050 | R | m3 | 0,03000000
RV 14.15.0200 (B)
| Argamassa Ligamax Performance ou similar | MAT006210 |  | Kg | 6,66000000
| Cerâmica Eliane ou similar, Cargo Plus (White, gray ou bone) 45x45cm | MAT029630 |  | m2 | 1,05000000
| Rejunte Junta Plus superaditivado ou similar | MAT120730 |  | Kg | 0,20000000
| Ladrilheiro - assentamento de azulejo, cerâmica e ladrilho (desonerado) | MOD901300 |  | h | 1,00000000
| Servente (desonerado) | MOD902450 |  | h | 1,00000000
| 3% incidente sobre mão de obra com Encargos Sociais para cobrir despesas de EPI e ferramentas | EVE000050 |  | % | 3,00000000
RV 14.15.0210 (A)
| Argamassa Ligamax Performance ou similar | MAT006210 |  | Kg | 6,66000000
| Porcelanato Panna Plus, marca Eliane ou similar, 50x50cm | MAT106320 |  | m2 | 1,05000000
| Rejunte Junta Plus superaditivado ou similar | MAT120730 |  | Kg | 0,20000000
| Ladrilheiro - assentamento de azulejo, cerâmica e ladrilho (desonerado) | MOD901300 |  | h | 1,00000000
| Servente (desonerado) | MOD902450 |  | h | 1,00000000
| 3% incidente sobre mão de obra com Encargos Sociais para cobrir despesas de EPI e ferramentas | EVE000050 |  | % | 3,00000000
RV 14.17.0500 (/)
| Cerâmica tipo porcelanato, linha Progetto Dolmen Nat 45 x 45cm | MAT029680 |  | m2 | 1,10000000
| Argamassa de rejuntamento E-Flex cor cinza claro Portokoll ou similar | MAT120740 |  | Kg | 0,55000000
| Ladrilheiro - assentamento de azulejo, cerâmica e ladrilho (desonerado) | MOD901300 |  | h | 1,00000000
| Servente (desonerado) | MOD902450 |  | h | 1,00000000
| 3% incidente sobre mão de obra com Encargos Sociais para cobrir despesas de EPI e ferramentas | EVE000050 |  | % | 3,00000000
| Argamassa de cimento, saibro e areia, no traço 1:2:3.(desonerado) | RSE902050 | R | m3 | 0,03000000
RV 14.17.0800 (/)
| Cerâmica tipo porcelanato, linha Essencial Granilite cinza STR 45 x 45cm | MAT029670 |  | m2 | 1,10000000
| Argamassa de rejuntamento E-Flex cor cinza claro Portokoll ou similar | MAT120740 |  | Kg | 0,55000000
| Ladrilheiro - assentamento de azulejo, cerâmica e ladrilho (desonerado) | MOD901300 |  | h | 1,00000000
| Servente (desonerado) | MOD902450 |  | h | 1,00000000
| 3% incidente sobre mão de obra com Encargos Sociais para cobrir despesas de EPI e ferramentas | EVE000050 |  | % | 3,00000000
| Argamassa de cimento, saibro e areia, no traço 1:2:3.(desonerado) | RSE902050 | R | m3 | 0,03000000
RV 14.20.0100 (A)
| Calceteiro - assentamento de paralelepípedo, meio-fio, tento, etc. (desonerado) | MOD900750 |  | h | 1,50000000
| Servente (desonerado) | MOD902450 |  | h | 1,50000000
| 3% incidente sobre mão de obra com Encargos Sociais para cobrir despesas de EPI e ferramentas | EVE000050 |  | % | 3,00000000
| Argamassa de cimento e areia, no traço 1:3.(desonerado) | RSE901500 | R | m3 | 0,01000000
RV 14.20.0150 (A)
| Cimento branco Irajá ou similar, saco de 50Kg | MAT033600 |  | Kg | 1,00000000
| Mármore - Placa de mármore branco Nacional, espessura de 3cm | MAT089450 |  | m2 | 0,30000000
| Pedreiro: assentamento de tijolo, bloco de concreto, serviços de lançamento de concreto (desonerado) | MOD902150 |  | h | 1,75000000
| Servente (desonerado) | MOD902450 |  | h | 1,75000000
| 3% incidente sobre mão de obra com Encargos Sociais para cobrir despesas de EPI e ferramentas | EVE000050 |  | % | 3,00000000
| Perda em cimento branco - 5% - equivalente ao elementar MAT033600 | EVE000650 |  | Kg | 0,05000000
| Argamassa de cimento, saibro e areia, no traço 1:2:2.(desonerado) | RSE902000 | R | m3 | 0,01000000
RV 14.20.0200 (/)
| Granito rústico, corte manual, placas de (50x50)cm, com espessura de 3 a 4cm | MAT065500 |  | un | 1,00000000
RV 14.20.0250 (/)
| Granito Cinza Andorinha, sem acabamento, com espessura de 2cm | MAT065100 |  | m2 | 1,00000000
RV 14.20.0300 (A)
| Cimento branco Irajá ou similar, saco de 50Kg | MAT033600 |  | Kg | 4,00000000
| Mármore - Placa de mármore branco Nacional, espessura de 3cm | MAT089450 |  | m2 | 1,05000000
| Pedreiro: assentamento de tijolo, bloco de concreto, serviços de lançamento de concreto (desonerado) | MOD902150 |  | h | 1,75000000
| Servente (desonerado) | MOD902450 |  | h | 1,75000000
| 3% incidente sobre mão de obra com Encargos Sociais para cobrir despesas de EPI e ferramentas | EVE000050 |  | % | 3,00000000
| Perda em cimento branco - 5% - equivalente ao elementar MAT033600 | EVE000650 |  | Kg | 0,20000000
| Argamassa de cimento, saibro e areia, no traço 1:2:2.(desonerado) | RSE902000 | R | m3 | 0,01000000
RV 14.20.0325 (/)
| Granito branco Dallas polido, em placa de (50x50)cm com 2cm de espessura, acabamento polido, para pi | MAT065960 |  | m2 | 1,00000000
| Pedreiro: assentamento de tijolo, bloco de concreto, serviços de lançamento de concreto (desonerado) | MOD902150 |  | h | 1,00000000
| Servente (desonerado) | MOD902450 |  | h | 1,00000000
| 3% incidente sobre mão de obra com Encargos Sociais para cobrir despesas de EPI e ferramentas | EVE000050 |  | % | 3,00000000
| Argamassa de cimento, saibro e areia, no traço 1:2:2.(desonerado) | RSE902000 | R | m3 | 0,01000000
RV 14.20.0350 (A)
| Areia grossa lavada, com transporte | MAT006100 |  | m3 | 0,06000000
| Cimento Portland, tipo 320, saco de 50Kg | MAT033700 |  | Kg | 15,00000000
| Granito - Placa de granito Capão Bonito, polido, espessura de 2cm | MAT065550 |  | m2 | 1,05000000
| Calceteiro - assentamento de paralelepípedo, meio-fio, tento, etc. (desonerado) | MOD900750 |  | h | 1,00000000
| Servente (desonerado) | MOD902450 |  | h | 1,00000000
| 3% incidente sobre mão de obra com Encargos Sociais para cobrir despesas de EPI e ferramentas | EVE000050 |  | % | 3,00000000
RV 14.20.0353 (A)
| Areia grossa lavada, com transporte | MAT006100 |  | m3 | 0,06000000
| Cimento Portland, tipo 320, saco de 50Kg | MAT033700 |  | Kg | 15,00000000
| Granito Capão Bonito, apicoado, com espessura de 2cm | MAT065000 |  | m2 | 1,05000000
| Calceteiro - assentamento de paralelepípedo, meio-fio, tento, etc. (desonerado) | MOD900750 |  | h | 1,00000000
| Servente (desonerado) | MOD902450 |  | h | 1,00000000
| 3% incidente sobre mão de obra com Encargos Sociais para cobrir despesas de EPI e ferramentas | EVE000050 |  | % | 3,00000000
RV 14.20.0400 (/)
| Granito - Placa de granito Cinza Andorinha, serrado, de (1,50x0,60)m, com espessura de 3cm | MAT065600 |  | m2 | 1,00000000
RV 14.20.0403 (/)
| Granito - Rodapé em granito, Cinza Andorinha, medindo: (2x7)cm, com canto reto | MAT065650 |  | m | 1,00000000
RV 14.20.0406 (A)
| Areia grossa lavada, com transporte | MAT006100 |  | m3 | 0,06000000
| Cimento Portland, tipo 320, saco de 50Kg | MAT033700 |  | Kg | 15,00000000
| Granito Cinza Miracema, Levigado, placas de (40x40)cm, com espessura de 3cm | MAT065200 |  | m2 | 1,05000000
| Calceteiro - assentamento de paralelepípedo, meio-fio, tento, etc. (desonerado) | MOD900750 |  | h | 1,50000000
| Servente (desonerado) | MOD902450 |  | h | 1,50000000
| 3% incidente sobre mão de obra com Encargos Sociais para cobrir despesas de EPI e ferramentas | EVE000050 |  | % | 3,00000000
RV 14.20.0409 (A)
| Areia grossa lavada, com transporte | MAT006100 |  | m3 | 0,06000000
| Cimento Portland, tipo 320, saco de 50Kg | MAT033700 |  | Kg | 15,00000000
| Granito Cinza Miracema, Flameado, placas de (40x40)cm, com espessura de 3cm | MAT065150 |  | m2 | 1,05000000
| Calceteiro - assentamento de paralelepípedo, meio-fio, tento, etc. (desonerado) | MOD900750 |  | h | 1,50000000
| Servente (desonerado) | MOD902450 |  | h | 1,50000000
| 3% incidente sobre mão de obra com Encargos Sociais para cobrir despesas de EPI e ferramentas | EVE000050 |  | % | 3,00000000
RV 14.20.0412 (A)
| Areia grossa lavada, com transporte | MAT006100 |  | m3 | 0,06000000
| Cimento Portland, tipo 320, saco de 50Kg | MAT033700 |  | Kg | 15,00000000
| Granito Cinza Miracema, serrado e face natural, classificado, placas de (40x40)cm, espessura de 3cm | MAT065250 |  | m2 | 1,05000000
| Calceteiro - assentamento de paralelepípedo, meio-fio, tento, etc. (desonerado) | MOD900750 |  | h | 1,50000000
| Servente (desonerado) | MOD902450 |  | h | 1,50000000
| 3% incidente sobre mão de obra com Encargos Sociais para cobrir despesas de EPI e ferramentas | EVE000050 |  | % | 3,00000000
RV 14.20.0450 (A)
| Granito Juparaná Topázio, polido, placas de (40x40)cm, com espessura de 2cm | MAT065300 |  | m2 | 1,05000000
| Pedreiro: assentamento de tijolo, bloco de concreto, serviços de lançamento de concreto (desonerado) | MOD902150 |  | h | 1,00000000
| Servente (desonerado) | MOD902450 |  | h | 1,00000000
| 3% incidente sobre mão de obra com Encargos Sociais para cobrir despesas de EPI e ferramentas | EVE000050 |  | % | 3,00000000
| Argamassa de cimento, saibro e areia, no traço 1:2:2.(desonerado) | RSE902000 | R | m3 | 0,01000000
RV 14.20.0500 (A)
| Areia grossa lavada, com transporte | MAT006100 |  | m3 | 0,06000000
| Cimento Portland, tipo 320, saco de 50Kg | MAT033700 |  | Kg | 15,00000000
| Granito Rosa Madeira, Flameado, placas de (40x40)cm, com espessura de 3cm | MAT065350 |  | m2 | 1,05000000
| Calceteiro - assentamento de paralelepípedo, meio-fio, tento, etc. (desonerado) | MOD900750 |  | h | 1,50000000
| Servente (desonerado) | MOD902450 |  | h | 1,50000000
| 3% incidente sobre mão de obra com Encargos Sociais para cobrir despesas de EPI e ferramentas | EVE000050 |  | % | 3,00000000
RV 14.20.0503 (A)
| Areia grossa lavada, com transporte | MAT006100 |  | m3 | 0,06000000
| Cimento Portland, tipo 320, saco de 50Kg | MAT033700 |  | Kg | 15,00000000
| Granito Rosa Madeira, Levigado, placas de (40x40)cm, com espessura de 3cm | MAT065400 |  | m2 | 1,05000000
| Calceteiro - assentamento de paralelepípedo, meio-fio, tento, etc. (desonerado) | MOD900750 |  | h | 1,50000000
| Servente (desonerado) | MOD902450 |  | h | 1,50000000
| 3% incidente sobre mão de obra com Encargos Sociais para cobrir despesas de EPI e ferramentas | EVE000050 |  | % | 3,00000000
RV 14.20.0506 (A)
| Areia grossa lavada, com transporte | MAT006100 |  | m3 | 0,06000000
| Cimento Portland, tipo 320, saco de 50Kg | MAT033700 |  | Kg | 15,00000000
| Granito Rosa Madeira, serrado e face natural, classificado, placas de (40x40)cm, espessura de 3cm | MAT065450 |  | m2 | 1,05000000
| Calceteiro - assentamento de paralelepípedo, meio-fio, tento, etc. (desonerado) | MOD900750 |  | h | 1,50000000
| Servente (desonerado) | MOD902450 |  | h | 1,50000000
| 3% incidente sobre mão de obra com Encargos Sociais para cobrir despesas de EPI e ferramentas | EVE000050 |  | % | 3,00000000
RV 14.20.0550 (/)
| Cimento Portland, tipo 320, saco de 50Kg | MAT033700 |  | Kg | 1,60000000
| Granito - Rodapé em granito, Cinza Andorinha, medindo: (2x10)cm, com canto boleado | MAT065700 |  | m | 1,05000000
| Pedreiro: assentamento de tijolo, bloco de concreto, serviços de lançamento de concreto (desonerado) | MOD902150 |  | h | 0,40000000
| Servente (desonerado) | MOD902450 |  | h | 0,40000000
| 3% incidente sobre mão de obra com Encargos Sociais para cobrir despesas de EPI e ferramentas | EVE000050 |  | % | 3,00000000
RV 14.20.0600 (/)
| Cimento Portland, tipo 320, saco de 50Kg | MAT033700 |  | Kg | 2,60000000
| Granito - Soleira de granito Cinza Andorinha, de (3x15)cm | MAT065750 |  | m | 1,05000000
| Pedreiro: assentamento de tijolo, bloco de concreto, serviços de lançamento de concreto (desonerado) | MOD902150 |  | h | 0,50000000
| Servente (desonerado) | MOD902450 |  | h | 0,50000000
| 3% incidente sobre mão de obra com Encargos Sociais para cobrir despesas de EPI e ferramentas | EVE000050 |  | % | 3,00000000
RV 14.20.0650 (A)
| Cimento branco Irajá ou similar, saco de 50Kg | MAT033600 |  | Kg | 1,00000000
| Mármore - Placa de mármore branco Nacional, espessura de 3cm | MAT089450 |  | m2 | 0,25000000
| Pedreiro: assentamento de tijolo, bloco de concreto, serviços de lançamento de concreto (desonerado) | MOD902150 |  | h | 0,60000000
| Servente (desonerado) | MOD902450 |  | h | 0,70000000
| 3% incidente sobre mão de obra com Encargos Sociais para cobrir despesas de EPI e ferramentas | EVE000050 |  | % | 3,00000000
| Perda em cimento branco - 5% - equivalente ao elementar MAT033600 | EVE000650 |  | Kg | 0,05000000
| Argamassa de cimento, saibro e areia, no traço 1:2:2.(desonerado) | RSE902000 | R | m3 | 0,00900000
RV 14.20.0653 (A)
| Cimento branco Irajá ou similar, saco de 50Kg | MAT033600 |  | Kg | 0,60000000
| Mármore - Placa de mármore branco Nacional, espessura de 3cm | MAT089450 |  | m2 | 0,13000000
| Pedreiro: assentamento de tijolo, bloco de concreto, serviços de lançamento de concreto (desonerado) | MOD902150 |  | h | 0,45000000
| Servente (desonerado) | MOD902450 |  | h | 0,45000000
| 3% incidente sobre mão de obra com Encargos Sociais para cobrir despesas de EPI e ferramentas | EVE000050 |  | % | 3,00000000
| Perda em cimento branco - 5% - equivalente ao elementar MAT033600 | EVE000650 |  | Kg | 0,03000000
| Argamassa de cimento, saibro e areia, no traço 1:2:2.(desonerado) | RSE902000 | R | m3 | 0,00500000
RV 14.20.0700 (A)
| Areia grossa lavada, com transporte | MAT006100 |  | m3 | 0,06000000
| Cimento Portland, tipo 320, saco de 50Kg | MAT033700 |  | Kg | 15,00000000
| Granito Cinza Andorinha, apicoado, placas de (40x40)cm, com espessura de 3cm | MAT065050 |  | m2 | 1,05000000
| Calceteiro - assentamento de paralelepípedo, meio-fio, tento, etc. (desonerado) | MOD900750 |  | h | 1,50000000
| Servente (desonerado) | MOD902450 |  | h | 1,50000000
| 3% incidente sobre mão de obra com Encargos Sociais para cobrir despesas de EPI e ferramentas | EVE000050 |  | % | 3,00000000
RV 14.25.0050 (/)
| Areia grossa lavada, com transporte | MAT006100 |  | m3 | 0,06000000
| Brita nº 1, com transporte | MAT018500 |  | m3 | 0,03250000
| Brita nº 2, com transporte | MAT018550 |  | m3 | 0,03250000
| Cimento Portland, tipo 320, saco de 50Kg | MAT033700 |  | Kg | 20,00000000
| Sika 1, lata de 18kg, Sika ou similar | MAT124650 |  | Kg | 0,20000000
| Pedreiro: assentamento de tijolo, bloco de concreto, serviços de lançamento de concreto (desonerado) | MOD902150 |  | h | 0,08000000
| Servente (desonerado) | MOD902450 |  | h | 0,40000000
| 3% incidente sobre mão de obra com Encargos Sociais para cobrir despesas de EPI e ferramentas | EVE000050 |  | % | 3,00000000
| Betoneira com capacidade de 320l de mistura seca, sem operador, com material de operação e material | REQ900650 | R | h | 0,04000000
RV 14.25.0100 (C)
| Materiais para confecção de concreto estrutural dosado para uma resistência característica à compres | RSE902950 | R | m3 | 0,08000000
| Formas de madeira serrada, com aproveitamento da madeira por 4 vezes, destinada a moldagem de cinta | RSE905250 | R | m2 | 0,10000000
| Lançamento de concreto em peças sem armadura, inclusive a colocação, o adensamento e o acabamento, e | RSE905900 | R | m3 | 0,08000000
| Preparo mecânico de concreto, compreendendo a mistura e o amassamento em betoneira, exclusive materi | RSE907650 | R | m3 | 0,08000000
| Preparo manual de terreno, compreendendo acerto, raspagem eventualmente até 0,25m de profundidade e | RSE907800 | R | m2 | 1,00000000
RV 14.25.0102 (/)
| Concreto importado de usina, com resistência característica à compressão de 25MPa | MAT036950 |  | m3 | 0,06000000
| Formas de madeira serrada, com aproveitamento da madeira por 4 vezes, destinada a moldagem de cinta | RSE905250 | R | m2 | 0,01870000
| Junta de retração, serrada com disco de diamantes, para pavimentos de placas de concreto, com 5cm de | RSE905850 | R | m | 0,87520000
| Lançamento de concreto em peças sem armadura, inclusive a colocação, o adensamento e o acabamento, e | RSE905900 | R | m3 | 0,06000000
RV 14.25.0103 (A)
| Materiais para confecção de concreto estrutural dosado para uma resistência característica à compres | RSE903000 | R | m3 | 0,08000000
| Formas de madeira serrada, com aproveitamento da madeira por 4 vezes, destinada a moldagem de cinta | RSE905250 | R | m2 | 0,02500000
| Junta de retração, serrada com disco de diamantes, para pavimentos de placas de concreto, com 5cm de | RSE905850 | R | m | 1,16700000
| Lançamento de concreto em peças sem armadura, inclusive a colocação, o adensamento e o acabamento, e | RSE905900 | R | m3 | 0,08000000
| Preparo mecânico de concreto, compreendendo a mistura e o amassamento em betoneira, exclusive materi | RSE907650 | R | m3 | 0,08000000
RV 14.25.0104 (/)
| Concreto importado de usina, com resistência característica à compressão de 30MPa | MAT037000 |  | m3 | 0,10000000
| Formas de madeira serrada, com aproveitamento da madeira por 4 vezes, destinada a moldagem de cinta | RSE905250 | R | m2 | 0,03120000
| Junta de retração, serrada com disco de diamantes, para pavimentos de placas de concreto, com 5cm de | RSE905850 | R | m | 1,45870000
| Lançamento de concreto em peças sem armadura, inclusive a colocação, o adensamento e o acabamento, e | RSE905900 | R | m3 | 0,10000000
RV 14.25.0150 (/)
| Areia grossa lavada, com transporte | MAT006100 |  | m3 | 0,05700000
| Brita nº 1, com transporte | MAT018500 |  | m3 | 0,03100000
| Brita nº 2, com transporte | MAT018550 |  | m3 | 0,03100000
| Cimento Portland, tipo 320, saco de 50Kg | MAT033700 |  | Kg | 22,00000000
| Peça de madeira serrada, seção (2,5cm x 30cm / 1" x 12") - grupo II | MAT096600 |  | m | 0,55000000
| Carpinteiro - forma de concreto (desonerado) | MOD900850 |  | h | 1,08500000
| Pedreiro: assentamento de tijolo, bloco de concreto, serviços de lançamento de concreto (desonerado) | MOD902150 |  | h | 0,08800000
| Servente (desonerado) | MOD902450 |  | h | 0,45000000
| 3% incidente sobre mão de obra com Encargos Sociais para cobrir despesas de EPI e ferramentas | EVE000050 |  | % | 3,00000000
| Betoneira com capacidade de 320l de mistura seca, sem operador, com material de operação e material | REQ900650 | R | h | 0,04500000
| Serra circular de 5CV, montada em bancada, sem operador e sem a lâmina, com as seguintes especificaç | REQ906950 | R | h | 0,08500000
RV 14.25.0153 (/)
| Areia grossa lavada, com transporte | MAT006100 |  | m3 | 0,05900000
| Brita nº 1, com transporte | MAT018500 |  | m3 | 0,04150000
| Brita nº 2, com transporte | MAT018550 |  | m3 | 0,04150000
| Cimento Portland, tipo 320, saco de 50Kg | MAT033700 |  | Kg | 31,00000000
| Peça de madeira serrada, seção (2,5cm x 30cm / 1" x 12") - grupo II | MAT096600 |  | m | 0,44000000
| Carpinteiro - forma de concreto (desonerado) | MOD900850 |  | h | 0,57000000
| Pedreiro: assentamento de tijolo, bloco de concreto, serviços de lançamento de concreto (desonerado) | MOD902150 |  | h | 0,10000000
| Servente (desonerado) | MOD902450 |  | h | 0,50000000
| 3% incidente sobre mão de obra com Encargos Sociais para cobrir despesas de EPI e ferramentas | EVE000050 |  | % | 3,00000000
| Betoneira com capacidade de 320l de mistura seca, sem operador, com material de operação e material | REQ900650 | R | h | 0,05000000
| Serra circular de 5CV, montada em bancada, sem operador e sem a lâmina, com as seguintes especificaç | REQ906950 | R | h | 0,07000000
RV 14.25.0156 (/)
| Areia grossa lavada, com transporte | MAT006100 |  | m3 | 0,07500000
| Brita nº 1, com transporte | MAT018500 |  | m3 | 0,04800000
| Brita nº 2, com transporte | MAT018550 |  | m3 | 0,04800000
| Cimento Portland, tipo 320, saco de 50Kg | MAT033700 |  | Kg | 38,00000000
| Peça de madeira serrada, seção (2,5cm x 30cm / 1" x 12") - grupo II | MAT096600 |  | m | 0,44000000
| Carpinteiro - forma de concreto (desonerado) | MOD900850 |  | h | 0,57000000
| Pedreiro: assentamento de tijolo, bloco de concreto, serviços de lançamento de concreto (desonerado) | MOD902150 |  | h | 0,12000000
| Servente (desonerado) | MOD902450 |  | h | 0,60000000
| 3% incidente sobre mão de obra com Encargos Sociais para cobrir despesas de EPI e ferramentas | EVE000050 |  | % | 3,00000000
| Betoneira com capacidade de 320l de mistura seca, sem operador, com material de operação e material | REQ900650 | R | h | 0,06000000
| Serra circular de 5CV, montada em bancada, sem operador e sem a lâmina, com as seguintes especificaç | REQ906950 | R | h | 0,07000000
RV 14.25.0200 (B)
| Peça de madeira serrada, seção (2,5cm x 30cm / 1" x 12") - grupo II | MAT096600 |  | m | 0,23000000
| Tela tipo Q-61, Telcon ou similar | MAT133350 |  | m2 | 1,05000000
| Carpinteiro - forma de concreto (desonerado) | MOD900850 |  | h | 0,70000000
| Servente (desonerado) | MOD902450 |  | h | 0,50000000
| 3% incidente sobre mão de obra com Encargos Sociais para cobrir despesas de EPI e ferramentas | EVE000050 |  | % | 3,00000000
| Materiais para confecção de concreto estrutural dosado para uma resistência característica à compres | RSE902850 | R | m3 | 0,10000000
| Lançamento de concreto em peças armadas, inclusive a colocação, o adensamento e o acabamento, exclus | RSE906000 | R | m3 | 0,10000000
| Preparo mecânico de concreto, compreendendo a mistura e o amassamento em betoneira, exclusive materi | RSE907650 | R | m3 | 0,10000000
| Preparo manual de terreno, compreendendo acerto, raspagem eventualmente até 0,25m de profundidade e | RSE907800 | R | m2 | 1,00000000
RV 14.25.0203 (B)
| Peça de madeira serrada, seção (2,5cm x 30cm / 1" x 12") - grupo II | MAT096600 |  | m | 0,23000000
| Tela tipo Q-61, Telcon ou similar | MAT133350 |  | m2 | 1,05000000
| Carpinteiro - forma de concreto (desonerado) | MOD900850 |  | h | 0,70000000
| Servente (desonerado) | MOD902450 |  | h | 0,50000000
| 3% incidente sobre mão de obra com Encargos Sociais para cobrir despesas de EPI e ferramentas | EVE000050 |  | % | 3,00000000
| Materiais para confecção de concreto estrutural dosado para uma resistência característica à compres | RSE902950 | R | m3 | 0,10000000
| Lançamento de concreto em peças armadas, inclusive a colocação, o adensamento e o acabamento, exclus | RSE906000 | R | m3 | 0,10000000
| Preparo mecânico de concreto, compreendendo a mistura e o amassamento em betoneira, exclusive materi | RSE907650 | R | m3 | 0,10000000
| Preparo manual de terreno, compreendendo acerto, raspagem eventualmente até 0,25m de profundidade e | RSE907800 | R | m2 | 1,00000000
RV 14.25.0206 (B)
| Peça de madeira serrada, seção (2,5cm x 30cm / 1" x 12") - grupo II | MAT096600 |  | m | 0,23000000
| Tela tipo Q-61, Telcon ou similar | MAT133350 |  | m2 | 1,05000000
| Carpinteiro - forma de concreto (desonerado) | MOD900850 |  | h | 0,70000000
| Servente (desonerado) | MOD902450 |  | h | 0,50000000
| 3% incidente sobre mão de obra com Encargos Sociais para cobrir despesas de EPI e ferramentas | EVE000050 |  | % | 3,00000000
| Materiais para confecção de concreto estrutural dosado para uma resistência característica à compres | RSE903000 | R | m3 | 0,10000000
| Lançamento de concreto em peças armadas, inclusive a colocação, o adensamento e o acabamento, exclus | RSE906000 | R | m3 | 0,10000000
| Preparo mecânico de concreto, compreendendo a mistura e o amassamento em betoneira, exclusive materi | RSE907650 | R | m3 | 0,10000000
| Preparo manual de terreno, compreendendo acerto, raspagem eventualmente até 0,25m de profundidade e | RSE907800 | R | m2 | 1,00000000
RV 14.25.0210 (/)
| Peça de madeira serrada, seção (2,5cm x 30cm / 1" x 12") - grupo II | MAT096600 |  | m | 0,23000000
| Tela tipo Q-61, Telcon ou similar | MAT133350 |  | m2 | 1,05000000
| Carpinteiro - forma de concreto (desonerado) | MOD900850 |  | h | 0,70000000
| Servente (desonerado) | MOD902450 |  | h | 0,50000000
| 3% incidente sobre mão de obra com Encargos Sociais para cobrir despesas de EPI e ferramentas | EVE000050 |  | % | 3,00000000
| Materiais para confecção de concreto estrutural dosado para uma resistência característica à compres | RSE903450 | R | m3 | 0,10000000
| Lançamento de concreto em peças armadas, inclusive a colocação, o adensamento e o acabamento, exclus | RSE906000 | R | m3 | 0,10000000
| Preparo mecânico de concreto, compreendendo a mistura e o amassamento em betoneira, exclusive materi | RSE907650 | R | m3 | 0,10000000
| Preparo manual de terreno, compreendendo acerto, raspagem eventualmente até 0,25m de profundidade e | RSE907800 | R | m2 | 1,00000000
RV 14.25.0250 (A)
| Sikafix Super, saco de 1kg, Sika ou similar | MAT124850 |  | Kg | 0,20000000
| Pedreiro: assentamento de tijolo, bloco de concreto, serviços de lançamento de concreto (desonerado) | MOD902150 |  | h | 0,50000000
| Servente (desonerado) | MOD902450 |  | h | 0,50000000
| 3% incidente sobre mão de obra com Encargos Sociais para cobrir despesas de EPI e ferramentas | EVE000050 |  | % | 3,00000000
| Argamassa de cimento e areia, no traço 1:4.(desonerado) | RSE901600 | R | m3 | 0,02100000
RV 14.30.0050 (A)
| Areia grossa lavada, com transporte | MAT006100 |  | m3 | 0,01530000
| Cimento Portland, tipo 320, saco de 50Kg | MAT033700 |  | Kg | 11,06000000
| Grana de mármore Branco Nacional nº 1, para marmorite | MAT064950 |  | Kg | 4,50000000
| Saibro, com transporte | MAT123450 |  | m3 | 0,01000000
| Marmorista - execução de marmorite (desonerado) | MOD901450 |  | h | 0,79000000
| Pedreiro: assentamento de tijolo, bloco de concreto, serviços de lançamento de concreto (desonerado) | MOD902150 |  | h | 0,76000000
| Servente (desonerado) | MOD902450 |  | h | 0,96000000
| 3% incidente sobre mão de obra com Encargos Sociais para cobrir despesas de EPI e ferramentas | EVE000050 |  | % | 3,00000000
RV 14.30.0053 (A)
| Areia grossa lavada, com transporte | MAT006100 |  | m3 | 0,01750000
| Cimento Portland, tipo 320, saco de 50Kg | MAT033700 |  | Kg | 12,72000000
| Grana de mármore Branco Nacional nº 1, para marmorite | MAT064950 |  | Kg | 5,17500000
| Saibro, com transporte | MAT123450 |  | m3 | 0,01150000
| Marmorista - execução de marmorite (desonerado) | MOD901450 |  | h | 0,79000000
| Pedreiro: assentamento de tijolo, bloco de concreto, serviços de lançamento de concreto (desonerado) | MOD902150 |  | h | 0,76000000
| Servente (desonerado) | MOD902450 |  | h | 0,96000000
| 3% incidente sobre mão de obra com Encargos Sociais para cobrir despesas de EPI e ferramentas | EVE000050 |  | % | 3,00000000
RV 14.30.0100 (/)
| Areia grossa lavada, com transporte | MAT006100 |  | m3 | 0,04400000
| Cimento Portland, tipo 320, saco de 50Kg | MAT033700 |  | Kg | 25,20000000
| Grana de mármore Branco Nacional nº 1, para marmorite | MAT064950 |  | Kg | 14,00000000
| Marmorista - execução de marmorite (desonerado) | MOD901450 |  | h | 4,13000000
| Servente (desonerado) | MOD902450 |  | h | 0,87000000
| 3% incidente sobre mão de obra com Encargos Sociais para cobrir despesas de EPI e ferramentas | EVE000050 |  | % | 3,00000000
RV 14.30.0103 (/)
| Areia grossa lavada, com transporte | MAT006100 |  | m3 | 0,04920000
| Cimento Portland, tipo 320, saco de 50Kg | MAT033700 |  | Kg | 28,22000000
| Grana de mármore Branco Nacional nº 1, para marmorite | MAT064950 |  | Kg | 15,68000000
| Marmorista - execução de marmorite (desonerado) | MOD901450 |  | h | 4,62000000
| Servente (desonerado) | MOD902450 |  | h | 0,97000000
| 3% incidente sobre mão de obra com Encargos Sociais para cobrir despesas de EPI e ferramentas | EVE000050 |  | % | 3,00000000
RV 14.30.0150 (/)
| Areia grossa lavada, com transporte | MAT006100 |  | m3 | 0,04400000
| Cimento Portland, tipo 320, saco de 50Kg | MAT033700 |  | Kg | 25,20000000
| Grana de granito n° 1 preto | MAT064850 |  | Kg | 14,00000000
| Marmorista - execução de marmorite (desonerado) | MOD901450 |  | h | 4,13000000
| Servente (desonerado) | MOD902450 |  | h | 0,87000000
| 3% incidente sobre mão de obra com Encargos Sociais para cobrir despesas de EPI e ferramentas | EVE000050 |  | % | 3,00000000
RV 14.30.0153 (/)
| Areia grossa lavada, com transporte | MAT006100 |  | m3 | 0,04400000
| Cimento Portland, tipo 320, saco de 50Kg | MAT033700 |  | Kg | 25,20000000
| Grana de granito n° 1 vermelho | MAT064900 |  | Kg | 14,00000000
| Marmorista - execução de marmorite (desonerado) | MOD901450 |  | h | 4,13000000
| Servente (desonerado) | MOD902450 |  | h | 0,87000000
| 3% incidente sobre mão de obra com Encargos Sociais para cobrir despesas de EPI e ferramentas | EVE000050 |  | % | 3,00000000
RV 14.30.0200 (/)
| Cimento Portland, tipo 320, saco de 50Kg | MAT033700 |  | Kg | 1,50000000
| Grana de mármore Branco Nacional nº 1, para marmorite | MAT064950 |  | Kg | 1,50000000
| Marmorista - execução de marmorite (desonerado) | MOD901450 |  | h | 1,50000000
| Servente (desonerado) | MOD902450 |  | h | 0,50000000
| 3% incidente sobre mão de obra com Encargos Sociais para cobrir despesas de EPI e ferramentas | EVE000050 |  | % | 3,00000000
RV 14.30.0203 (/)
| Cimento Portland, tipo 320, saco de 50Kg | MAT033700 |  | Kg | 1,59000000
| Grana de mármore Branco Nacional nº 1, para marmorite | MAT064950 |  | Kg | 1,59000000
| Marmorista - execução de marmorite (desonerado) | MOD901450 |  | h | 1,59000000
| Servente (desonerado) | MOD902450 |  | h | 0,53000000
| 3% incidente sobre mão de obra com Encargos Sociais para cobrir despesas de EPI e ferramentas | EVE000050 |  | % | 3,00000000
RV 14.35.0100 (/)
| Areia grossa lavada, com transporte | MAT006100 |  | m3 | 0,00250000
| Cimento Portland, tipo 320, saco de 50Kg | MAT033700 |  | Kg | 1,20000000
| Junta plastificada para marmorite, altura de 17mm, espessura de 3mm | MAT076300 |  | m | 1,00000000
| Pedreiro: assentamento de tijolo, bloco de concreto, serviços de lançamento de concreto (desonerado) | MOD902150 |  | h | 0,20000000
| Servente (desonerado) | MOD902450 |  | h | 0,10000000
| 3% incidente sobre mão de obra com Encargos Sociais para cobrir despesas de EPI e ferramentas | EVE000050 |  | % | 3,00000000
RV 14.38.0050 (/)
| Areia grossa lavada, com transporte | MAT006100 |  | m3 | 0,01000000
| Cimento Portland, tipo 320, saco de 50Kg | MAT033700 |  | Kg | 6,60000000
| Korodur para degrau de escada, na cor cinza, aplicado, inclusive 3 polimentos | MAT076450 |  | m | 1,00000000
RV 14.38.0053 (A)
| Areia grossa lavada, com transporte | MAT006100 |  | m3 | 0,01100000
| Cimento Portland, tipo 320, saco de 50Kg | MAT033700 |  | Kg | 7,26000000
| Korodur para degrau de escada, na cor preta, aplicado, inclusive 3 polimentos | MAT076500 |  | m | 1,00000000
RV 14.38.0100 (/)
| Areia grossa lavada, com transporte | MAT006100 |  | m3 | 0,02800000
| Cimento Portland, tipo 320, saco de 50Kg | MAT033700 |  | Kg | 15,60000000
| Korodur espessura de 0,8cm, junta plástica, contrapiso, 3 polimentos mecânicos, colocado | MAT076350 |  | m2 | 1,00000000
RV 14.38.0103 (/)
| Areia grossa lavada, com transporte | MAT006100 |  | m3 | 0,03080000
| Cimento Portland, tipo 320, saco de 50Kg | MAT033700 |  | Kg | 17,16000000
| Korodur espessura de 0,8cm, preto, junta plástica, contrapiso, 3 polimentos mecânicos, colocado | MAT076400 |  | m2 | 1,00000000
RV 14.38.0150 (/)
| Areia grossa lavada, com transporte | MAT006100 |  | m3 | 0,03000000
| Cimento Portland, tipo 320, saco de 50Kg | MAT033700 |  | Kg | 10,00000000
| Korodur WH antiderrapante, espessura de 0,8cm, cor natural de cimento, contrapiso 1:3, de 3,2cm | MAT076650 |  | m2 | 1,00000000
RV 14.38.0153 (/)
| Areia grossa lavada, com transporte | MAT006100 |  | m3 | 0,03080000
| Cimento Portland, tipo 320, saco de 50Kg | MAT033700 |  | Kg | 17,16000000
| Korodur espessura de 0,8cm, preto, junta plástica, contrapiso, 3 polimentos mecânicos, colocado | MAT076400 |  | m2 | 1,00000000
RV 14.38.0200 (A)
| Grana de mármore Branco Nacional nº 1, para marmorite | MAT064950 |  | Kg | 20,00000000
| Granito Cinza Andorinha, sem acabamento, com espessura de 2cm | MAT065100 |  | m2 | 0,33300000
| Calceteiro - assentamento de paralelepípedo, meio-fio, tento, etc. (desonerado) | MOD900750 |  | h | 1,50000000
| Servente (desonerado) | MOD902450 |  | h | 1,50000000
| 3% incidente sobre mão de obra com Encargos Sociais para cobrir despesas de EPI e ferramentas | EVE000050 |  | % | 3,00000000
| Argamassa de cimento branco, cal e pó-de-mármore, no traço 1:1:3.(desonerado) | RSE901400 | R | m3 | 0,03000000
| Pasta de cimento comum.(desonerado) | RSE906400 | R | m3 | 0,00500000
RV 14.38.0250 (/)
| Areia grossa lavada, com transporte | MAT006100 |  | m3 | 0,00030000
| Cimento Portland, tipo 320, saco de 50Kg | MAT033700 |  | Kg | 1,56000000
| Korodur para rodapé, altura de 10cm, cor natural de cimento, aplicado, inclusive 3 polimentos | MAT076550 |  | m | 1,00000000
RV 14.38.0253 (A)
| Areia grossa lavada, com transporte | MAT006100 |  | m3 | 0,00330000
| Cimento Portland, tipo 320, saco de 50Kg | MAT033700 |  | Kg | 1,72000000
| Korodur para rodapé, altura de 10cm, cor preta, aplicado, inclusive 3 polimentos | MAT076600 |  | m | 1,00000000
RV 14.38.0256 (/)
| Areia grossa lavada, com transporte | MAT006100 |  | m3 | 0,00030000
| Cimento Portland, tipo 320, saco de 50Kg | MAT033700 |  | Kg | 1,56000000
| Korodur WH para rodapé, altura de 10cm, cor natural do cimento, acabamento desempenado | MAT076700 |  | m | 1,00000000
RV 14.40.0051 (/)
| Piso vinílico flexível, homogêneo (30x30)cm, 2mm, Paviflex Classic com Flash, Fademac ou similar | MAT097800 |  | m2 | 1,10000000
| Carpinteiro - esquadrias de madeira (desonerado) | MOD900800 |  | h | 0,50000000
| 3% incidente sobre mão de obra com Encargos Sociais para cobrir despesas de EPI e ferramentas | EVE000050 |  | % | 3,00000000
RV 14.40.0054 (/)
| Piso vinílico flexível homogêneo, (30x30)cm, 2mm, Paviflex Dinamic, mesclado, Fademac ou similar | MAT097850 |  | m2 | 1,10000000
| Carpinteiro - esquadrias de madeira (desonerado) | MOD900800 |  | h | 0,50000000
| 3% incidente sobre mão de obra com Encargos Sociais para cobrir despesas de EPI e ferramentas | EVE000050 |  | % | 3,00000000
RV 14.40.0103 (A)
| Piso vinílico, Paviflex Chroma TPCL, espessura de 2mm, Fademac ou similar | MAT098000 |  | m2 | 1,10000000
| Carpinteiro - esquadrias de madeira (desonerado) | MOD900800 |  | h | 0,50000000
| 3% incidente sobre mão de obra com Encargos Sociais para cobrir despesas de EPI e ferramentas | EVE000050 |  | % | 3,00000000
RV 14.40.0110 (/)
| Piso vinílico semiflexível homogêneo, (60x60)cm, 2mm, Paviflex Sixty Thru, Fademac ou similar | MAT097860 |  | m2 | 1,10000000
| Carpinteiro - esquadrias de madeira (desonerado) | MOD900800 |  | h | 0,50000000
| 3% incidente sobre mão de obra com Encargos Sociais para cobrir despesas de EPI e ferramentas | EVE000050 |  | % | 3,00000000
RV 14.40.0151 (/)
| Piso vinílico flexível, homogêneo (30x30)cm, 3,2mm, Paviflex Intensity com Flash, Fademac ou similar | MAT097950 |  | m2 | 1,10000000
| Carpinteiro - esquadrias de madeira (desonerado) | MOD900800 |  | h | 0,50000000
| 3% incidente sobre mão de obra com Encargos Sociais para cobrir despesas de EPI e ferramentas | EVE000050 |  | % | 3,00000000
RV 14.40.0200 (A)
| Perfil de arremate para rodapé, Fademac ou similar | MAT095750 |  | m | 1,10000000
| Suporte curvo para rodapé, Fademac ou similar | MAT126100 |  | m | 1,10000000
| Carpinteiro - esquadrias de madeira (desonerado) | MOD900800 |  | h | 0,45000000
| Ajudante (desonerado) | MOI900050 |  | h | 0,45000000
| 3% incidente sobre mão de obra com Encargos Sociais para cobrir despesas de EPI e ferramentas | EVE000050 |  | % | 3,00000000
RV 14.40.0201 (/)
| Piso vinílico flexível homogêneo, (30x30)cm, 3,2mm, Paviflex linha Chroma, liso, Fademac ou similar | MAT097900 |  | m2 | 1,10000000
| Carpinteiro - esquadrias de madeira (desonerado) | MOD900800 |  | h | 0,50000000
| 3% incidente sobre mão de obra com Encargos Sociais para cobrir despesas de EPI e ferramentas | EVE000050 |  | % | 3,00000000
RV 14.40.0300 (/)
| Piso vinílico flexível heterogêneo, (2x20)m, 2mm, Absolute linha Lino, Fademac ou similar | MAT098100 |  | m2 | 1,10000000
| Carpinteiro - esquadrias de madeira (desonerado) | MOD900800 |  | h | 0,50000000
| 3% incidente sobre mão de obra com Encargos Sociais para cobrir despesas de EPI e ferramentas | EVE000050 |  | % | 3,00000000
RV 14.40.0350 (/)
| Piso vinílico flexível heterogêneo, (2x20)m, 2mm, Absolute Totalsafe, pigmentado, Fademac ou similar | MAT098050 |  | m2 | 1,10000000
| Carpinteiro - esquadrias de madeira (desonerado) | MOD900800 |  | h | 0,50000000
| 3% incidente sobre mão de obra com Encargos Sociais para cobrir despesas de EPI e ferramentas | EVE000050 |  | % | 3,00000000
RV 14.40.0400 (/)
| Piso vinílico flexível heterogêneo, (2x20)m, 3mm, Absolute linha Acustic Uni, Fademac ou similar | MAT098150 |  | m2 | 1,10000000
| Carpinteiro - esquadrias de madeira (desonerado) | MOD900800 |  | h | 0,50000000
| 3% incidente sobre mão de obra com Encargos Sociais para cobrir despesas de EPI e ferramentas | EVE000050 |  | % | 3,00000000
RV 14.40.0425 (/)
| Piso vinílico flexível homogêneo, (2x23)m, 2mm, linha Micra Premium | MAT098225 |  | m2 | 1,10000000
| Carpinteiro - esquadrias de madeira (desonerado) | MOD900800 |  | h | 1,40000000
| 3% incidente sobre mão de obra com Encargos Sociais para cobrir despesas de EPI e ferramentas | EVE000050 |  | % | 3,00000000
RV 14.40.0500 (/)
| Piso vinílico flexível homogêneo, antiestático, (61x61)cm, 2mm, Pavifloor Elite, Fademac ou similar | MAT098200 |  | m2 | 1,10000000
| Carpinteiro - esquadrias de madeira (desonerado) | MOD900800 |  | h | 0,50000000
| 3% incidente sobre mão de obra com Encargos Sociais para cobrir despesas de EPI e ferramentas | EVE000050 |  | % | 3,00000000
RV 14.40.0550 (/)
| Piso vinílico flexível homogêneo, condutivo, (6Ix61)cm, 2mm, Traffic ELS, Fademac ou similar | MAT098250 |  | m2 | 1,10000000
| Carpinteiro - esquadrias de madeira (desonerado) | MOD900800 |  | h | 0,50000000
| 3% incidente sobre mão de obra com Encargos Sociais para cobrir despesas de EPI e ferramentas | EVE000050 |  | % | 3,00000000
RV 14.40.0600 (/)
| Piso vinílico - Cordão de solda para piso vinílico, linha Absolute, Fademac ou similar | MAT098300 |  | m | 1,10000000
| Carpinteiro - esquadrias de madeira (desonerado) | MOD900800 |  | h | 0,15000000
| 3% incidente sobre mão de obra com Encargos Sociais para cobrir despesas de EPI e ferramentas | EVE000050 |  | % | 3,00000000
RV 14.40.0700 (/)
| Piso vinílico - Testeira de PVC (50x43)mm, para piso da linha Paviflex, Fademac ou similar | MAT098450 |  | m | 1,10000000
| Carpinteiro - esquadrias de madeira (desonerado) | MOD900800 |  | h | 0,25000000
| 3% incidente sobre mão de obra com Encargos Sociais para cobrir despesas de EPI e ferramentas | EVE000050 |  | % | 3,00000000
RV 14.45.0025 (/)
| Carpete de polipropileno, com filamento contínuo, espessura de 5mm | MAT028800 |  | m2 | 1,00000000
RV 14.45.0030 (/)
| Carpete de polipropileno, com superfície em nylon, espessura de 8mm | MAT028900 |  | m2 | 1,00000000
RV 14.45.0050 (/)
| Carpete de fibra artificial sintética, com esp. de 4,5mm, Durafelti, São Carlos ou similar. Colocado | MAT028700 |  | m2 | 1,05000000
RV 14.45.0100 (/)
| Carpete de nylon, espessura de 6mm | MAT028750 |  | m2 | 1,05000000
RV 14.45.0150 (/)
| Carpete de fibra de polipropileno e resina sintética, 700g, espessura de 5mm, colocado | MAT028850 |  | m2 | 1,05000000
RV 14.50.0050 (A)
| Carpete de polipropileno, com filamento contínuo, espessura de 5mm | MAT028800 |  | m2 | 1,05000000
RV 14.50.0100 (A)
| Carpete de polipropileno, com superfície em nylon, espessura de 8mm | MAT028900 |  | m2 | 1,05000000
RV 14.50.0150 (A)
| Colocação de tapete, espessura de 6mm | MAT035050 |  | m2 | 1,00000000
| Tapete anti-alérgico e anti-estático, de 6mm, cor Castor, modelo Brasília, Avanti ou similar | MAT128300 |  | m2 | 1,05000000
RV 14.55.0020 (/)
| Madeira aparelhada, seção (40 x 3)cm - grupo III | MAT086550 |  | m | 1,00000000
RV 14.55.0040 (A)
| Madeira aparelhada, seção (35 x 3)cm, com 120cm de comprimento, degrau de madeira - grupo III | MAT086525 |  | un | 1,00000000
RV 14.55.0050 (C)
| Madeira - Assoalho em réguas de madeira aparelhada, seção (2 x 10)cm - grupo VI | MAT085690 |  | m2 | 1,10000000
| Prego com cabeça, de (18x30) | MAT112150 |  | Kg | 0,15000000
| Carpinteiro - forma de concreto (desonerado) | MOD900850 |  | h | 1,00000000
| Servente (desonerado) | MOD902450 |  | h | 2,00000000
| 3% incidente sobre mão de obra com Encargos Sociais para cobrir despesas de EPI e ferramentas | EVE000050 |  | % | 3,00000000
| Argamassa de cimento e areia, no traço 1:4.(desonerado) | RSE901600 | R | m3 | 0,04000000
RV 14.55.0053 (A)
| Asfalto para fixar tacos de assoalho | MAT008100 |  | Kg | 0,30000000
| Cimento Portland, tipo 320, saco de 50Kg | MAT033700 |  | Kg | 1,00000000
| Madeira - Assoalho em tacos de madeira aparelhada, dimensões (7 x 21)cm - grupo VI | MAT085710 |  | m2 | 1,05000000
| Prego com cabeça, de (18x30) | MAT112150 |  | Kg | 0,15000000
| Servente (desonerado) | MOD902450 |  | h | 0,70000000
| Taqueiro - assentamento de taco de madeira (desonerado) | MOD902700 |  | h | 0,80000000
| 3% incidente sobre mão de obra com Encargos Sociais para cobrir despesas de EPI e ferramentas | EVE000050 |  | % | 3,00000000
RV 14.57.0100 (/)
| Piso em ladrilho hidráulico tratado 25 dados (20x20)cm, na cor cinza | MAT097600 |  | m2 | 1,00000000
| Pedreiro: assentamento de tijolo, bloco de concreto, serviços de lançamento de concreto (desonerado) | MOD902150 |  | h | 1,00000000
| Servente (desonerado) | MOD902450 |  | h | 0,72000000
| 3% incidente sobre mão de obra com Encargos Sociais para cobrir despesas de EPI e ferramentas | EVE000050 |  | % | 3,00000000
RV 14.60.0050 (/)
| Pedra portuguesa | MAT095200 |  | m2 | 1,00000000
RV 14.60.0100 (A)
| Carga manual e descarga mecânica de material à granel (agregados, pedra-de-mão, paralelos, terra e e | RSE902500 | R | t | 0,07000000
| Concreto para camada preparatória com 180Kg de cimento por m3 de concreto, compreendendo apenas o fo | RSE903300 | R | m3 | 0,03000000
| Lançamento de concreto em peças sem armadura, inclusive a colocação, o adensamento e o acabamento, e | RSE905900 | R | m3 | 0,03000000
| Piso de pedra portuguesa, assentado sobre mistura de cimento e saibro no traço 1:5, inclusive acerto | RSE907350 | R | m2 | 1,00000000
| Preparo mecânico de concreto, compreendendo a mistura e o amassamento em betoneira, exclusive materi | RSE907650 | R | m3 | 0,03000000
| Transporte de carga de qualquer natureza; exclusive as despesas de carga e descarga tanto da espera | RSE908950 | R | t.Km | 2,10000000
RV 14.60.0150 (/) (RSE907350) | (RSE907350)
| Cimento Portland, tipo 320, saco de 50Kg | MAT033700 |  | Kg | 15,00000000
| Pedra portuguesa | MAT095200 |  | m2 | 1,05000000
| Saibro, com transporte | MAT123450 |  | m3 | 0,10000000
| Pedreiro: assentamento de tijolo, bloco de concreto, serviços de lançamento de concreto (desonerado) | MOD902150 |  | h | 0,50000000
| Servente (desonerado) | MOD902450 |  | h | 1,40000000
| 3% incidente sobre mão de obra com Encargos Sociais para cobrir despesas de EPI e ferramentas | EVE000050 |  | % | 3,00000000
RV 14.60.0200 (A)
| Cimento Portland, tipo 320, saco de 50Kg | MAT033700 |  | Kg | 15,00000000
| Pedra portuguesa | MAT095200 |  | m2 | 1,05000000
| Saibro, com transporte | MAT123450 |  | m3 | 0,10000000
| Pedreiro: assentamento de tijolo, bloco de concreto, serviços de lançamento de concreto (desonerado) | MOD902150 |  | h | 1,20000000
| Servente (desonerado) | MOD902450 |  | h | 1,80000000
| 3% incidente sobre mão de obra com Encargos Sociais para cobrir despesas de EPI e ferramentas | EVE000050 |  | % | 3,00000000
RV 14.60.0203 (/)
| Cimento Portland, tipo 320, saco de 50Kg | MAT033700 |  | Kg | 15,00000000
| Pedra portuguesa | MAT095200 |  | m2 | 1,05000000
| Saibro, com transporte | MAT123450 |  | m3 | 0,10000000
| Pedreiro: assentamento de tijolo, bloco de concreto, serviços de lançamento de concreto (desonerado) | MOD902150 |  | h | 0,80000000
| Servente (desonerado) | MOD902450 |  | h | 1,80000000
| 3% incidente sobre mão de obra com Encargos Sociais para cobrir despesas de EPI e ferramentas | EVE000050 |  | % | 3,00000000
RV 14.60.0250 (/)
| Cimento Portland, tipo 320, saco de 50Kg | MAT033700 |  | Kg | 15,00000000
| Pedra portuguesa | MAT095200 |  | m2 | 1,05000000
| Saibro, com transporte | MAT123450 |  | m3 | 0,10000000
| Pedreiro: assentamento de tijolo, bloco de concreto, serviços de lançamento de concreto (desonerado) | MOD902150 |  | h | 1,04000000
| Servente (desonerado) | MOD902450 |  | h | 1,80000000
| 3% incidente sobre mão de obra com Encargos Sociais para cobrir despesas de EPI e ferramentas | EVE000050 |  | % | 3,00000000
RV 14.60.0253 (/)
| Cimento Portland, tipo 320, saco de 50Kg | MAT033700 |  | Kg | 15,00000000
| Pedra portuguesa | MAT095200 |  | m2 | 1,05000000
| Saibro, com transporte | MAT123450 |  | m3 | 0,10000000
| Pedreiro: assentamento de tijolo, bloco de concreto, serviços de lançamento de concreto (desonerado) | MOD902150 |  | h | 0,50000000
| Servente (desonerado) | MOD902450 |  | h | 1,40000000
| 3% incidente sobre mão de obra com Encargos Sociais para cobrir despesas de EPI e ferramentas | EVE000050 |  | % | 3,00000000
RV 14.65.0050 (/)
| Cimento Portland, tipo 320, saco de 50Kg | MAT033700 |  | Kg | 10,00000000
| Saibro, com transporte | MAT123450 |  | m3 | 0,07000000
| Pedreiro: assentamento de tijolo, bloco de concreto, serviços de lançamento de concreto (desonerado) | MOD902150 |  | h | 2,00000000
| Servente (desonerado) | MOD902450 |  | h | 2,00000000
| 3% incidente sobre mão de obra com Encargos Sociais para cobrir despesas de EPI e ferramentas | EVE000050 |  | % | 3,00000000
RV 14.70.0050 (A)
| Piso de borracha antiderrapante, superfície Grão de Arroz, de 3mm, cor Negro, Mecur ou similar | MAT097300 |  | m2 | 1,10000000
| Ladrilheiro - assentamento de azulejo, cerâmica e ladrilho (desonerado) | MOD901300 |  | h | 0,50000000
| Servente (desonerado) | MOD902450 |  | h | 0,50000000
| 3% incidente sobre mão de obra com Encargos Sociais para cobrir despesas de EPI e ferramentas | EVE000050 |  | % | 3,00000000
RV 14.70.0150 (A)
| Piso de borracha, flexível, superfície pastilhada, espessura de 3,50mm, referência G.15, ou similar | MAT097400 |  | m2 | 1,10000000
| Ladrilheiro - assentamento de azulejo, cerâmica e ladrilho (desonerado) | MOD901300 |  | h | 0,50000000
| Servente (desonerado) | MOD902450 |  | h | 0,50000000
| 3% incidente sobre mão de obra com Encargos Sociais para cobrir despesas de EPI e ferramentas | EVE000050 |  | % | 3,00000000
RV 14.75.0050 (A)
| Ardósia, cor ferrugem | MAT006000 |  | m2 | 1,10000000
| Ladrilheiro - assentamento de azulejo, cerâmica e ladrilho (desonerado) | MOD901300 |  | h | 0,90000000
| Servente (desonerado) | MOD902450 |  | h | 0,90000000
| 3% incidente sobre mão de obra com Encargos Sociais para cobrir despesas de EPI e ferramentas | EVE000050 |  | % | 3,00000000
| Argamassa de cimento, saibro e areia, no traço 1:2:3.(desonerado) | RSE902050 | R | m3 | 0,03000000
RV 14.75.0100 (A)
| Ardósia, placas de (40x40)cm | MAT006050 |  | m2 | 1,10000000
| Ladrilheiro - assentamento de azulejo, cerâmica e ladrilho (desonerado) | MOD901300 |  | h | 0,90000000
| Servente (desonerado) | MOD902450 |  | h | 0,90000000
| 3% incidente sobre mão de obra com Encargos Sociais para cobrir despesas de EPI e ferramentas | EVE000050 |  | % | 3,00000000
| Argamassa de cimento, saibro e areia, no traço 1:2:3.(desonerado) | RSE902050 | R | m3 | 0,03000000
RV 14.80.0050 (/)
| Piso elevado, placas de (60x60)cm, espessura de 40mm, revestido em Paviflex, Dimopiso ou similar | MAT097550 |  | m2 | 1,00000000
| Carpinteiro - esquadrias de madeira (desonerado) | MOD900800 |  | h | 3,16500000
| Ajudante (desonerado) | MOI900050 |  | h | 2,09800000
| 3% incidente sobre mão de obra com Encargos Sociais para cobrir despesas de EPI e ferramentas | EVE000050 |  | % | 3,00000000
RV 14.85.0050 (A)
| Pedra São Thomé, serrada em dimensões quadradas, com espessura de 2cm | MAT095250 |  | m2 | 1,10000000
| Calceteiro - assentamento de paralelepípedo, meio-fio, tento, etc. (desonerado) | MOD900750 |  | h | 1,00000000
| Servente (desonerado) | MOD902450 |  | h | 1,00000000
| 3% incidente sobre mão de obra com Encargos Sociais para cobrir despesas de EPI e ferramentas | EVE000050 |  | % | 3,00000000
| Argamassa de cimento, saibro e areia, no traço 1:2:3.(desonerado) | RSE902050 | R | m3 | 0,03000000
RV 14.90.0040 (/)
| Camada amortecedora Recoma ou similar, de partículas de borracha reciclada de pneus, espessura 10mm | MAT027550 |  | m2 | 1,00000000
RV 14.90.0100 (/)
| Manta pré-fabricada de borracha, anti-derrapante, com MDI, Regupol PD 6510, Recoma ou similar | MAT089050 |  | m2 | 1,00000000
RV 14.90.0103 (A)
| Manta pré-fabricada de borracha, anti-derrapante, com MDI, Regupol PD 6510, Recoma ou similar | MAT089050 |  | m2 | 1,00000000
| Pedreiro: assentamento de tijolo, bloco de concreto, serviços de lançamento de concreto (desonerado) | MOD902150 |  | h | 3,00000000
| Servente (desonerado) | MOD902450 |  | h | 3,00000000
| 3% incidente sobre mão de obra com Encargos Sociais para cobrir despesas de EPI e ferramentas | EVE000050 |  | % | 3,00000000
RV 14.90.0106 (A)
| Manta pré-fabricada de borracha com partículas selecionadas, com MDI, Regupol 7608 Recoma ou similar | MAT089100 |  | m2 | 1,00000000
| Pedreiro: assentamento de tijolo, bloco de concreto, serviços de lançamento de concreto (desonerado) | MOD902150 |  | h | 3,00000000
| Servente (desonerado) | MOD902450 |  | h | 3,00000000
| 3% incidente sobre mão de obra com Encargos Sociais para cobrir despesas de EPI e ferramentas | EVE000050 |  | % | 3,00000000
RV 14.90.0109 (A)
| Piso de borracha especial SBR, anti-impacto, espessura de 6mm, Regupol Ever-Roll Recoma ou similar | MAT097350 |  | m2 | 1,00000000
| Pedreiro: assentamento de tijolo, bloco de concreto, serviços de lançamento de concreto (desonerado) | MOD902150 |  | h | 1,00000000
| Servente (desonerado) | MOD902450 |  | h | 1,00000000
| 3% incidente sobre mão de obra com Encargos Sociais para cobrir despesas de EPI e ferramentas | EVE000050 |  | % | 3,00000000
RV 14.90.0112 (A)
| Manta pré-fabricada de partícula de borracha SBR, espessura 8mm, Regupol 5410 Flat Recoma ou similar | MAT089150 |  | m2 | 1,00000000
| Pedreiro: assentamento de tijolo, bloco de concreto, serviços de lançamento de concreto (desonerado) | MOD902150 |  | h | 0,60000000
| Servente (desonerado) | MOD902450 |  | h | 0,60000000
| 3% incidente sobre mão de obra com Encargos Sociais para cobrir despesas de EPI e ferramentas | EVE000050 |  | % | 3,00000000
RV 14.95.0050 (A)
| Piso alerta em placas marmorizadas, vibro-prensadas, cor cinza, de (40x40x3,50)cm | MAT097100 |  | m2 | 1,10000000
| Pedreiro: assentamento de tijolo, bloco de concreto, serviços de lançamento de concreto (desonerado) | MOD902150 |  | h | 1,50000000
| Servente (desonerado) | MOD902450 |  | h | 0,75000000
| 3% incidente sobre mão de obra com Encargos Sociais para cobrir despesas de EPI e ferramentas | EVE000050 |  | % | 3,00000000
| Argamassa de cimento e areia, no traço 1:3.(desonerado) | RSE901500 | R | m3 | 0,03000000
RV 14.95.0053 (A)
| Piso alerta em placas marmorizadas, vibro-prensadas, cor vermelha, de (40x40x3,50)cm | MAT097150 |  | m2 | 1,10000000
| Pedreiro: assentamento de tijolo, bloco de concreto, serviços de lançamento de concreto (desonerado) | MOD902150 |  | h | 1,50000000
| Servente (desonerado) | MOD902450 |  | h | 0,75000000
| 3% incidente sobre mão de obra com Encargos Sociais para cobrir despesas de EPI e ferramentas | EVE000050 |  | % | 3,00000000
| Argamassa de cimento e areia, no traço 1:3.(desonerado) | RSE901500 | R | m3 | 0,03000000
RV 14.95.0100 (/)
| Cimento branco Irajá ou similar, saco de 50Kg | MAT033600 |  | Kg | 0,10000000
| Piso de sinalização porcelanato, linha ARQTEC, Amarela, Go ou Stop, Eliane ou similar | MAT097770 |  | m2 | 1,00000000
| Ladrilheiro - assentamento de azulejo, cerâmica e ladrilho (desonerado) | MOD901300 |  | h | 1,00000000
| Servente (desonerado) | MOD902450 |  | h | 1,00000000
| 3% incidente sobre mão de obra com Encargos Sociais para cobrir despesas de EPI e ferramentas | EVE000050 |  | % | 3,00000000
| Argamassa de cimento, saibro e areia, no traço 1:2:3.(desonerado) | RSE902050 | R | m3 | 0,03000000
RV 14.95.0150 (/)
| Cimento branco Irajá ou similar, saco de 50Kg | MAT033600 |  | Kg | 0,10000000
| Piso de sinalização porcelanato, linha ARQTEC, Azul, Go ou Stop, Eliane ou similar | MAT097775 |  | m2 | 1,00000000
| Ladrilheiro - assentamento de azulejo, cerâmica e ladrilho (desonerado) | MOD901300 |  | h | 1,00000000
| Servente (desonerado) | MOD902450 |  | h | 1,00000000
| 3% incidente sobre mão de obra com Encargos Sociais para cobrir despesas de EPI e ferramentas | EVE000050 |  | % | 3,00000000
| Argamassa de cimento, saibro e areia, no traço 1:2:3.(desonerado) | RSE902050 | R | m3 | 0,03000000
RV 19.05.0050 (/)
| Pedreiro: assentamento de tijolo, bloco de concreto, serviços de lançamento de concreto (desonerado) | MOD902150 |  | h | 1,57500000
| 3% incidente sobre mão de obra com Encargos Sociais para cobrir despesas de EPI e ferramentas | EVE000050 |  | % | 3,00000000
RV 19.05.0150 (A)
| Estucador - revestimento de paredes e pisos com argamassa (desonerado) | MOD901050 |  | h | 0,30000000
| Servente (desonerado) | MOD902450 |  | h | 0,15000000
| 3% incidente sobre mão de obra com Encargos Sociais para cobrir despesas de EPI e ferramentas | EVE000050 |  | % | 3,00000000
| Argamassa de cimento, cal e areia fina, no traço 1:3:5.(desonerado) | RSE901800 | R | m3 | 0,00200000
RV 19.05.0250 (/)
| Pedreiro: assentamento de tijolo, bloco de concreto, serviços de lançamento de concreto (desonerado) | MOD902150 |  | h | 1,00000000
| Servente (desonerado) | MOD902450 |  | h | 0,50000000
| 3% incidente sobre mão de obra com Encargos Sociais para cobrir despesas de EPI e ferramentas | EVE000050 |  | % | 3,00000000
RV 24.05.0050 (A)
| Placa de isopor, medindo: (0,50x1)m, com espessura de 30mm | MAT099100 |  | m2 | 1,05000000
RV 24.10.0050 (A)
| Forro acústico, Cirrus, RH-90, de (625x625x19)mm, perfil Javelim, Armstrong ou similar | MAT061950 |  | m2 | 1,05000000
| Carpinteiro - esquadrias de madeira (desonerado) | MOD900800 |  | h | 2,50000000
| 3% incidente sobre mão de obra com Encargos Sociais para cobrir despesas de EPI e ferramentas | EVE000050 |  | % | 3,00000000
RV 24.10.0053 (A)
| Forro acústico, Fine Fissured, RH-90, de (625x625x16)mm, perfil Javelim, Armstrong ou similar | MAT062000 |  | m2 | 1,05000000
| Carpinteiro - esquadrias de madeira (desonerado) | MOD900800 |  | h | 2,50000000
| 3% incidente sobre mão de obra com Encargos Sociais para cobrir despesas de EPI e ferramentas | EVE000050 |  | % | 3,00000000
RV 24.10.0100 (A)
| Gesso acartonado para forro acústico | MAT063950 |  | m2 | 1,05000000
| Carpinteiro - esquadrias de madeira (desonerado) | MOD900800 |  | h | 2,50000000
| 3% incidente sobre mão de obra com Encargos Sociais para cobrir despesas de EPI e ferramentas | EVE000050 |  | % | 3,00000000
RV 24.10.0150 (A)
| Lã de vidro em manta, espessura de 1", densidade de 16kg/m3 | MAT076750 |  | m2 | 1,05000000
RV 24.10.0200 (/)
| Painel cego, revestido fibrocimento, natural, miolo maciço FW1, de (2100x1200x40)mm, Wall ou similar | MAT091900 |  | un | 1,00000000
RV 24.10.0203 (/)
| Painel cego, revestido fibrocimento, natural, miolo maciço FW1, de (2500x1200x40)mm, Wall ou similar | MAT091950 |  | un | 1,00000000
RV 24.10.0250 (A)
| Chapa de madeira mineralizada, prensada com cimento, termoacústica, medindo: (1250x1250x25)mm | MAT031100 |  | m2 | 1,05000000
| Carpinteiro - esquadrias de madeira (desonerado) | MOD900800 |  | h | 2,50000000
| 3% incidente sobre mão de obra com Encargos Sociais para cobrir despesas de EPI e ferramentas | EVE000050 |  | % | 3,00000000
RV 24.10.0500 (/)
| Cola para fixação de revestimento acustico, sonex ou similar | MAT034770 |  | un | 0,40000000
| Revestimento acústico em espuma de polioretano 35mm de espessura Sonex na cor grafite, ou similar | MAT121960 |  | m2 | 1,00000000
| Carpinteiro - esquadrias de madeira (desonerado) | MOD900800 |  | h | 1,00000000
| 3% incidente sobre mão de obra com Encargos Sociais para cobrir despesas de EPI e ferramentas | EVE000050 |  | % | 3,00000000
RV 29.05.0025 (A)
| Ardósia, placas de (40x40)cm | MAT006050 |  | m2 | 0,07700000
| Cimento Portland, tipo 320, saco de 50Kg | MAT033700 |  | Kg | 0,50000000
| Marmorista - execução de marmorite (desonerado) | MOD901450 |  | h | 0,35000000
| Servente (desonerado) | MOD902450 |  | h | 0,35000000
| 3% incidente sobre mão de obra com Encargos Sociais para cobrir despesas de EPI e ferramentas | EVE000050 |  | % | 3,00000000
RV 29.05.0050 (B)
| Argamassa Ligamax Performance ou similar | MAT006210 |  | Kg | 1,00050000
| Cerâmica Eliane ou similar, Cargo Plus (White, gray ou bone) 45x45cm | MAT029630 |  | m2 | 0,14550000
| Rejunte Junta Plus superaditivado ou similar | MAT120730 |  | Kg | 0,03000000
| Ladrilheiro - assentamento de azulejo, cerâmica e ladrilho (desonerado) | MOD901300 |  | h | 0,35000000
| Servente (desonerado) | MOD902450 |  | h | 0,35000000
| 3% incidente sobre mão de obra com Encargos Sociais para cobrir despesas de EPI e ferramentas | EVE000050 |  | % | 3,00000000
RV 29.05.0100 (A)
| Cimento Portland, tipo 320, saco de 50Kg | MAT033700 |  | Kg | 0,60000000
| Piso cerâmico, cor branca, medindo: (20x20)cm | MAT097250 |  | m2 | 0,11000000
| Ladrilheiro - assentamento de azulejo, cerâmica e ladrilho (desonerado) | MOD901300 |  | h | 0,35000000
| Servente (desonerado) | MOD902450 |  | h | 0,35000000
| 3% incidente sobre mão de obra com Encargos Sociais para cobrir despesas de EPI e ferramentas | EVE000050 |  | % | 3,00000000
RV 29.05.0200 (/)
| Madeira aparelhada, com canto boleado, seção (2 x 5)cm, rodapé - grupos III e IV | MAT087750 |  | m | 1,05000000
| Prego com cabeça, de (18x30) | MAT112150 |  | Kg | 0,01000000
| Taco de fixação em madeira serrada, de (2,5 x 10 x 10)cm - grupo IV | MAT126800 |  | un | 0,40000000
| Carpinteiro - esquadrias de madeira (desonerado) | MOD900800 |  | h | 0,25000000
| Servente (desonerado) | MOD902450 |  | h | 0,25000000
| 3% incidente sobre mão de obra com Encargos Sociais para cobrir despesas de EPI e ferramentas | EVE000050 |  | % | 3,00000000
RV 29.05.0250 (/)
| Madeira aparelhada, com canto boleado, seção (2 x 7)cm, rodapé - grupos III e IV | MAT087800 |  | m | 1,05000000
| Prego com cabeça, de (18x30) | MAT112150 |  | Kg | 0,01000000
| Taco de fixação em madeira serrada, de (2,5 x 10 x 10)cm - grupo IV | MAT126800 |  | un | 0,40000000
| Carpinteiro - esquadrias de madeira (desonerado) | MOD900800 |  | h | 0,25000000
| Servente (desonerado) | MOD902450 |  | h | 0,25000000
| 3% incidente sobre mão de obra com Encargos Sociais para cobrir despesas de EPI e ferramentas | EVE000050 |  | % | 3,00000000
RV 29.05.0500 (/)
| Piso vinílico - Rodapé de PVC tipo plano, altura de 7,5cm, para linha Paviflex, Fademac ou similar | MAT098350 |  | m | 1,10000000
| Carpinteiro - esquadrias de madeira (desonerado) | MOD900800 |  | h | 0,15000000
| 3% incidente sobre mão de obra com Encargos Sociais para cobrir despesas de EPI e ferramentas | EVE000050 |  | % | 3,00000000
RV 29.05.0550 (/)
| Piso vinílico - Rodapé de PVC hospitalar de sobrepor, altura de 7,5cm, para piso da linha Paviflex | MAT098400 |  | m | 1,10000000
| Carpinteiro - esquadrias de madeira (desonerado) | MOD900800 |  | h | 0,15000000
| 3% incidente sobre mão de obra com Encargos Sociais para cobrir despesas de EPI e ferramentas | EVE000050 |  | % | 3,00000000
RV 29.05.1011 (/)
| Argamassa de rejuntamento E-Flex cor cinza claro Portokoll ou similar | MAT120740 |  | Kg | 0,15000000
| Rodapé de cerâmica tipo porcelanato, linha Essencial Granilite cinza STR 8 x 45cm | MAT122070 |  | pc | 2,22000000
| Ladrilheiro - assentamento de azulejo, cerâmica e ladrilho (desonerado) | MOD901300 |  | h | 0,35000000
| Servente (desonerado) | MOD902450 |  | h | 0,35000000
| 3% incidente sobre mão de obra com Encargos Sociais para cobrir despesas de EPI e ferramentas | EVE000050 |  | % | 3,00000000
| Argamassa de cimento, saibro e areia, no traço 1:2:3.(desonerado) | RSE902050 | R | m3 | 0,01000000
SC Serviços Complementares
| Descrição do Elementar | Código |  | Unid.Med.
SC 04.05.0050 (/)
| Eletricista - instalação elétrica predial e industrial comum (desonerado) | MOD900950 |  | h | 0,25000000
| 3% incidente sobre mão de obra com Encargos Sociais para cobrir despesas de EPI e ferramentas | EVE000050 |  | % | 3,00000000
SC 04.05.0100 (/)
| Bombeiro - instalação hidro-sanitária predial (desonerado) | MOD900650 |  | h | 0,50000000
| Servente (desonerado) | MOD902450 |  | h | 0,50000000
| 3% incidente sobre mão de obra com Encargos Sociais para cobrir despesas de EPI e ferramentas | EVE000050 |  | % | 3,00000000
SC 04.05.0150 (/)
| Pedreiro: assentamento de tijolo, bloco de concreto, serviços de lançamento de concreto (desonerado) | MOD902150 |  | h | 1,00000000
| Servente (desonerado) | MOD902450 |  | h | 1,00000000
| 3% incidente sobre mão de obra com Encargos Sociais para cobrir despesas de EPI e ferramentas | EVE000050 |  | % | 3,00000000
SC 04.05.0200 (/)
| Servente (desonerado) | MOD902450 |  | h | 1,00000000
| 3% incidente sobre mão de obra com Encargos Sociais para cobrir despesas de EPI e ferramentas | EVE000050 |  | % | 3,00000000
SC 04.05.0250 (/)
| Servente (desonerado) | MOD902450 |  | h | 1,10000000
| 3% incidente sobre mão de obra com Encargos Sociais para cobrir despesas de EPI e ferramentas | EVE000050 |  | % | 3,00000000
SC 04.05.0300 (/)
| Servente (desonerado) | MOD902450 |  | h | 0,50000000
| 3% incidente sobre mão de obra com Encargos Sociais para cobrir despesas de EPI e ferramentas | EVE000050 |  | % | 3,00000000
SC 04.05.0350 (/)
| Pedreiro: assentamento de tijolo, bloco de concreto, serviços de lançamento de concreto (desonerado) | MOD902150 |  | h | 0,30000000
| Servente (desonerado) | MOD902450 |  | h | 1,00000000
| 3% incidente sobre mão de obra com Encargos Sociais para cobrir despesas de EPI e ferramentas | EVE000050 |  | % | 3,00000000
SC 04.05.0400 (/)
| Servente (desonerado) | MOD902450 |  | h | 1,30000000
| 3% incidente sobre mão de obra com Encargos Sociais para cobrir despesas de EPI e ferramentas | EVE000050 |  | % | 3,00000000
SC 04.05.0450 (/)
| Servente (desonerado) | MOD902450 |  | h | 0,65000000
| 3% incidente sobre mão de obra com Encargos Sociais para cobrir despesas de EPI e ferramentas | EVE000050 |  | % | 3,00000000
SC 04.05.0500 (/)
| Servente (desonerado) | MOD902450 |  | h | 0,90000000
| 3% incidente sobre mão de obra com Encargos Sociais para cobrir despesas de EPI e ferramentas | EVE000050 |  | % | 3,00000000
SC 04.05.0550 (/)
| Bombeiro - instalação hidro-sanitária predial (desonerado) | MOD900650 |  | h | 0,25000000
| 3% incidente sobre mão de obra com Encargos Sociais para cobrir despesas de EPI e ferramentas | EVE000050 |  | % | 3,00000000
SC 04.05.0601 (/)
| Pedreiro: assentamento de tijolo, bloco de concreto, serviços de lançamento de concreto (desonerado) | MOD902150 |  | h | 0,60000000
| Servente (desonerado) | MOD902450 |  | h | 6,00000000
| 3% incidente sobre mão de obra com Encargos Sociais para cobrir despesas de EPI e ferramentas | EVE000050 |  | % | 3,00000000
SC 04.05.0650 (/)
| Pedreiro: assentamento de tijolo, bloco de concreto, serviços de lançamento de concreto (desonerado) | MOD902150 |  | h | 0,40000000
| Servente (desonerado) | MOD902450 |  | h | 4,00000000
| 3% incidente sobre mão de obra com Encargos Sociais para cobrir despesas de EPI e ferramentas | EVE000050 |  | % | 3,00000000
SC 04.05.0700 (A)
| Pedreiro: assentamento de tijolo, bloco de concreto, serviços de lançamento de concreto (desonerado) | MOD902150 |  | h | 0,45000000
| Servente (desonerado) | MOD902450 |  | h | 4,50000000
| 3% incidente sobre mão de obra com Encargos Sociais para cobrir despesas de EPI e ferramentas | EVE000050 |  | % | 3,00000000
SC 04.05.0750 (A)
| Pedreiro: assentamento de tijolo, bloco de concreto, serviços de lançamento de concreto (desonerado) | MOD902150 |  | h | 0,55000000
| Servente (desonerado) | MOD902450 |  | h | 5,50000000
| 3% incidente sobre mão de obra com Encargos Sociais para cobrir despesas de EPI e ferramentas | EVE000050 |  | % | 3,00000000
SC 04.05.0800 (A)
| Servente (desonerado) | MOD902450 |  | h | 0,70000000
| 3% incidente sobre mão de obra com Encargos Sociais para cobrir despesas de EPI e ferramentas | EVE000050 |  | % | 3,00000000
SC 04.05.0850 (/)
| Pedreiro: assentamento de tijolo, bloco de concreto, serviços de lançamento de concreto (desonerado) | MOD902150 |  | h | 1,20000000
| Servente (desonerado) | MOD902450 |  | h | 12,00000000
| 3% incidente sobre mão de obra com Encargos Sociais para cobrir despesas de EPI e ferramentas | EVE000050 |  | % | 3,00000000
SC 04.05.0900 (/)
| Pedreiro: assentamento de tijolo, bloco de concreto, serviços de lançamento de concreto (desonerado) | MOD902150 |  | h | 5,60000000
| Servente (desonerado) | MOD902450 |  | h | 11,20000000
| 3% incidente sobre mão de obra com Encargos Sociais para cobrir despesas de EPI e ferramentas | EVE000050 |  | % | 3,00000000
SC 04.05.0950 (/) (RSE903860) | (RSE903860)
| Pedreiro: assentamento de tijolo, bloco de concreto, serviços de lançamento de concreto (desonerado) | MOD902150 |  | h | 1,70000000
| Servente (desonerado) | MOD902450 |  | h | 17,00000000
| 3% incidente sobre mão de obra com Encargos Sociais para cobrir despesas de EPI e ferramentas | EVE000050 |  | % | 3,00000000
SC 04.05.1000 (/)
| Servente (desonerado) | MOD902450 |  | h | 0,80000000
| 3% incidente sobre mão de obra com Encargos Sociais para cobrir despesas de EPI e ferramentas | EVE000050 |  | % | 3,00000000
SC 04.05.1050 (/)
| Pedreiro: assentamento de tijolo, bloco de concreto, serviços de lançamento de concreto (desonerado) | MOD902150 |  | h | 0,10000000
| Servente (desonerado) | MOD902450 |  | h | 0,80000000
| 3% incidente sobre mão de obra com Encargos Sociais para cobrir despesas de EPI e ferramentas | EVE000050 |  | % | 3,00000000
SC 04.05.1100 (/)
| Pedreiro: assentamento de tijolo, bloco de concreto, serviços de lançamento de concreto (desonerado) | MOD902150 |  | h | 5,00000000
| Servente (desonerado) | MOD902450 |  | h | 5,00000000
| 3% incidente sobre mão de obra com Encargos Sociais para cobrir despesas de EPI e ferramentas | EVE000050 |  | % | 3,00000000
SC 04.05.1150 (/)
| Servente (desonerado) | MOD902450 |  | h | 3,70000000
| 3% incidente sobre mão de obra com Encargos Sociais para cobrir despesas de EPI e ferramentas | EVE000050 |  | % | 3,00000000
SC 04.05.1200 (/)
| Servente (desonerado) | MOD902450 |  | h | 1,50000000
| 3% incidente sobre mão de obra com Encargos Sociais para cobrir despesas de EPI e ferramentas | EVE000050 |  | % | 3,00000000
SC 04.05.1250 (/)
| Servente (desonerado) | MOD902450 |  | h | 0,70000000
| 3% incidente sobre mão de obra com Encargos Sociais para cobrir despesas de EPI e ferramentas | EVE000050 |  | % | 3,00000000
SC 04.05.1300 (/) (RSE903900) | (RSE903900)
| Servente (desonerado) | MOD902450 |  | h | 1,36000000
| 3% incidente sobre mão de obra com Encargos Sociais para cobrir despesas de EPI e ferramentas | EVE000050 |  | % | 3,00000000
SC 04.05.1350 (/)
| Pedreiro: assentamento de tijolo, bloco de concreto, serviços de lançamento de concreto (desonerado) | MOD902150 |  | h | 0,20000000
| Servente (desonerado) | MOD902450 |  | h | 0,70000000
| 3% incidente sobre mão de obra com Encargos Sociais para cobrir despesas de EPI e ferramentas | EVE000050 |  | % | 3,00000000
SC 04.05.1400 (/)
| Servente (desonerado) | MOD902450 |  | h | 0,50000000
| 3% incidente sobre mão de obra com Encargos Sociais para cobrir despesas de EPI e ferramentas | EVE000050 |  | % | 3,00000000
SC 04.05.1450 (/)
| Servente (desonerado) | MOD902450 |  | h | 1,20000000
| 3% incidente sobre mão de obra com Encargos Sociais para cobrir despesas de EPI e ferramentas | EVE000050 |  | % | 3,00000000
SC 04.05.1500 (/)
| Servente (desonerado) | MOD902450 |  | h | 1,50000000
| 3% incidente sobre mão de obra com Encargos Sociais para cobrir despesas de EPI e ferramentas | EVE000050 |  | % | 3,00000000
SC 04.05.1550 (/)
| Servente (desonerado) | MOD902450 |  | h | 2,70000000
| 3% incidente sobre mão de obra com Encargos Sociais para cobrir despesas de EPI e ferramentas | EVE000050 |  | % | 3,00000000
SC 04.05.1600 (/)
| Pedreiro: assentamento de tijolo, bloco de concreto, serviços de lançamento de concreto (desonerado) | MOD902150 |  | h | 0,08000000
| Servente (desonerado) | MOD902450 |  | h | 0,50000000
| 3% incidente sobre mão de obra com Encargos Sociais para cobrir despesas de EPI e ferramentas | EVE000050 |  | % | 3,00000000
SC 04.05.1650 (/)
| Servente (desonerado) | MOD902450 |  | h | 0,44000000
| 3% incidente sobre mão de obra com Encargos Sociais para cobrir despesas de EPI e ferramentas | EVE000050 |  | % | 3,00000000
SC 04.05.1700 (/)
| Asfalto para fixar tacos de assoalho | MAT008100 |  | Kg | 0,30000000
| Brita nº 1, com transporte | MAT018500 |  | m3 | 0,04000000
| Brita nº 2, com transporte | MAT018550 |  | m3 | 0,04000000
| Prego com cabeça, de (18x30) | MAT112150 |  | Kg | 0,25000000
| Servente (desonerado) | MOD902450 |  | h | 3,60000000
| Taqueiro - assentamento de taco de madeira (desonerado) | MOD902700 |  | h | 0,80000000
| 3% incidente sobre mão de obra com Encargos Sociais para cobrir despesas de EPI e ferramentas | EVE000050 |  | % | 3,00000000
| Argamassa de cimento e areia, no traço 1:6.(desonerado) | RSE901700 | R | m3 | 0,03000000
SC 04.05.1750 (/)
| Carpinteiro - esquadrias de madeira (desonerado) | MOD900800 |  | h | 0,35000000
| Servente (desonerado) | MOD902450 |  | h | 0,35000000
| 3% incidente sobre mão de obra com Encargos Sociais para cobrir despesas de EPI e ferramentas | EVE000050 |  | % | 3,00000000
SC 04.05.1800 (/)
| Servente (desonerado) | MOD902450 |  | h | 0,20000000
| 3% incidente sobre mão de obra com Encargos Sociais para cobrir despesas de EPI e ferramentas | EVE000050 |  | % | 3,00000000
SC 04.05.1850 (/)
| Pedreiro: assentamento de tijolo, bloco de concreto, serviços de lançamento de concreto (desonerado) | MOD902150 |  | h | 50,40000000
| Servente (desonerado) | MOD902450 |  | h | 100,80000000
| 3% incidente sobre mão de obra com Encargos Sociais para cobrir despesas de EPI e ferramentas | EVE000050 |  | % | 3,00000000
SC 04.05.1900 (/)
| Carpinteiro - esquadrias de madeira (desonerado) | MOD900800 |  | h | 0,20000000
| Servente (desonerado) | MOD902450 |  | h | 0,20000000
| 3% incidente sobre mão de obra com Encargos Sociais para cobrir despesas de EPI e ferramentas | EVE000050 |  | % | 3,00000000
SC 04.05.1950 (/)
| Carpinteiro - forma de concreto (desonerado) | MOD900850 |  | h | 0,20000000
| Servente (desonerado) | MOD902450 |  | h | 0,20000000
| 3% incidente sobre mão de obra com Encargos Sociais para cobrir despesas de EPI e ferramentas | EVE000050 |  | % | 3,00000000
SC 04.05.2000 (/)
| Pedreiro: assentamento de tijolo, bloco de concreto, serviços de lançamento de concreto (desonerado) | MOD902150 |  | h | 0,31000000
| Servente (desonerado) | MOD902450 |  | h | 0,62000000
| 3% incidente sobre mão de obra com Encargos Sociais para cobrir despesas de EPI e ferramentas | EVE000050 |  | % | 3,00000000
SC 04.05.2050 (/)
| Carpinteiro - forma de concreto (desonerado) | MOD900850 |  | h | 0,60000000
| Servente (desonerado) | MOD902450 |  | h | 1,20000000
| 3% incidente sobre mão de obra com Encargos Sociais para cobrir despesas de EPI e ferramentas | EVE000050 |  | % | 3,00000000
SC 04.05.2100 (/)
| Pedreiro: assentamento de tijolo, bloco de concreto, serviços de lançamento de concreto (desonerado) | MOD902150 |  | h | 0,24000000
| Servente (desonerado) | MOD902450 |  | h | 0,48000000
| 3% incidente sobre mão de obra com Encargos Sociais para cobrir despesas de EPI e ferramentas | EVE000050 |  | % | 3,00000000
SC 04.05.2150 (/)
| Carpinteiro - forma de concreto (desonerado) | MOD900850 |  | h | 0,55000000
| Servente (desonerado) | MOD902450 |  | h | 1,10000000
| 3% incidente sobre mão de obra com Encargos Sociais para cobrir despesas de EPI e ferramentas | EVE000050 |  | % | 3,00000000
SC 04.05.2200 (/)
| Pedreiro: assentamento de tijolo, bloco de concreto, serviços de lançamento de concreto (desonerado) | MOD902150 |  | h | 0,25600000
| Servente (desonerado) | MOD902450 |  | h | 0,25600000
| 3% incidente sobre mão de obra com Encargos Sociais para cobrir despesas de EPI e ferramentas | EVE000050 |  | % | 3,00000000
SC 04.05.2250 (/)
| Pedreiro: assentamento de tijolo, bloco de concreto, serviços de lançamento de concreto (desonerado) | MOD902150 |  | h | 0,22800000
| Servente (desonerado) | MOD902450 |  | h | 0,34100000
| 3% incidente sobre mão de obra com Encargos Sociais para cobrir despesas de EPI e ferramentas | EVE000050 |  | % | 3,00000000
SC 04.05.2300 (/)
| Carpinteiro - esquadrias de madeira (desonerado) | MOD900800 |  | h | 0,32500000
| Servente (desonerado) | MOD902450 |  | h | 0,48700000
| 3% incidente sobre mão de obra com Encargos Sociais para cobrir despesas de EPI e ferramentas | EVE000050 |  | % | 3,00000000
SC 04.05.2350 (/)
| Pedreiro: assentamento de tijolo, bloco de concreto, serviços de lançamento de concreto (desonerado) | MOD902150 |  | h | 0,17500000
| Servente (desonerado) | MOD902450 |  | h | 0,26300000
| 3% incidente sobre mão de obra com Encargos Sociais para cobrir despesas de EPI e ferramentas | EVE000050 |  | % | 3,00000000
SC 04.05.2400 (/)
| Carpinteiro - esquadrias de madeira (desonerado) | MOD900800 |  | h | 0,25000000
| Servente (desonerado) | MOD902450 |  | h | 0,37500000
| 3% incidente sobre mão de obra com Encargos Sociais para cobrir despesas de EPI e ferramentas | EVE000050 |  | % | 3,00000000
SC 04.05.2450 (/)
| Carpinteiro - forma de concreto (desonerado) | MOD900850 |  | h | 0,36500000
| Servente (desonerado) | MOD902450 |  | h | 0,36500000
| 3% incidente sobre mão de obra com Encargos Sociais para cobrir despesas de EPI e ferramentas | EVE000050 |  | % | 3,00000000
SC 04.05.2500 (/)
| Servente (desonerado) | MOD902450 |  | h | 0,50000000
| 3% incidente sobre mão de obra com Encargos Sociais para cobrir despesas de EPI e ferramentas | EVE000050 |  | % | 3,00000000
SC 04.05.2550 (/)
| Servente (desonerado) | MOD902450 |  | h | 1,25000000
| 3% incidente sobre mão de obra com Encargos Sociais para cobrir despesas de EPI e ferramentas | EVE000050 |  | % | 3,00000000
SC 04.05.2600 (/)
| Pedreiro: assentamento de tijolo, bloco de concreto, serviços de lançamento de concreto (desonerado) | MOD902150 |  | h | 0,10000000
| Servente (desonerado) | MOD902450 |  | h | 0,26000000
| 3% incidente sobre mão de obra com Encargos Sociais para cobrir despesas de EPI e ferramentas | EVE000050 |  | % | 3,00000000
SC 04.05.2650 (/)
| Servente (desonerado) | MOD902450 |  | h | 0,70000000
| 3% incidente sobre mão de obra com Encargos Sociais para cobrir despesas de EPI e ferramentas | EVE000050 |  | % | 3,00000000
SC 04.05.2700 (/)
| Carpinteiro - forma de concreto (desonerado) | MOD900850 |  | h | 0,30000000
| Servente (desonerado) | MOD902450 |  | h | 0,30000000
| 3% incidente sobre mão de obra com Encargos Sociais para cobrir despesas de EPI e ferramentas | EVE000050 |  | % | 3,00000000
SC 04.05.2750 (/)
| Carpinteiro - forma de concreto (desonerado) | MOD900850 |  | h | 0,37500000
| Servente (desonerado) | MOD902450 |  | h | 0,37500000
| 3% incidente sobre mão de obra com Encargos Sociais para cobrir despesas de EPI e ferramentas | EVE000050 |  | % | 3,00000000
SC 04.05.2800 (/)
| Servente (desonerado) | MOD902450 |  | h | 1,26000000
| 3% incidente sobre mão de obra com Encargos Sociais para cobrir despesas de EPI e ferramentas | EVE000050 |  | % | 3,00000000
SC 04.05.2850 (/)
| Carpinteiro - forma de concreto (desonerado) | MOD900850 |  | h | 0,31000000
| Servente (desonerado) | MOD902450 |  | h | 0,62000000
| 3% incidente sobre mão de obra com Encargos Sociais para cobrir despesas de EPI e ferramentas | EVE000050 |  | % | 3,00000000
SC 04.05.2900 (/)
| Servente (desonerado) | MOD902450 |  | h | 0,55000000
| 3% incidente sobre mão de obra com Encargos Sociais para cobrir despesas de EPI e ferramentas | EVE000050 |  | % | 3,00000000
SC 04.05.2950 (/)
| Servente (desonerado) | MOD902450 |  | h | 1,20000000
| 3% incidente sobre mão de obra com Encargos Sociais para cobrir despesas de EPI e ferramentas | EVE000050 |  | % | 3,00000000
SC 04.05.3000 (/)
| Servente (desonerado) | MOD902450 |  | h | 0,35000000
| 3% incidente sobre mão de obra com Encargos Sociais para cobrir despesas de EPI e ferramentas | EVE000050 |  | % | 3,00000000
SC 04.05.3050 (/)
| Pedreiro: assentamento de tijolo, bloco de concreto, serviços de lançamento de concreto (desonerado) | MOD902150 |  | h | 2,50000000
| 3% incidente sobre mão de obra com Encargos Sociais para cobrir despesas de EPI e ferramentas | EVE000050 |  | % | 3,00000000
SC 04.05.3100 (A)
| Pedreiro: assentamento de tijolo, bloco de concreto, serviços de lançamento de concreto (desonerado) | MOD902150 |  | h | 0,20000000
| Servente (desonerado) | MOD902450 |  | h | 0,70000000
| 3% incidente sobre mão de obra com Encargos Sociais para cobrir despesas de EPI e ferramentas | EVE000050 |  | % | 3,00000000
SC 04.05.3150 (/)
| Servente (desonerado) | MOD902450 |  | h | 0,35000000
| 3% incidente sobre mão de obra com Encargos Sociais para cobrir despesas de EPI e ferramentas | EVE000050 |  | % | 3,00000000
SC 04.05.3200 (/)
| Servente (desonerado) | MOD902450 |  | h | 0,80000000
| 3% incidente sobre mão de obra com Encargos Sociais para cobrir despesas de EPI e ferramentas | EVE000050 |  | % | 3,00000000
SC 04.05.3250 (/)
| Bombeiro - instalação hidro-sanitária predial (desonerado) | MOD900650 |  | h | 1,07000000
| Servente (desonerado) | MOD902450 |  | h | 1,07000000
| 3% incidente sobre mão de obra com Encargos Sociais para cobrir despesas de EPI e ferramentas | EVE000050 |  | % | 3,00000000
SC 04.05.3300 (/)
| Bombeiro - instalação hidro-sanitária predial (desonerado) | MOD900650 |  | h | 2,15000000
| Servente (desonerado) | MOD902450 |  | h | 2,15000000
| 3% incidente sobre mão de obra com Encargos Sociais para cobrir despesas de EPI e ferramentas | EVE000050 |  | % | 3,00000000
SC 04.05.3350 (/)
| Bombeiro - instalação hidro-sanitária predial (desonerado) | MOD900650 |  | h | 5,25000000
| Servente (desonerado) | MOD902450 |  | h | 5,25000000
| 3% incidente sobre mão de obra com Encargos Sociais para cobrir despesas de EPI e ferramentas | EVE000050 |  | % | 3,00000000
SC 04.05.3400 (/)
| Servente (desonerado) | MOD902450 |  | h | 2,00000000
| 3% incidente sobre mão de obra com Encargos Sociais para cobrir despesas de EPI e ferramentas | EVE000050 |  | % | 3,00000000
| Guindaste sobre rodas, capacidade de 15t, com operador e um auxiliar, material de operação e materia | REQ905100 | R | h | 1,00000000
SC 04.10.0050 (/)
| Servente (desonerado) | MOD902450 |  | h | 2,60000000
| 3% incidente sobre mão de obra com Encargos Sociais para cobrir despesas de EPI e ferramentas | EVE000050 |  | % | 3,00000000
| Compressor de ar, portátil e rebocável, sem operador, com material de operação e material de manuten | REQ902950 | R | h | 0,12000000
| Compressor de ar, portátil e rebocável, sem operador, com material de operação, com as seguintes esp | REQ903000 | R | h | 0,02700000
| Rompedor Pneumático, peso de 32,6Kg, com material de manutenção, exclusive o operador, ponteiro e ma | REQ906850 | R | h | 0,30900000
SC 04.10.0100 (/) (RSE903650) | (RSE903650)
| Marteleteiro de Praça (desonerado) | MOD901550 |  | h | 0,12500000
| Operador de Máquinas Auxiliares - Compressor de Ar, Rolo Compactador Leve, etc. (desonerado) | MOD902050 |  | h | 0,06250000
| Servente (desonerado) | MOD902450 |  | h | 0,12500000
| 3% incidente sobre mão de obra com Encargos Sociais para cobrir despesas de EPI e ferramentas | EVE000050 |  | % | 3,00000000
| Compressor de ar, portátil e rebocável, sem operador, com material de operação e material de manuten | REQ902950 | R | h | 0,05000000
| Compressor de ar, portátil e rebocável, sem operador, com material de operação, com as seguintes esp | REQ903000 | R | h | 0,01250000
| Rompedor Pneumático, peso de 32,6Kg, com material de manutenção, exclusive o operador, ponteiro e ma | REQ906850 | R | h | 0,10000000
| Rompedor Pneumático, peso de 32,6Kg, exclusive o operador, ponteiro e mangueira, com as seguintes es | REQ906900 | R | h | 0,02500000
SC 04.10.0150 (/) (RSE903600) | (RSE903600)
| Demolição, com equipamento de ar comprimido, de pavimentação de concreto simples, com 15cm de espess | RSE903800 | R | m2 | 2,85000000
| Demolição, com equipamento de ar comprimido, de pavimentação de concreto simples, com 20cm de espess | RSE903850 | R | m2 | 2,85000000
SC 04.10.0200 (/) (RSE903800) | (RSE903800)
| Marteleteiro de Praça (desonerado) | MOD901550 |  | h | 0,26700000
| Operador de Máquinas Auxiliares - Compressor de Ar, Rolo Compactador Leve, etc. (desonerado) | MOD902050 |  | h | 0,13300000
| Servente (desonerado) | MOD902450 |  | h | 0,26600000
| 3% incidente sobre mão de obra com Encargos Sociais para cobrir despesas de EPI e ferramentas | EVE000050 |  | % | 3,00000000
| Compressor de ar, portátil e rebocável, sem operador, com material de operação e material de manuten | REQ902950 | R | h | 0,10000000
| Compressor de ar, portátil e rebocável, sem operador, com material de operação, com as seguintes esp | REQ903000 | R | h | 0,03300000
| Rompedor Pneumático, peso de 32,6Kg, com material de manutenção, exclusive o operador, ponteiro e ma | REQ906850 | R | h | 0,20000000
| Rompedor Pneumático, peso de 32,6Kg, exclusive o operador, ponteiro e mangueira, com as seguintes es | REQ906900 | R | h | 0,06700000
SC 04.10.0250 (/) (RSE903850) | (RSE903850)
| Marteleteiro de Praça (desonerado) | MOD901550 |  | h | 0,33300000
| Operador de Máquinas Auxiliares - Compressor de Ar, Rolo Compactador Leve, etc. (desonerado) | MOD902050 |  | h | 0,16700000
| Servente (desonerado) | MOD902450 |  | h | 0,33400000
| 3% incidente sobre mão de obra com Encargos Sociais para cobrir despesas de EPI e ferramentas | EVE000050 |  | % | 3,00000000
| Compressor de ar, portátil e rebocável, sem operador, com material de operação e material de manuten | REQ902950 | R | h | 0,12500000
| Compressor de ar, portátil e rebocável, sem operador, com material de operação, com as seguintes esp | REQ903000 | R | h | 0,04200000
| Rompedor Pneumático, peso de 32,6Kg, com material de manutenção, exclusive o operador, ponteiro e ma | REQ906850 | R | h | 0,25000000
| Rompedor Pneumático, peso de 32,6Kg, exclusive o operador, ponteiro e mangueira, com as seguintes es | REQ906900 | R | h | 0,08400000
SC 04.10.0300 (/) (RSE904060) | (RSE904060)
| Demolição, com equipamento de ar comprimido, de pavimentação de concreto simples, com 15cm de espess | RSE903800 | R | m2 | 4,84500000
| Demolição, com equipamento de ar comprimido, de pavimentação de concreto simples, com 20cm de espess | RSE903850 | R | m2 | 4,84500000
SC 04.10.0350 (/) (RSE903700) | (RSE903700)
| Marteleteiro de Praça (desonerado) | MOD901550 |  | h | 0,20000000
| Operador de Máquinas Auxiliares - Compressor de Ar, Rolo Compactador Leve, etc. (desonerado) | MOD902050 |  | h | 0,10000000
| Servente (desonerado) | MOD902450 |  | h | 0,20000000
| 3% incidente sobre mão de obra com Encargos Sociais para cobrir despesas de EPI e ferramentas | EVE000050 |  | % | 3,00000000
| Compressor de ar, portátil e rebocável, sem operador, com material de operação e material de manuten | REQ902950 | R | h | 0,07500000
| Compressor de ar, portátil e rebocável, sem operador, com material de operação, com as seguintes esp | REQ903000 | R | h | 0,02500000
| Rompedor Pneumático, peso de 32,6Kg, com material de manutenção, exclusive o operador, ponteiro e ma | REQ906850 | R | h | 0,15000000
| Rompedor Pneumático, peso de 32,6Kg, exclusive o operador, ponteiro e mangueira, com as seguintes es | REQ906900 | R | h | 0,05000000
SC 04.10.0400 (/) (RSE903750) | (RSE903750)
| Marteleteiro de Praça (desonerado) | MOD901550 |  | h | 0,30000000
| Operador de Máquinas Auxiliares - Compressor de Ar, Rolo Compactador Leve, etc. (desonerado) | MOD902050 |  | h | 0,15000000
| Servente (desonerado) | MOD902450 |  | h | 0,30000000
| 3% incidente sobre mão de obra com Encargos Sociais para cobrir despesas de EPI e ferramentas | EVE000050 |  | % | 3,00000000
| Compressor de ar, portátil e rebocável, sem operador, com material de operação e material de manuten | REQ902950 | R | h | 0,11250000
| Compressor de ar, portátil e rebocável, sem operador, com material de operação, com as seguintes esp | REQ903000 | R | h | 0,03750000
| Rompedor Pneumático, peso de 32,6Kg, com material de manutenção, exclusive o operador, ponteiro e ma | REQ906850 | R | h | 0,22500000
| Rompedor Pneumático, peso de 32,6Kg, exclusive o operador, ponteiro e mangueira, com as seguintes es | REQ906900 | R | h | 0,07500000
SC 04.10.0450 (/)
| Demolição, com equipamento de ar comprimido, de pavimentação de concreto asfáltico, com 5cm de espes | RSE903700 | R | m2 | 1,17500000
SC 04.10.0500 (/)
| Demolição, com equipamento de ar comprimido, de pavimentação de concreto asfáltico, com 10cm de espe | RSE903750 | R | m2 | 1,17500000
SC 04.10.0550 (/) (RSE903550) | (RSE903550)
| Marteleteiro de Praça (desonerado) | MOD901550 |  | h | 1,33400000
| Operador de Máquinas Auxiliares - Compressor de Ar, Rolo Compactador Leve, etc. (desonerado) | MOD902050 |  | h | 0,66700000
| Servente (desonerado) | MOD902450 |  | h | 1,33400000
| 3% incidente sobre mão de obra com Encargos Sociais para cobrir despesas de EPI e ferramentas | EVE000050 |  | % | 3,00000000
| Compressor de ar, portátil e rebocável, sem operador, com material de operação e material de manuten | REQ902950 | R | h | 0,50000000
| Compressor de ar, portátil e rebocável, sem operador, com material de operação, com as seguintes esp | REQ903000 | R | h | 0,16700000
| Rompedor Pneumático, peso de 32,6Kg, com material de manutenção, exclusive o operador, ponteiro e ma | REQ906850 | R | h | 1,00000000
| Rompedor Pneumático, peso de 32,6Kg, exclusive o operador, ponteiro e mangueira, com as seguintes es | REQ906900 | R | h | 0,33400000
SC 04.10.0600 (/)
| Demolição, com equipamento de ar comprimido, de massas de concreto simples, exceto pisos ou paviment | RSE903550 | R | m3 | 1,70000000
SC 04.10.0650 (/)
| Cavouqueiro - operador de perfuratriz ou barra de mina (desonerado) | MOD900900 |  | h | 24,00000000
| Marroeiro - trabalho manual em pedra (marreta) (desonerado) | MOD901500 |  | h | 12,00000000
| Operador de Máquinas - trator, escavadeira, etc. (desonerado) | MOD902000 |  | h | 12,00000000
| Servente (desonerado) | MOD902450 |  | h | 12,00000000
| 3% incidente sobre mão de obra com Encargos Sociais para cobrir despesas de EPI e ferramentas | EVE000050 |  | % | 3,00000000
| Compressor de ar, portátil e rebocável, sem operador, com material de operação e material de manuten | REQ902950 | R | h | 9,00000000
| Compressor de ar, portátil e rebocável, sem operador, com material de operação, com as seguintes esp | REQ903000 | R | h | 3,00000000
| Rompedor Pneumático, peso de 32,6Kg, com material de manutenção, exclusive o operador, ponteiro e ma | REQ906850 | R | h | 18,00000000
| Rompedor Pneumático, peso de 32,6Kg, exclusive o operador, ponteiro e mangueira, com as seguintes es | REQ906900 | R | h | 6,00000000
SC 04.15.0050 (A)
| Peça de madeira serrada, seção (2,5cm x 30cm / 1" x 12") - grupo II | MAT096600 |  | m | 3,00000000
| Peça de madeira serrada, seção (7,5cm x 7,5cm / 3" x 3") - grupo II | MAT096800 |  | m | 1,20000000
| Prego com cabeça, de (18x30) | MAT112150 |  | Kg | 0,10000000
| Carpinteiro - forma de concreto (desonerado) | MOD900850 |  | h | 1,35000000
| Servente (desonerado) | MOD902450 |  | h | 2,00000000
| 3% incidente sobre mão de obra com Encargos Sociais para cobrir despesas de EPI e ferramentas | EVE000050 |  | % | 3,00000000
SC 04.15.0100 (A)
| Servente (desonerado) | MOD902450 |  | h | 1,50000000
| 3% incidente sobre mão de obra com Encargos Sociais para cobrir despesas de EPI e ferramentas | EVE000050 |  | % | 3,00000000
SC 04.15.0150 (A)
| Servente (desonerado) | MOD902450 |  | h | 2,00000000
| 3% incidente sobre mão de obra com Encargos Sociais para cobrir despesas de EPI e ferramentas | EVE000050 |  | % | 3,00000000
SC 04.15.0200 (A)
| Servente (desonerado) | MOD902450 |  | h | 3,00000000
| 3% incidente sobre mão de obra com Encargos Sociais para cobrir despesas de EPI e ferramentas | EVE000050 |  | % | 3,00000000
SC 04.20.0051 (/)
| Servente (desonerado) | MOD902450 |  | h | 0,25000000
| 3% incidente sobre mão de obra com Encargos Sociais para cobrir despesas de EPI e ferramentas | EVE000050 |  | % | 3,00000000
SC 04.20.0101 (/)
| Servente (desonerado) | MOD902450 |  | h | 0,75000000
| 3% incidente sobre mão de obra com Encargos Sociais para cobrir despesas de EPI e ferramentas | EVE000050 |  | % | 3,00000000
SC 04.20.0151 (/)
| Servente (desonerado) | MOD902450 |  | h | 0,40000000
| 3% incidente sobre mão de obra com Encargos Sociais para cobrir despesas de EPI e ferramentas | EVE000050 |  | % | 3,00000000
SC 04.20.0200 (/) (RSE905650) | (RSE905650)
| Servente (desonerado) | MOD902450 |  | h | 2,00000000
| 3% incidente sobre mão de obra com Encargos Sociais para cobrir despesas de EPI e ferramentas | EVE000050 |  | % | 3,00000000
SC 04.20.0250 (/) (RSE905700) | (RSE905700)
| Servente (desonerado) | MOD902450 |  | h | 4,50000000
| 3% incidente sobre mão de obra com Encargos Sociais para cobrir despesas de EPI e ferramentas | EVE000050 |  | % | 3,00000000
SC 04.20.0300 (/) (RSE906450) | (RSE906450)
| Broca com ponta de metal duro Wídia ou similar, série 12, com haste de 7/8", medindo: (800x40)mm | MAT018700 |  | un | 0,00140000
| Broca com ponta de metal duro Wídia ou similar, série 12, com haste de 7/8", medindo: (1600x39)mm | MAT018750 |  | un | 0,00140000
| Mangueira para ar comprimido, com duas lonas, de 3/4" | IEQ014950 |  | m | 0,01000000
| Cavouqueiro - operador de perfuratriz ou barra de mina (desonerado) | MOD900900 |  | h | 1,00000000
| Feitor (desonerado) | MOD901100 |  | h | 0,50000000
| 3% incidente sobre mão de obra com Encargos Sociais para cobrir despesas de EPI e ferramentas | EVE000050 |  | % | 3,00000000
| Compressor de ar, portátil e rebocável, sem operador, com material de operação e material de manuten | REQ902950 | R | h | 0,64000000
| Compressor de ar, portátil e rebocável, sem operador, com material de operação, com as seguintes esp | REQ903000 | R | h | 0,36000000
| Perfuratriz pneumática manual, com 24Kg de peso, exclusive operador, broca e mangueira, com as segui | REQ905800 | R | h | 0,80000000
| Perfuratriz pneumática manual, com 24Kg de peso, exclusive operador, broca e mangueira, com as segui | REQ905850 | R | h | 0,20000000
SC 09.05.0050 (/)
| Ajudante de montador eletromecânico (desonerado) | MOD900200 |  | h | 1,00000000
| 3% incidente sobre mão de obra com Encargos Sociais para cobrir despesas de EPI e ferramentas | EVE000050 |  | % | 3,00000000
SC 09.05.0150 (/)
| Arboricultor (desonerado) | MOD900400 |  | h | 1,00000000
| 3% incidente sobre mão de obra com Encargos Sociais para cobrir despesas de EPI e ferramentas | EVE000050 |  | % | 3,00000000
SC 09.05.0200 (/)
| Armador - de concreto armado (desonerado) | MOD900450 |  | h | 1,00000000
| 3% incidente sobre mão de obra com Encargos Sociais para cobrir despesas de EPI e ferramentas | EVE000050 |  | % | 3,00000000
SC 09.05.0250 (/)
| Bombeiro - instalação hidro-sanitária predial (desonerado) | MOD900650 |  | h | 1,00000000
| 3% incidente sobre mão de obra com Encargos Sociais para cobrir despesas de EPI e ferramentas | EVE000050 |  | % | 3,00000000
SC 09.05.0300 (/)
| Calceteiro - assentamento de paralelepípedo, meio-fio, tento, etc. (desonerado) | MOD900750 |  | h | 1,00000000
| 3% incidente sobre mão de obra com Encargos Sociais para cobrir despesas de EPI e ferramentas | EVE000050 |  | % | 3,00000000
SC 09.05.0350 (/)
| Carpinteiro - forma de concreto (desonerado) | MOD900850 |  | h | 1,00000000
| 3% incidente sobre mão de obra com Encargos Sociais para cobrir despesas de EPI e ferramentas | EVE000050 |  | % | 3,00000000
SC 09.05.0400 (/)
| Carpinteiro - esquadrias de madeira (desonerado) | MOD900800 |  | h | 1,00000000
| 3% incidente sobre mão de obra com Encargos Sociais para cobrir despesas de EPI e ferramentas | EVE000050 |  | % | 3,00000000
SC 09.05.0450 (/)
| Eletricista - instalação elétrica predial e industrial comum (desonerado) | MOD900950 |  | h | 1,00000000
| 3% incidente sobre mão de obra com Encargos Sociais para cobrir despesas de EPI e ferramentas | EVE000050 |  | % | 3,00000000
SC 09.05.0550 (/)
| Estucador - revestimento de paredes e pisos com argamassa (desonerado) | MOD901050 |  | h | 1,00000000
| 3% incidente sobre mão de obra com Encargos Sociais para cobrir despesas de EPI e ferramentas | EVE000050 |  | % | 3,00000000
SC 09.05.0600 (/)
| Gesseiro - revestimento de gesso (desonerado) | MOD901150 |  | h | 1,00000000
| 3% incidente sobre mão de obra com Encargos Sociais para cobrir despesas de EPI e ferramentas | EVE000050 |  | % | 3,00000000
SC 09.05.0650 (/)
| Hortelão (desonerado) | MOD901200 |  | h | 1,00000000
| 3% incidente sobre mão de obra com Encargos Sociais para cobrir despesas de EPI e ferramentas | EVE000050 |  | % | 3,00000000
SC 09.05.0700 (/)
| Jardineiro - trabalho de jardinagem (desonerado) | MOD901250 |  | h | 1,00000000
| 3% incidente sobre mão de obra com Encargos Sociais para cobrir despesas de EPI e ferramentas | EVE000050 |  | % | 3,00000000
SC 09.05.0750 (/)
| Ladrilheiro - assentamento de azulejo, cerâmica e ladrilho (desonerado) | MOD901300 |  | h | 1,00000000
| 3% incidente sobre mão de obra com Encargos Sociais para cobrir despesas de EPI e ferramentas | EVE000050 |  | % | 3,00000000
SC 09.05.0800 (/)
| Marceneiro - fabricação de esquadria de madeira especial (desonerado) | MOD901350 |  | h | 1,00000000
| 3% incidente sobre mão de obra com Encargos Sociais para cobrir despesas de EPI e ferramentas | EVE000050 |  | % | 3,00000000
SC 09.05.0850 (/)
| Marroeiro - trabalho manual em pedra (marreta) (desonerado) | MOD901500 |  | h | 1,00000000
| 3% incidente sobre mão de obra com Encargos Sociais para cobrir despesas de EPI e ferramentas | EVE000050 |  | % | 3,00000000
SC 09.05.0900 (/)
| Marteleteiro de Praça (desonerado) | MOD901550 |  | h | 1,00000000
| 3% incidente sobre mão de obra com Encargos Sociais para cobrir despesas de EPI e ferramentas | EVE000050 |  | % | 3,00000000
SC 09.05.0950 (/)
| Mecânico de hidráulica (desonerado) | MOD901650 |  | h | 1,00000000
| 3% incidente sobre mão de obra com Encargos Sociais para cobrir despesas de EPI e ferramentas | EVE000050 |  | % | 3,00000000
SC 09.05.1000 (/)
| Mecânico de refrigeração (desonerado) | MOD901700 |  | h | 1,00000000
| 3% incidente sobre mão de obra com Encargos Sociais para cobrir despesas de EPI e ferramentas | EVE000050 |  | % | 3,00000000
SC 09.05.1050 (/)
| Museólogo Restaurador para 40 horas semanais (desonerado) | MOD901900 |  | h | 1,00000000
SC 09.05.1100 (/)
| Operador de Máquinas - trator, escavadeira, etc. (desonerado) | MOD902000 |  | h | 1,00000000
| 3% incidente sobre mão de obra com Encargos Sociais para cobrir despesas de EPI e ferramentas | EVE000050 |  | % | 3,00000000
SC 09.05.1200 (/)
| Pedreiro: assentamento de tijolo, bloco de concreto, serviços de lançamento de concreto (desonerado) | MOD902150 |  | h | 1,00000000
| 3% incidente sobre mão de obra com Encargos Sociais para cobrir despesas de EPI e ferramentas | EVE000050 |  | % | 3,00000000
SC 09.05.1250 (/)
| Pintor - serviço completo de pintura, desde o assentamento até as demãos de acabamento (desonerado) | MOD902200 |  | h | 1,00000000
| 3% incidente sobre mão de obra com Encargos Sociais para cobrir despesas de EPI e ferramentas | EVE000050 |  | % | 3,00000000
SC 09.05.1300 (/)
| Pintor de Letras (desonerado) | MOD902250 |  | h | 1,00000000
| 3% incidente sobre mão de obra com Encargos Sociais para cobrir despesas de EPI e ferramentas | EVE000050 |  | % | 3,00000000
SC 09.05.1350 (/)
| Rastilheiro (desonerado) | MOD902350 |  | h | 1,00000000
| 3% incidente sobre mão de obra com Encargos Sociais para cobrir despesas de EPI e ferramentas | EVE000050 |  | % | 3,00000000
SC 09.05.1400 (/)
| Serralheiro - oficial de oficina de esquadria de alumínio e ferro (desonerado) | MOD902400 |  | h | 1,00000000
| 3% incidente sobre mão de obra com Encargos Sociais para cobrir despesas de EPI e ferramentas | EVE000050 |  | % | 3,00000000
SC 09.05.1450 (/)
| Servente (desonerado) | MOD902450 |  | h | 1,00000000
| 3% incidente sobre mão de obra com Encargos Sociais para cobrir despesas de EPI e ferramentas | EVE000050 |  | % | 3,00000000
SC 09.05.1451 (/)
| Jardineira de segurança para saneamento. | MAT071980 |  | un | 0,00454545
| Servente com insalubridade grau máximo (40%) (desonerado) | MOD902451 |  | h | 1,00000000
| 3% incidente sobre mão de obra com Encargos Sociais para cobrir despesas de EPI e ferramentas | EVE000050 |  | % | 3,00000000
SC 09.05.1500 (/)
| Soldador - solda elétrica ou de outros tipos simples em obras civis, corte com maçarico (desonerado) | MOD902500 |  | h | 1,00000000
| 3% incidente sobre mão de obra com Encargos Sociais para cobrir despesas de EPI e ferramentas | EVE000050 |  | % | 3,00000000
SC 09.10.0050 (/)
| Ajudante Operacional de Tráfego (desonerado) | MOD900350 |  | h | 1,00000000
| 5% incidente sobre mão de obra de operação com Encargos Sociais para cobrir despesas de EPI | EVE000100 |  | % | 5,00000000
SC 09.10.0100 (/)
| Agente Operador de Tráfego Júnior (desonerado) | MOD900050 |  | h | 1,00000000
| 5% incidente sobre mão de obra de operação com Encargos Sociais para cobrir despesas de EPI | EVE000100 |  | % | 5,00000000
SC 09.10.0150 (/)
| Agente Operador de Tráfego Sênior (desonerado) | MOD900100 |  | h | 1,00000000
| 5% incidente sobre mão de obra de operação com Encargos Sociais para cobrir despesas de EPI | EVE000100 |  | % | 5,00000000
SC 09.10.0200 (/)
| Auxiliar de inspetor de tráfego (desonerado) | MOD900520 |  | h | 1,00000000
SC 09.10.0250 (/)
| Inspetor de tráfego (desonerado) | MOD901220 |  | h | 1,00000000
SC 09.10.0300 (/)
| Inspetor geral de tráfego (desonerado) | MOD901230 |  | h | 1,00000000
SC 09.10.0350 (/)
| Controlador de tráfego (desonerado) | MOD900920 |  | h | 1,00000000
SC 09.10.0400 (/)
| Controlador de tráfego motociclista (desonerado) | MOD900930 |  | h | 1,00000000
SC 14.05.0050 (/) (RSE908600) | (RSE908600)
| Tarifa de água, comercial, sem esgoto, tarifa A | MAT128500 |  | m3 | 1,00000000
SC 14.05.0100 (/)
| Aditivo de reciclagem para mistura asfáltica à quente AR-5 | MAT002350 |  | t | 1,00000000
SC 14.05.0150 (/)
| Areia grossa lavada, com transporte | MAT006100 |  | m3 | 1,00000000
SC 14.05.0200 (/)
| Asfalto diluído tipo cura rápida CR-250 | MAT007900 |  | t | 1,00000000
SC 14.05.0225 (/)
| Barra chata de aço, de 1"x1/4" | MAT010100 |  | Kg | 1,00000000
SC 14.05.0250 (/)
| Cimento Portland, tipo 320, saco de 50Kg | MAT033700 |  | Kg | 1,00000000
SC 14.05.0300 (/)
| Emulsão asfáltica catiônica, a granel, RM-1C | MAT052550 |  | Kg | 1000,00000000
SC 14.05.0325 (/)
| Gel para plantio (polímero hidrorretentor) | MAT063680 |  | Kg | 1,00000000
SC 14.05.0350 (/)
| Óleo combustível A-1 | IEQ016400 |  | Kg | 1,00000000
SC 14.05.0400 (/)
| Pó-de-pedra, com transporte | MAT105050 |  | m3 | 1,00000000
SC 14.05.0425 (/)
| Brita nº 0, com transporte | MAT018450 |  | m3 | 1,00000000
SC 14.05.0450 (/)
| Brita nº 1, com transporte | MAT018500 |  | m3 | 0,50000000
| Brita nº 2, com transporte | MAT018550 |  | m3 | 0,50000000
SC 14.05.0500 (/)
| Brita nº 3, com transporte | MAT018600 |  | m3 | 1,00000000
SC 14.05.0525 (/)
| Perfil "I" de aço carbono, padrão americano, de (8"x4") | MAT095550 |  | Kg | 1,00000000
SC 14.05.0550 (/)
| Saibro, com transporte | MAT123450 |  | m3 | 1,00000000
SC 14.10.0050 (B)
| Chapa de aço carbono, comum, para uso geral, tamanho padrão, borda Universal, espessura de 19,00mm | MAT030000 |  | Kg | 149,40000000
| Servente (desonerado) | MOD902450 |  | h | 1,50000000
| 3% incidente sobre mão de obra com Encargos Sociais para cobrir despesas de EPI e ferramentas | EVE000050 |  | % | 3,00000000
| Carga e descarga mecânica de tubos de ferro fundido, com o diâmetro de 40cm, inclusive o tempo de ca | RSE902450 | R | t | 0,30000000
| Transporte de carga de qualquer natureza; exclusive as despesas de carga e descarga tanto da espera | RSE908800 | R | t.Km | 6,00000000
SC 14.15.0050 (/)
| Eletrodo com diâmetro de 2,5mm, OK 46.00 | MAT050500 |  | Kg | 1,00000000
SC 19.05.0050 (/)
| Eletrodo com diâmetro de 4mm (5/32"), Awse E-6013 | MAT050600 |  | Kg | 0,80000000
| Ajudante de soldador (desonerado) | MOD900300 |  | h | 0,75000000
| Soldador - solda elétrica ou de outros tipos simples em obras civis, corte com maçarico (desonerado) | MOD902500 |  | h | 2,25000000
| 3% incidente sobre mão de obra com Encargos Sociais para cobrir despesas de EPI e ferramentas | EVE000050 |  | % | 3,00000000
| Retificador de solda, elétrico, de 430A. Custo horário corrido.(desonerado) | REQ906200 | R | h | 0,60000000
SC 19.05.0100 (/)
| Eletrodo com diâmetro de 4mm (5/32"), Awse E-6013 | MAT050600 |  | Kg | 1,15000000
| Ajudante de soldador (desonerado) | MOD900300 |  | h | 1,00000000
| Soldador - solda elétrica ou de outros tipos simples em obras civis, corte com maçarico (desonerado) | MOD902500 |  | h | 3,00000000
| 3% incidente sobre mão de obra com Encargos Sociais para cobrir despesas de EPI e ferramentas | EVE000050 |  | % | 3,00000000
| Retificador de solda, elétrico, de 430A. Custo horário corrido.(desonerado) | REQ906200 | R | h | 0,76000000
SC 19.05.0150 (/)
| Eletrodo com diâmetro de 4mm (5/32"), Awse E-6013 | MAT050600 |  | Kg | 1,15000000
| Ajudante de soldador (desonerado) | MOD900300 |  | h | 1,75000000
| Soldador - solda elétrica ou de outros tipos simples em obras civis, corte com maçarico (desonerado) | MOD902500 |  | h | 5,25000000
| 3% incidente sobre mão de obra com Encargos Sociais para cobrir despesas de EPI e ferramentas | EVE000050 |  | % | 3,00000000
| Retificador de solda, elétrico, de 430A. Custo horário corrido.(desonerado) | REQ906200 | R | h | 0,90000000
SC 19.05.0200 (/) (RSE908300) | (RSE908300)
| Eletrodo com diâmetro de 4mm (5/32"), Awse E-6013 | MAT050600 |  | Kg | 0,75000000
| Tarifa de Energia elétrica tipo comercial | MAT128550 |  | Kwh | 3,15000000
| Ajudante de soldador (desonerado) | MOD900300 |  | h | 0,21200000
| Soldador - solda elétrica ou de outros tipos simples em obras civis, corte com maçarico (desonerado) | MOD902500 |  | h | 0,42500000
| 3% incidente sobre mão de obra com Encargos Sociais para cobrir despesas de EPI e ferramentas | EVE000050 |  | % | 3,00000000
| Retificador de solda, elétrico, de 430A. Custo horário corrido.(desonerado) | REQ906200 | R | h | 0,32000000
SC 19.05.0250 (/) (RSE908350) | (RSE908350)
| Eletrodo com diâmetro de 4mm (5/32"), Awse E-6013 | MAT050600 |  | Kg | 1,35000000
| Tarifa de Energia elétrica tipo comercial | MAT128550 |  | Kwh | 5,70000000
| Ajudante de soldador (desonerado) | MOD900300 |  | h | 0,52500000
| Soldador - solda elétrica ou de outros tipos simples em obras civis, corte com maçarico (desonerado) | MOD902500 |  | h | 1,05000000
| 3% incidente sobre mão de obra com Encargos Sociais para cobrir despesas de EPI e ferramentas | EVE000050 |  | % | 3,00000000
| Retificador de solda, elétrico, de 430A. Custo horário corrido.(desonerado) | REQ906200 | R | h | 0,79000000
SC 19.05.0300 (/) (RSE908400) | (RSE908400)
| Eletrodo com diâmetro de 4mm (5/32"), Awse E-6013 | MAT050600 |  | Kg | 2,10000000
| Tarifa de Energia elétrica tipo comercial | MAT128550 |  | Kwh | 8,15000000
| Ajudante de soldador (desonerado) | MOD900300 |  | h | 1,10000000
| Soldador - solda elétrica ou de outros tipos simples em obras civis, corte com maçarico (desonerado) | MOD902500 |  | h | 2,20000000
| 3% incidente sobre mão de obra com Encargos Sociais para cobrir despesas de EPI e ferramentas | EVE000050 |  | % | 3,00000000
| Retificador de solda, elétrico, de 430A. Custo horário corrido.(desonerado) | REQ906200 | R | h | 1,65000000
SC 19.05.0350 (/)
| Eletrodo com diâmetro de 3,25mm (1/8"), Awse E-6010 | MAT050550 |  | Kg | 0,03500000
| Ajudante de soldador (desonerado) | MOD900300 |  | h | 0,10000000
| Soldador - solda elétrica ou de outros tipos simples em obras civis, corte com maçarico (desonerado) | MOD902500 |  | h | 0,15000000
| 3% incidente sobre mão de obra com Encargos Sociais para cobrir despesas de EPI e ferramentas | EVE000050 |  | % | 3,00000000
| Retificador de solda, elétrico, de 430A. Custo horário corrido.(desonerado) | REQ906200 | R | h | 0,03400000
SC 19.05.0400 (/)
| Eletrodo com diâmetro de 3,25mm (1/8"), Awse E-6010 | MAT050550 |  | Kg | 0,04000000
| Ajudante de soldador (desonerado) | MOD900300 |  | h | 0,15000000
| Soldador - solda elétrica ou de outros tipos simples em obras civis, corte com maçarico (desonerado) | MOD902500 |  | h | 0,18000000
| 3% incidente sobre mão de obra com Encargos Sociais para cobrir despesas de EPI e ferramentas | EVE000050 |  | % | 3,00000000
| Retificador de solda, elétrico, de 430A. Custo horário corrido.(desonerado) | REQ906200 | R | h | 0,05000000
SC 19.05.0450 (/)
| Eletrodo com diâmetro de 3,25mm (1/8"), Awse E-6010 | MAT050550 |  | Kg | 0,06500000
| Ajudante de soldador (desonerado) | MOD900300 |  | h | 0,25000000
| Soldador - solda elétrica ou de outros tipos simples em obras civis, corte com maçarico (desonerado) | MOD902500 |  | h | 0,27000000
| 3% incidente sobre mão de obra com Encargos Sociais para cobrir despesas de EPI e ferramentas | EVE000050 |  | % | 3,00000000
| Retificador de solda, elétrico, de 430A. Custo horário corrido.(desonerado) | REQ906200 | R | h | 0,07000000
SC 19.05.0500 (/)
| Eletrodo com diâmetro de 3,25mm (1/8"), Awse E-6010 | MAT050550 |  | Kg | 0,08000000
| Ajudante de soldador (desonerado) | MOD900300 |  | h | 0,35000000
| Soldador - solda elétrica ou de outros tipos simples em obras civis, corte com maçarico (desonerado) | MOD902500 |  | h | 0,38000000
| 3% incidente sobre mão de obra com Encargos Sociais para cobrir despesas de EPI e ferramentas | EVE000050 |  | % | 3,00000000
| Retificador de solda, elétrico, de 430A. Custo horário corrido.(desonerado) | REQ906200 | R | h | 0,10000000
SC 19.05.0550 (/) (RSE908430) | (RSE908430)
| Eletrodo com diâmetro de 3,25mm (1/8"), Awse E-6010 | MAT050550 |  | Kg | 0,09000000
| Ajudante de soldador (desonerado) | MOD900300 |  | h | 0,40000000
| Soldador - solda elétrica ou de outros tipos simples em obras civis, corte com maçarico (desonerado) | MOD902500 |  | h | 0,43000000
| 3% incidente sobre mão de obra com Encargos Sociais para cobrir despesas de EPI e ferramentas | EVE000050 |  | % | 3,00000000
| Retificador de solda, elétrico, de 430A. Custo horário corrido.(desonerado) | REQ906200 | R | h | 0,15000000
SC 19.05.0600 (/) (RSE908435) | (RSE908435)
| Eletrodo com diâmetro de 4mm (5/32"), Awse E-6013 | MAT050600 |  | Kg | 0,16000000
| Ajudante de soldador (desonerado) | MOD900300 |  | h | 0,50000000
| Soldador - solda elétrica ou de outros tipos simples em obras civis, corte com maçarico (desonerado) | MOD902500 |  | h | 0,54000000
| 3% incidente sobre mão de obra com Encargos Sociais para cobrir despesas de EPI e ferramentas | EVE000050 |  | % | 3,00000000
| Retificador de solda, elétrico, de 430A. Custo horário corrido.(desonerado) | REQ906200 | R | h | 0,20000000
SC 19.10.0050 (/) (RSE908425) | (RSE908425)
| Eletrodo com diâmetro de 4mm (5/32"), Awse E-6013 | MAT050600 |  | Kg | 0,03000000
| Tarifa de Energia elétrica tipo comercial | MAT128550 |  | Kwh | 0,01000000
| Ajudante de soldador (desonerado) | MOD900300 |  | h | 0,08500000
| Soldador - solda elétrica ou de outros tipos simples em obras civis, corte com maçarico (desonerado) | MOD902500 |  | h | 0,08500000
| 3% incidente sobre mão de obra com Encargos Sociais para cobrir despesas de EPI e ferramentas | EVE000050 |  | % | 3,00000000
| Retificador de solda, elétrico, de 430A. Custo horário corrido.(desonerado) | REQ906200 | R | h | 0,07500000
SC 19.15.0050 (/)
| Acetileno, em garrafas de 9Kg | MAT000050 |  | Kg | 0,01200000
| Oxigênio, em garrafas de 9,3m3 | MAT091600 |  | m3 | 0,06000000
| Ajudante de soldador (desonerado) | MOD900300 |  | h | 0,04200000
| Soldador - solda elétrica ou de outros tipos simples em obras civis, corte com maçarico (desonerado) | MOD902500 |  | h | 0,08400000
| 3% incidente sobre mão de obra com Encargos Sociais para cobrir despesas de EPI e ferramentas | EVE000050 |  | % | 3,00000000
SC 19.15.0100 (/)
| Acetileno, em garrafas de 9Kg | MAT000050 |  | Kg | 0,01600000
| Oxigênio, em garrafas de 9,3m3 | MAT091600 |  | m3 | 0,07500000
| Ajudante de soldador (desonerado) | MOD900300 |  | h | 0,05000000
| Soldador - solda elétrica ou de outros tipos simples em obras civis, corte com maçarico (desonerado) | MOD902500 |  | h | 0,10000000
| 3% incidente sobre mão de obra com Encargos Sociais para cobrir despesas de EPI e ferramentas | EVE000050 |  | % | 3,00000000
SC 19.15.0150 (/)
| Acetileno, em garrafas de 9Kg | MAT000050 |  | Kg | 0,02100000
| Oxigênio, em garrafas de 9,3m3 | MAT091600 |  | m3 | 0,09500000
| Ajudante de soldador (desonerado) | MOD900300 |  | h | 0,06000000
| Soldador - solda elétrica ou de outros tipos simples em obras civis, corte com maçarico (desonerado) | MOD902500 |  | h | 0,12000000
| 3% incidente sobre mão de obra com Encargos Sociais para cobrir despesas de EPI e ferramentas | EVE000050 |  | % | 3,00000000
SC 19.15.0200 (/)
| Acetileno, em garrafas de 9Kg | MAT000050 |  | Kg | 0,02700000
| Oxigênio, em garrafas de 9,3m3 | MAT091600 |  | m3 | 0,15000000
| Ajudante de soldador (desonerado) | MOD900300 |  | h | 0,07500000
| Soldador - solda elétrica ou de outros tipos simples em obras civis, corte com maçarico (desonerado) | MOD902500 |  | h | 0,15000000
| 3% incidente sobre mão de obra com Encargos Sociais para cobrir despesas de EPI e ferramentas | EVE000050 |  | % | 3,00000000
SC 19.15.0250 (/)
| Acetileno, em garrafas de 9Kg | MAT000050 |  | Kg | 0,03200000
| Oxigênio, em garrafas de 9,3m3 | MAT091600 |  | m3 | 0,23000000
| Ajudante de soldador (desonerado) | MOD900300 |  | h | 0,09000000
| Soldador - solda elétrica ou de outros tipos simples em obras civis, corte com maçarico (desonerado) | MOD902500 |  | h | 0,18000000
| 3% incidente sobre mão de obra com Encargos Sociais para cobrir despesas de EPI e ferramentas | EVE000050 |  | % | 3,00000000
SC 29.05.0050 (/)
| Cera de carnaúba | MAT029350 |  | Kg | 0,07500000
| Servente (desonerado) | MOD902450 |  | h | 0,21000000
| 3% incidente sobre mão de obra com Encargos Sociais para cobrir despesas de EPI e ferramentas | EVE000050 |  | % | 3,00000000
SC 29.05.0100 (/)
| Aplicação de Synteco ou similar, com raspagem, calafetagem e 3 demãos de Synteco | MAT005350 |  | m2 | 1,00000000
SC 29.10.0050 (/) (RSE906170) | (RSE906170)
| Disco de lixa SIC, carbureto de silício, diâmetro de 7" e furo de 7/8" | MAT047650 |  | un | 0,16000000
| Lixadeira elétrica, modelo 1353-GWS-18U, Bosch ou similar, aluguel | IEQ014650 |  | h | 0,27000000
| Operador de Máquinas - trator, escavadeira, etc. (desonerado) | MOD902000 |  | h | 0,27000000
| 3% incidente sobre mão de obra com Encargos Sociais para cobrir despesas de EPI e ferramentas | EVE000050 |  | % | 3,00000000
SC 29.10.0100 (A)
| Cera virgem | MAT029400 |  | Kg | 0,01000000
| Calafate - raspagem de taco, calafetagem e limpeza (desonerado) | MOD900700 |  | h | 1,60000000
| 3% incidente sobre mão de obra com Encargos Sociais para cobrir despesas de EPI e ferramentas | EVE000050 |  | % | 3,00000000
SC 29.10.0150 (A)
| Cera virgem | MAT029400 |  | Kg | 0,01000000
| Calafate - raspagem de taco, calafetagem e limpeza (desonerado) | MOD900700 |  | h | 1,50000000
| 3% incidente sobre mão de obra com Encargos Sociais para cobrir despesas de EPI e ferramentas | EVE000050 |  | % | 3,00000000
SC 29.10.0200 (A)
| Cera virgem | MAT029400 |  | Kg | 0,01000000
| Calafate - raspagem de taco, calafetagem e limpeza (desonerado) | MOD900700 |  | h | 2,45000000
| 3% incidente sobre mão de obra com Encargos Sociais para cobrir despesas de EPI e ferramentas | EVE000050 |  | % | 3,00000000
SC 29.10.0250 (A)
| Cera virgem | MAT029400 |  | Kg | 0,01000000
| Calceteiro - assentamento de paralelepípedo, meio-fio, tento, etc. (desonerado) | MOD900750 |  | h | 3,05000000
| 3% incidente sobre mão de obra com Encargos Sociais para cobrir despesas de EPI e ferramentas | EVE000050 |  | % | 3,00000000
SC 29.15.0050 (/)
| Ácido muriático | MAT000150 |  | l | 0,20000000
| Servente (desonerado) | MOD902450 |  | h | 0,50000000
| 3% incidente sobre mão de obra com Encargos Sociais para cobrir despesas de EPI e ferramentas | EVE000050 |  | % | 3,00000000
SC 29.15.0100 (/)
| Ácido muriático | MAT000150 |  | l | 0,10000000
| Servente (desonerado) | MOD902450 |  | h | 0,27000000
| 3% incidente sobre mão de obra com Encargos Sociais para cobrir despesas de EPI e ferramentas | EVE000050 |  | % | 3,00000000
SC 29.15.0150 (/)
| Ácido muriático | MAT000150 |  | l | 0,20000000
| Servente (desonerado) | MOD902450 |  | h | 0,30000000
| 3% incidente sobre mão de obra com Encargos Sociais para cobrir despesas de EPI e ferramentas | EVE000050 |  | % | 3,00000000
SC 29.15.0200 (/)
| Ácido muriático | MAT000150 |  | l | 0,10000000
| Servente (desonerado) | MOD902450 |  | h | 0,30000000
| 3% incidente sobre mão de obra com Encargos Sociais para cobrir despesas de EPI e ferramentas | EVE000050 |  | % | 3,00000000
SC 29.15.0250 (/)
| Ácido muriático | MAT000150 |  | l | 0,02000000
| Servente (desonerado) | MOD902450 |  | h | 0,25000000
| 3% incidente sobre mão de obra com Encargos Sociais para cobrir despesas de EPI e ferramentas | EVE000050 |  | % | 3,00000000
SC 29.15.0300 (/)
| Ácido muriático | MAT000150 |  | l | 0,10000000
| Servente (desonerado) | MOD902450 |  | h | 0,30000000
| 3% incidente sobre mão de obra com Encargos Sociais para cobrir despesas de EPI e ferramentas | EVE000050 |  | % | 3,00000000
SC 29.15.0350 (/)
| Ácido muriático | MAT000150 |  | l | 0,10000000
| Servente (desonerado) | MOD902450 |  | h | 0,30000000
| 3% incidente sobre mão de obra com Encargos Sociais para cobrir despesas de EPI e ferramentas | EVE000050 |  | % | 3,00000000
SC 29.15.0400 (/)
| Ácido muriático | MAT000150 |  | l | 0,10000000
| Servente (desonerado) | MOD902450 |  | h | 0,27000000
| 3% incidente sobre mão de obra com Encargos Sociais para cobrir despesas de EPI e ferramentas | EVE000050 |  | % | 3,00000000
SC 29.15.0450 (/)
| Ácido muriático | MAT000150 |  | l | 0,30000000
| Servente (desonerado) | MOD902450 |  | h | 0,40000000
| 3% incidente sobre mão de obra com Encargos Sociais para cobrir despesas de EPI e ferramentas | EVE000050 |  | % | 3,00000000
SC 29.15.0500 (/)
| Ácido muriático | MAT000150 |  | l | 0,10000000
| Servente (desonerado) | MOD902450 |  | h | 0,25000000
| 3% incidente sobre mão de obra com Encargos Sociais para cobrir despesas de EPI e ferramentas | EVE000050 |  | % | 3,00000000
SC 34.05.0040 (A)
| Carpinteiro - forma de concreto (desonerado) | MOD900850 |  | h | 1,00000000
| Pedreiro: assentamento de tijolo, bloco de concreto, serviços de lançamento de concreto (desonerado) | MOD902150 |  | h | 1,00000000
| Servente (desonerado) | MOD902450 |  | h | 3,00000000
| 3% incidente sobre mão de obra com Encargos Sociais para cobrir despesas de EPI e ferramentas | EVE000050 |  | % | 3,00000000
| Materiais para confecção de concreto estrutural dosado para uma resistência característica à compres | RSE902950 | R | m3 | 0,09500000
| Formas de madeira para moldagem de peças de concreto armado com paramentos planos, em lajes, vigas, | RSE905350 | R | m2 | 0,30000000
| Lançamento de concreto em peças sem armadura, inclusive a colocação, o adensamento e o acabamento, e | RSE905950 | R | m3 | 0,09500000
| Preparo mecânico de concreto, compreendendo a mistura e o amassamento em betoneira, exclusive materi | RSE907650 | R | m3 | 0,09500000
| Caminhão com Carroceria Fixa, capacidade de 7,5t, com motorista, material de operação e material de | REQ901450 | R | h | 0,03000000
| Caminhão com Carroceria Fixa, capacidade de 7,5t, com motorista, com as seguintes especificações mín | REQ901550 | R | h | 0,75000000
| Compressor de ar, portátil e rebocável, sem operador, com material de operação e material de manuten | REQ902950 | R | h | 0,12000000
| Compressor de ar, portátil e rebocável, sem operador, com material de operação, com as seguintes esp | REQ903000 | R | h | 0,02700000
| Rompedor Pneumático, peso de 32,6Kg, com material de manutenção, exclusive o operador, ponteiro e ma | REQ906850 | R | h | 0,30900000
SC 34.05.0050 (B)
| Carpinteiro - forma de concreto (desonerado) | MOD900850 |  | h | 1,50000000
| Pedreiro: assentamento de tijolo, bloco de concreto, serviços de lançamento de concreto (desonerado) | MOD902150 |  | h | 1,00000000
| Servente (desonerado) | MOD902450 |  | h | 3,00000000
| 3% incidente sobre mão de obra com Encargos Sociais para cobrir despesas de EPI e ferramentas | EVE000050 |  | % | 3,00000000
| Materiais para confecção de concreto estrutural dosado para uma resistência característica à compres | RSE902950 | R | m3 | 0,12000000
| Formas de madeira para moldagem de peças de concreto armado com paramentos planos, em lajes, vigas, | RSE905350 | R | m2 | 1,00000000
| Lançamento de concreto em peças sem armadura, inclusive a colocação, o adensamento e o acabamento, e | RSE905950 | R | m3 | 0,12000000
| Preparo mecânico de concreto, compreendendo a mistura e o amassamento em betoneira, exclusive materi | RSE907650 | R | m3 | 0,12000000
| Caminhão com Carroceria Fixa, capacidade de 7,5t, com motorista, material de operação e material de | REQ901450 | R | h | 0,03000000
| Caminhão com Carroceria Fixa, capacidade de 7,5t, com motorista, com as seguintes especificações mín | REQ901550 | R | h | 0,75000000
| Compressor de ar, portátil e rebocável, sem operador, com material de operação e material de manuten | REQ902950 | R | h | 0,12000000
| Compressor de ar, portátil e rebocável, sem operador, com material de operação, com as seguintes esp | REQ903000 | R | h | 0,02700000
| Rompedor Pneumático, peso de 32,6Kg, com material de manutenção, exclusive o operador, ponteiro e ma | REQ906850 | R | h | 0,30900000
SC 34.05.0060 (/)
| Concreto importado de usina, com resistência característica à compressão de 30MPa | MAT037000 |  | m3 | 0,12000000
| Carpinteiro - forma de concreto (desonerado) | MOD900850 |  | h | 1,50000000
| Pedreiro: assentamento de tijolo, bloco de concreto, serviços de lançamento de concreto (desonerado) | MOD902150 |  | h | 1,00000000
| Servente (desonerado) | MOD902450 |  | h | 3,00000000
| 3% incidente sobre mão de obra com Encargos Sociais para cobrir despesas de EPI e ferramentas | EVE000050 |  | % | 3,00000000
| Formas de madeira para moldagem de peças de concreto armado com paramentos planos, em lajes, vigas, | RSE905350 | R | m2 | 1,00000000
| Lançamento de concreto em peças sem armadura, inclusive a colocação, o adensamento e o acabamento, e | RSE905950 | R | m3 | 0,12000000
| Preparo mecânico de concreto, compreendendo a mistura e o amassamento em betoneira, exclusive materi | RSE907650 | R | m3 | 0,12000000
| Caminhão com Carroceria Fixa, capacidade de 7,5t, com motorista, material de operação e material de | REQ901450 | R | h | 0,03000000
| Caminhão com Carroceria Fixa, capacidade de 7,5t, com motorista, com as seguintes especificações mín | REQ901550 | R | h | 0,75000000
| Compressor de ar, portátil e rebocável, sem operador, com material de operação e material de manuten | REQ902950 | R | h | 0,12000000
| Compressor de ar, portátil e rebocável, sem operador, com material de operação, com as seguintes esp | REQ903000 | R | h | 0,02700000
| Rompedor Pneumático, peso de 32,6Kg, com material de manutenção, exclusive o operador, ponteiro e ma | REQ906850 | R | h | 0,30900000
SC 34.05.0100 (A)
| Peça de madeira serrada, seção (2,5cm x 30cm / 1" x 12") - grupo II | MAT096600 |  | m | 0,60000000
| Peça de madeira serrada, seção (7,5cm x 7,5cm / 3" x 3") - grupo II | MAT096800 |  | m | 1,15000000
| Prego com cabeça, de (18x30) | MAT112150 |  | Kg | 0,09000000
| Carpinteiro - forma de concreto (desonerado) | MOD900850 |  | h | 1,00000000
| Pedreiro: assentamento de tijolo, bloco de concreto, serviços de lançamento de concreto (desonerado) | MOD902150 |  | h | 1,00000000
| Servente (desonerado) | MOD902450 |  | h | 3,00000000
| 3% incidente sobre mão de obra com Encargos Sociais para cobrir despesas de EPI e ferramentas | EVE000050 |  | % | 3,00000000
| Materiais para confecção de concreto estrutural dosado para uma resistência característica à compres | RSE902950 | R | m3 | 0,06000000
| Formas de madeira para moldagem de peças de concreto armado com paramentos planos, em lajes, vigas, | RSE905350 | R | m2 | 1,00000000
| Lançamento de concreto em peças sem armadura, inclusive a colocação, o adensamento e o acabamento, e | RSE905950 | R | m3 | 0,06000000
| Preparo mecânico de concreto, compreendendo a mistura e o amassamento em betoneira, exclusive materi | RSE907650 | R | m3 | 0,06000000
| Caminhão com Carroceria Fixa, capacidade de 7,5t, com motorista, material de operação e material de | REQ901450 | R | h | 0,03000000
| Caminhão com Carroceria Fixa, capacidade de 7,5t, com motorista, com as seguintes especificações mín | REQ901550 | R | h | 0,75000000
| Compressor de ar, portátil e rebocável, sem operador, com material de operação e material de manuten | REQ902950 | R | h | 0,12000000
| Compressor de ar, portátil e rebocável, sem operador, com material de operação, com as seguintes esp | REQ903000 | R | h | 0,02700000
| Rompedor Pneumático, peso de 32,6Kg, com material de manutenção, exclusive o operador, ponteiro e ma | REQ906850 | R | h | 0,30900000
SC 34.10.0050 (/)
| Servente (desonerado) | MOD902450 |  | h | 4,00000000
| 3% incidente sobre mão de obra com Encargos Sociais para cobrir despesas de EPI e ferramentas | EVE000050 |  | % | 3,00000000
SC 34.10.0100 (/)
| Servente (desonerado) | MOD902450 |  | h | 0,07500000
| 3% incidente sobre mão de obra com Encargos Sociais para cobrir despesas de EPI e ferramentas | EVE000050 |  | % | 3,00000000
| Retro-Escavadeira/carregadeira, com operador, material de operação e material de manutenção, com as | REQ906250 | R | h | 0,00383000
SC 34.10.0150 (/)
| Servente (desonerado) | MOD902450 |  | h | 0,70000000
| 3% incidente sobre mão de obra com Encargos Sociais para cobrir despesas de EPI e ferramentas | EVE000050 |  | % | 3,00000000
SC 34.10.0200 (/)
| Servente (desonerado) | MOD902450 |  | h | 7,67000000
| 3% incidente sobre mão de obra com Encargos Sociais para cobrir despesas de EPI e ferramentas | EVE000050 |  | % | 3,00000000
SC 34.10.0250 (/)
| Servente (desonerado) | MOD902450 |  | h | 1,50000000
| 3% incidente sobre mão de obra com Encargos Sociais para cobrir despesas de EPI e ferramentas | EVE000050 |  | % | 3,00000000
SC 34.10.0300 (/)
| Servente (desonerado) | MOD902450 |  | h | 0,30000000
| 3% incidente sobre mão de obra com Encargos Sociais para cobrir despesas de EPI e ferramentas | EVE000050 |  | % | 3,00000000
SC 34.10.0350 (/)
| Cloro Líquido | MAT034250 |  | l | 0,20000000
| Servente (desonerado) | MOD902450 |  | h | 0,57000000
| 3% incidente sobre mão de obra com Encargos Sociais para cobrir despesas de EPI e ferramentas | EVE000050 |  | % | 3,00000000
SC 34.10.0500 (/)
| Operador de Máquinas Auxiliares - Compressor de Ar, Rolo Compactador Leve, etc. (desonerado) | MOD902050 |  | h | 10,66000000
| 3% incidente sobre mão de obra com Encargos Sociais para cobrir despesas de EPI e ferramentas | EVE000050 |  | % | 3,00000000
| Equipamento para desobstrução de galerias (Bucket - Machine), sem operador, com material de operação | REQ904150 | R | h | 5,33000000
SC 34.10.0509 (/)
| Operador de Máquinas Auxiliares - Compressor de Ar, Rolo Compactador Leve, etc. (desonerado) | MOD902050 |  | h | 6,40000000
| 3% incidente sobre mão de obra com Encargos Sociais para cobrir despesas de EPI e ferramentas | EVE000050 |  | % | 3,00000000
| Equipamento para desobstrução de galerias (Bucket - Machine), sem operador, com material de operação | REQ904150 | R | h | 3,20000000
SC 34.10.0600 (/)
| Operador de Máquinas Auxiliares - Compressor de Ar, Rolo Compactador Leve, etc. (desonerado) | MOD902050 |  | h | 5,34000000
| 3% incidente sobre mão de obra com Encargos Sociais para cobrir despesas de EPI e ferramentas | EVE000050 |  | % | 3,00000000
| Equipamento para desobstrução de galerias (Bucket - Machine), sem operador, com material de operação | REQ904150 | R | h | 2,67000000
SC 34.15.0020 (/)
| Álcool etílico hidratado | MAT003000 |  | l | 2,00000000
| Detergente líquido biodegradável concentrado, desengordurante, frasco de 500ml | MAT047250 |  | un | 4,00000000
| Estopa | MAT054750 |  | Kg | 3,00000000
| Fita crepe em rolo de (19mmx50m) | MAT059150 |  | un | 2,00000000
| Tinta - Removedor Pastoso, galão de 1/4, Wanda ou similar | MAT137650 |  | un | 2,22000000
| Museólogo Restaurador para 40 horas semanais (desonerado) | MOD901900 |  | h | 16,00000000
| Ajudante (desonerado) | MOI900050 |  | h | 32,00000000
| 3% incidente sobre mão de obra com Encargos Sociais para cobrir despesas de EPI e ferramentas | EVE000050 |  | % | 3,00000000
SC 34.15.0100 (/)
| Escova de aço, de (18x6)cm sem cabo e sem alça | MAT053400 |  | un | 0,10000000
| Solupan técnico em saco de 25Kg | MAT125700 |  | Kg | 0,20000000
| Lavadora de alta pressão de 166 bar, tensão 220/380V, modelo CSL 2400 FST, Electrolux ou similar | IEQ014050 |  | un | 0,00018270
| Servente (desonerado) | MOD902450 |  | h | 0,36000000
| 3% incidente sobre mão de obra com Encargos Sociais para cobrir despesas de EPI e ferramentas | EVE000050 |  | % | 3,00000000
SC 34.15.0150 (/)
| Mangueira para ar comprimido, com duas lonas, de 3/4" | IEQ014950 |  | m | 0,02000000
| Operador de Máquinas - trator, escavadeira, etc. (desonerado) | MOD902000 |  | h | 0,40000000
| Servente (desonerado) | MOD902450 |  | h | 0,40000000
| 3% incidente sobre mão de obra com Encargos Sociais para cobrir despesas de EPI e ferramentas | EVE000050 |  | % | 3,00000000
| Compressor de ar, portátil e rebocável, sem operador, com material de operação e material de manuten | REQ903100 | R | h | 0,13000000
| Compressor de ar, portátil e rebocável, sem operador, com material de operação, com as seguintes esp | REQ903150 | R | h | 0,07000000
SC 34.15.0200 (/)
| Mangueira para ar comprimido, com duas lonas, de 3/4" | IEQ014950 |  | m | 0,00700000
| Operador de Máquinas - trator, escavadeira, etc. (desonerado) | MOD902000 |  | h | 0,13200000
| Servente (desonerado) | MOD902450 |  | h | 0,13200000
| 3% incidente sobre mão de obra com Encargos Sociais para cobrir despesas de EPI e ferramentas | EVE000050 |  | % | 3,00000000
| Compressor de ar, portátil e rebocável, sem operador, com material de operação e material de manuten | REQ903100 | R | h | 0,04000000
| Compressor de ar, portátil e rebocável, sem operador, com material de operação, com as seguintes esp | REQ903150 | R | h | 0,02000000
SC 34.15.0325 (/)
| Contentor de polietileno, de 240l, com 2 rodas maciças de borracha | MAT041150 |  | un | 0,00200000
| Detergente líquido biodegradável concentrado, desengordurante, frasco de 500ml | MAT047250 |  | un | 0,50000000
| Escova oval com cerdas de nylon | MAT053450 |  | un | 0,75000000
| Estopa | MAT054750 |  | Kg | 0,25000000
| Fita crepe em rolo de (19mmx50m) | MAT059150 |  | un | 0,25000000
| Mangueira para ar comprimido, com duas lonas, de 3/4" | IEQ014950 |  | m | 0,02000000
| Museólogo Restaurador para 40 horas semanais (desonerado) | MOD901900 |  | h | 2,00000000
| Operador de Máquinas Auxiliares - Compressor de Ar, Rolo Compactador Leve, etc. (desonerado) | MOD902050 |  | h | 1,50000000
| Ajudante (desonerado) | MOI900050 |  | h | 8,00000000
| 3% incidente sobre mão de obra com Encargos Sociais para cobrir despesas de EPI e ferramentas | EVE000050 |  | % | 3,00000000
| Água comercial. Fornecimento, exclusive transporte.(desonerado) | RSE908600 | R | m3 | 0,10000000
| Compressor de ar, portátil e rebocável, sem operador, com material de operação e material de manuten | REQ902950 | R | h | 1,00000000
| Compressor de ar, portátil e rebocável, sem operador, com as seguintes especificações mínimas: motor | REQ903050 | R | h | 0,50000000
SC 34.15.0350 (/)
| Paraloid TB 148 S | MAT094100 |  | Kg | 0,10000000
| Pintor - serviço completo de pintura, desde o assentamento até as demãos de acabamento (desonerado) | MOD902200 |  | h | 0,45000000
| Servente (desonerado) | MOD902450 |  | h | 0,15000000
| 3% incidente sobre mão de obra com Encargos Sociais para cobrir despesas de EPI e ferramentas | EVE000050 |  | % | 3,00000000
SC 34.15.0400 (/)
| Solupan técnico em saco de 25Kg | MAT125700 |  | Kg | 0,65000000
| Bomba - Moto Bomba sobre base fixa, motor elétrico de 5CV | IEQ002650 |  | un | 0,00020000
| Servente (desonerado) | MOD902450 |  | h | 0,30000000
| 3% incidente sobre mão de obra com Encargos Sociais para cobrir despesas de EPI e ferramentas | EVE000050 |  | % | 3,00000000
SC 34.15.0450 (A)
| Escova de aço, de 30cm com cabo | MAT053360 |  | un | 0,10000000
| Servente (desonerado) | MOD902450 |  | h | 0,25000000
| 3% incidente sobre mão de obra com Encargos Sociais para cobrir despesas de EPI e ferramentas | EVE000050 |  | % | 3,00000000
SC 34.15.0500 (A)
| Disco de lixa 7", para ferro, grão 80, Carborundum ou similar | MAT047600 |  | un | 0,10000000
| Lixadeira elétrica, modelo 1353-GWS-18U, Bosch ou similar, aluguel | IEQ014650 |  | h | 0,16600000
| Servente (desonerado) | MOD902450 |  | h | 0,16600000
| 3% incidente sobre mão de obra com Encargos Sociais para cobrir despesas de EPI e ferramentas | EVE000050 |  | % | 3,00000000
SC 34.15.0850 (/)
| Lã de vidro em manta, espessura de 1", densidade de 16kg/m3 | MAT076750 |  | m2 | 0,75000000
| Lona de polietileno (lona terreiro), espessura de 0,20mm | MAT080400 |  | m2 | 1,69000000
| Manta em geotêxtil de poliéster, não-tecido, tipo OP-30, Bidim ou similar | MAT088750 |  | m2 | 0,91000000
| Museólogo Restaurador para 40 horas semanais (desonerado) | MOD901900 |  | h | 32,00000000
| Ajudante (desonerado) | MOI900050 |  | h | 192,00000000
| 3% incidente sobre mão de obra com Encargos Sociais para cobrir despesas de EPI e ferramentas | EVE000050 |  | % | 3,00000000
| Caminhão com Carroceria Fixa, capacidade de 7,5t, equipado com guindaste hidráulico com capacidade d | REQ901650 | R | h | 3,00000000
| Caminhão com Carroceria Fixa, capacidade de 7,5t, equipado com guindaste hidráulico com capacidade d | REQ901700 | R | h | 2,00000000
| Caminhão com Carroceria Fixa, capacidade de 7,5t, equipado com guindaste hidráulico com capacidade d | REQ901750 | R | h | 3,00000000
SC 34.15.1000 (/)
| Ácido cítrico monohidratado PA | MAT000100 |  | Kg | 0,25000000
| Ácido tártarico L+PA ACS, embalagem com 250g | MAT000200 |  | un | 1,00000000
| Bicarbonato de amônia | MAT012650 |  | Kg | 0,25000000
| Contentor de polietileno, de 240l, com 2 rodas maciças de borracha | MAT041150 |  | un | 0,00200000
| Detergente líquido biodegradável concentrado, desengordurante, frasco de 500ml | MAT047250 |  | un | 0,50000000
| Escova oval com cerdas de nylon | MAT053450 |  | un | 0,75000000
| Estopa | MAT054750 |  | Kg | 0,25000000
| Fita crepe em rolo de (19mmx50m) | MAT059150 |  | un | 0,25000000
| Tinta - Redutor à base de poliuretano, lata de 5l, Coral ou similar | MAT137700 |  | un | 0,50000000
| Museólogo Restaurador para 40 horas semanais (desonerado) | MOD901900 |  | h | 2,00000000
| Ajudante (desonerado) | MOI900050 |  | h | 10,00000000
| 3% incidente sobre mão de obra com Encargos Sociais para cobrir despesas de EPI e ferramentas | EVE000050 |  | % | 3,00000000
| Água comercial. Fornecimento, exclusive transporte.(desonerado) | RSE908600 | R | m3 | 0,10000000
SC 34.20.0300 (/)
| Pedreiro: assentamento de tijolo, bloco de concreto, serviços de lançamento de concreto (desonerado) | MOD902150 |  | h | 370,00000000
| Servente (desonerado) | MOD902450 |  | h | 1110,00000000
| Encarregado de turma (desonerado) | MOI901500 |  | h | 185,00000000
| 3% incidente sobre mão de obra com Encargos Sociais para cobrir despesas de EPI e ferramentas | EVE000050 |  | % | 3,00000000
| Caminhão basculante, capacidade de 5m3, com motorista, material de operação, material de manutenção | REQ901050 | R | un.mês | 1,00000000
| Caminhão Carroceria fixa, capacidade de 3,5t, com motorista, material de operação, material de manut | REQ901300 | R | un.mês | 1,00000000
| Caminhoneta de Serviço, capacidade de 7 passageiros ou 600 Kg, com motorista, material de operacao e | REQ902000 | R | un.mês | 1,00000000
| Retro-Escavadeira/carregadeira, com operador, material de operação e material de manutenção, com as | REQ906250 | R | h | 129,50000000
| Retro-Escavadeira/carregadeira, com operador, com as seguintes especificações mínimas: motor de 70HP | REQ906300 | R | h | 55,50000000
SC 39.05.0050 (/)
| Arame galvanizado nº 12 | MAT005600 |  | Kg | 0,08000000
| Fixação - Grampo para arame farpado 9BWG | MAT060300 |  | Kg | 0,00600000
| Carpinteiro - esquadrias de madeira (desonerado) | MOD900800 |  | h | 0,02000000
| Servente (desonerado) | MOD902450 |  | h | 0,04000000
| 3% incidente sobre mão de obra com Encargos Sociais para cobrir despesas de EPI e ferramentas | EVE000050 |  | % | 3,00000000
SC 39.05.0100 (/)
| Cabo de aço galvanizado com alma de fibra, 6 pernas de 19 fios, de 3/16" | MAT020100 |  | m | 1,05000000
| Fixação - Grampo para arame farpado 9BWG | MAT060300 |  | Kg | 0,00600000
| Carpinteiro - esquadrias de madeira (desonerado) | MOD900800 |  | h | 0,02000000
| Servente (desonerado) | MOD902450 |  | h | 0,04000000
| 3% incidente sobre mão de obra com Encargos Sociais para cobrir despesas de EPI e ferramentas | EVE000050 |  | % | 3,00000000
SC 39.05.0200 (/)
| Arame galvanizado nº 12 | MAT005600 |  | Kg | 0,09000000
| Moirão de concreto armado, de (0,10x2,50)m, para carga horizontal nominal no topo de 80Kgf | MAT090600 |  | un | 0,35000000
| Carpinteiro - forma de concreto (desonerado) | MOD900850 |  | h | 0,15000000
| Servente (desonerado) | MOD902450 |  | h | 0,60000000
| 3% incidente sobre mão de obra com Encargos Sociais para cobrir despesas de EPI e ferramentas | EVE000050 |  | % | 3,00000000
SC 39.05.0250 (A)
| Madeira em tora de até 10m de comprimento, com diâmetro médio de 15cm - grupo I | MAT085800 |  | m | 2,60000000
| Carpinteiro - forma de concreto (desonerado) | MOD900850 |  | h | 0,40000000
| Servente (desonerado) | MOD902450 |  | h | 0,80000000
| 3% incidente sobre mão de obra com Encargos Sociais para cobrir despesas de EPI e ferramentas | EVE000050 |  | % | 3,00000000
| Carga e descarga manual de material que exija o concurso de mais de 1 servente para cada peça, verga | RSE902350 | R | t | 0,06200000
| Concreto simples dosado racionalmente para uma resistência mínima característica à compressão de 11M | RSE903350 | R | m3 | 0,07000000
| Escavação manual de vala em material de 1ª categoria (areia, argila ou piçarra), até 1,50m, exclusiv | RSE904600 | R | m3 | 0,16000000
| Compactação de material de 1ª categoria, inclusive descarga de Caminhão Basculante, movimentação a 1 | RSE905100 | R | m3 | 0,16000000
| Pintura imunizante sobre madeira com 1 demão Pentox ou similar.(desonerado) | RSE906950 | R | m2 | 1,08000000
| Transporte de carga de qualquer natureza; exclusive as despesas de carga e descarga tanto de espera | RSE908900 | R | t.Km | 1,86000000
SC 39.05.0300 (A)
| Madeira em tora de até 10m de comprimento, com diâmetro médio de 15cm - grupo I | MAT085800 |  | m | 2,90000000
| Carpinteiro - forma de concreto (desonerado) | MOD900850 |  | h | 0,40000000
| Servente (desonerado) | MOD902450 |  | h | 0,80000000
| 3% incidente sobre mão de obra com Encargos Sociais para cobrir despesas de EPI e ferramentas | EVE000050 |  | % | 3,00000000
| Carga e descarga manual de material que exija o concurso de mais de 1 servente para cada peça, verga | RSE902350 | R | t | 0,06600000
| Concreto simples dosado racionalmente para uma resistência mínima característica à compressão de 11M | RSE903350 | R | m3 | 0,07000000
| Escavação manual de vala em material de 1ª categoria (areia, argila ou piçarra), até 1,50m, exclusiv | RSE904600 | R | m3 | 0,16000000
| Compactação de material de 1ª categoria, inclusive descarga de Caminhão Basculante, movimentação a 1 | RSE905100 | R | m3 | 0,16000000
| Pintura imunizante sobre madeira com 1 demão Pentox ou similar.(desonerado) | RSE906950 | R | m2 | 1,23000000
| Transporte de carga de qualquer natureza; exclusive as despesas de carga e descarga tanto de espera | RSE908900 | R | t.Km | 1,98000000
SC 44.05.0015 (/)
| Mapa tátil em acrílico, com textos, símbolos e Braille em relevo, medindo aproximadamente (54 x 39)c | MAT089275 |  | un | 1,00000000
| Pedreiro: assentamento de tijolo, bloco de concreto, serviços de lançamento de concreto (desonerado) | MOD902150 |  | h | 0,20000000
| 3% incidente sobre mão de obra com Encargos Sociais para cobrir despesas de EPI e ferramentas | EVE000050 |  | % | 3,00000000
SC 44.05.0030 (/)
| Concreto armado, executado com concreto dosado para uma resistência característica a compressão de 1 | RSE903150 | R | m3 | 0,19040000
| Escavação manual de vala em material de 1ª categoria (areia, argila ou piçarra), até 1,50m, exclusiv | RSE904600 | R | m3 | 0,04200000
| Pintura com tinta plástica à base de acrílico, semi-brilhante, para interior e exterior, incolor ou | RSE906800 | R | m2 | 2,30000000
| Transporte horizontal de material à granel em carrinho de mão, inclusive carga a pá.(desonerado) | RSE909100 | R | t.dam | 0,14280000
SC 44.05.0045 (A)
| Placa de alumínio ou acrílico, escrita em Braille, medindo (10x3)cm, para sinalização de corrimão, c | MAT098675 |  | un | 1,00000000
| Pedreiro: assentamento de tijolo, bloco de concreto, serviços de lançamento de concreto (desonerado) | MOD902150 |  | h | 0,50000000
| 3% incidente sobre mão de obra com Encargos Sociais para cobrir despesas de EPI e ferramentas | EVE000050 |  | % | 3,00000000
SC 44.05.0050 (/)
| Placa de acrílico, medindo: (25x8)cm, com espessura de 4mm, para identificação de porta | MAT098650 |  | un | 1,00000000
| Carpinteiro - esquadrias de madeira (desonerado) | MOD900800 |  | h | 0,20000000
| 3% incidente sobre mão de obra com Encargos Sociais para cobrir despesas de EPI e ferramentas | EVE000050 |  | % | 3,00000000
SC 44.05.0053 (/)
| Placa em aço inox escovado, (30x20)cm, bitola nº 22, gravação em fotocorrosão, texto preto, com logo | MAT098920 |  | un | 1,00000000
| Carpinteiro - esquadrias de madeira (desonerado) | MOD900800 |  | h | 0,66000000
SC 44.05.0056 (/)
| Placa em aço inox escovado, (40x30)cm, bitola nº 22, gravação em fotocorrosão, texto preto, com logo | MAT098925 |  | un | 1,00000000
| Carpinteiro - esquadrias de madeira (desonerado) | MOD900800 |  | h | 0,66000000
SC 44.05.0065 (/)
| Placa fotoluminescente de sinalização de segurança contra incêndio, para indicação continuada de rot | MAT098870 |  | un | 1,00000000
| Pedreiro: assentamento de tijolo, bloco de concreto, serviços de lançamento de concreto (desonerado) | MOD902150 |  | h | 0,20000000
| 3% incidente sobre mão de obra com Encargos Sociais para cobrir despesas de EPI e ferramentas | EVE000050 |  | % | 3,00000000
SC 44.05.0070 (/)
| Placa fotoluminescente de sinalização de segurança contra incêndio, para equipamentos de combate a i | MAT098880 |  | un | 1,00000000
| Pedreiro: assentamento de tijolo, bloco de concreto, serviços de lançamento de concreto (desonerado) | MOD902150 |  | h | 0,20000000
| 3% incidente sobre mão de obra com Encargos Sociais para cobrir despesas de EPI e ferramentas | EVE000050 |  | % | 3,00000000
SC 44.05.0071 (/)
| Placa fotoluminescente de sinalização de segurança contra incêndio, para saída de emergência, em PVC | MAT098890 |  | un | 1,00000000
| Pedreiro: assentamento de tijolo, bloco de concreto, serviços de lançamento de concreto (desonerado) | MOD902150 |  | h | 0,20000000
| 3% incidente sobre mão de obra com Encargos Sociais para cobrir despesas de EPI e ferramentas | EVE000050 |  | % | 3,00000000
SC 44.05.0075 (/)
| Placa em PS (poliestireno) com 1mm de espessura, cor cinza claro, textos cor laranja, de (25x25)cm | MAT099450 |  | un | 1,00000000
| Carpinteiro - esquadrias de madeira (desonerado) | MOD900800 |  | h | 0,43000000
| 3% incidente sobre mão de obra com Encargos Sociais para cobrir despesas de EPI e ferramentas | EVE000050 |  | % | 3,00000000
SC 44.05.0081 (/)
| Placa em PS (poliestireno) com 1mm de espessura, cor cinza claro, textos cor laranja, de (100x30)cm | MAT099500 |  | un | 1,00000000
| Carpinteiro - esquadrias de madeira (desonerado) | MOD900800 |  | h | 0,43000000
| 3% incidente sobre mão de obra com Encargos Sociais para cobrir despesas de EPI e ferramentas | EVE000050 |  | % | 3,00000000
SC 44.05.0150 (/)
| Totem informativo em fibra de vidro anti-pixante, impressão agregada, dupla face, de (0,50x1,50)m | MAT140150 |  | un | 1,00000000
SC 44.05.0200 (/)
| Acetileno, em garrafas de 9Kg | MAT000050 |  | Kg | 34,00000000
| Chapa de aço galvanizado, nº 24 (0,65mm) | MAT030350 |  | Kg | 16,10000000
| Chapa de aço USI-SAC 350 | MAT030450 |  | Kg | 392,20000000
| Disco de corte, com diâmetro de 7" | MAT047500 |  | un | 2,00000000
| Disco de desbaste, com diâmetro de 7" | MAT047550 |  | un | 2,00000000
| Disco de lixa 7", para ferro, grão 80, Carborundum ou similar | MAT047600 |  | un | 3,00000000
| Dobradiça de ferro cromado, medindo: (3"x3"), referência 1410, La Fonte ou similar | MAT049750 |  | un | 1,00000000
| Eletrodo com diâmetro de 3,25mm (1/8"), Awse E-6010 | MAT050550 |  | Kg | 28,00000000
| Eletroduto de PVC rígido, varas de 3m, rosca em ambas as extremidades, diâmetro nominal de 3/4" | MAT051300 |  | vara | 12,00000000
| Fio de cobre flexível, paralelo, 300V, PVC/70°C, de (2x4mm2) | MAT058350 |  | m | 35,00000000
| Lâmpada fluorescente, de 40W | MAT078650 |  | un | 8,00000000
| Parafuso francês de ferro galvanizado, com porca, medindo: (5/8"x2 1/2") | MAT093850 |  | un | 8,00000000
| Perfil retangular de tubo industrial galvanizado, (50x30x2)mm, chapa 14 tipo Metalon | MAT095800 |  | Kg | 70,00000000
| Plástico Night and Day, translúcido, branco, largura de 1,45m | MAT104700 |  | m2 | 5,00000000
| Reator eletrônico para 2 lâmpadas fluorescentes tubulares de 32W, 120V | MAT116650 |  | un | 4,00000000
| Relé fotoelétrico temporizado programado 01/NF, Linsa ou similar | MAT121000 |  | un | 1,00000000
| Suporte termoplástico, branco, antivibratório, para lâmpada fluorescente | MAT126500 |  | un | 16,00000000
| Tubo de aço galvanizado, sem costura, DIN-2440, diâmetro nominal de 2" | MAT142550 |  | m | 1,20000000
| Tubo de aço galvanizado, sem costura, DIN-2440, diâmetro nominal de 4" | MAT142700 |  | m | 0,80000000
| Ajudante de serralheiro (desonerado) | MOD900250 |  | h | 80,00000000
| Ajudante de soldador (desonerado) | MOD900300 |  | h | 80,00000000
| Eletricista - instalação elétrica predial e industrial comum (desonerado) | MOD900950 |  | h | 16,00000000
| Montador A - montagem de estruturas metálicas (desonerado) | MOD901800 |  | h | 160,00000000
| Montador B - montagem de estruturas metálicas de menor categoria (desonerado) | MOD901850 |  | h | 160,00000000
| Servente (desonerado) | MOD902450 |  | h | 40,00000000
| Soldador - solda elétrica ou de outros tipos simples em obras civis, corte com maçarico (desonerado) | MOD902500 |  | h | 80,00000000
| Sondador A - especialista da mais alta qualidade (desonerado) | MOD902550 |  | h | 80,00000000
| 3% incidente sobre mão de obra com Encargos Sociais para cobrir despesas de EPI e ferramentas | EVE000050 |  | % | 3,00000000
| Pintura interna ou externa sobre ferro, com tinta de base alquídica esmaltada brilhante, equivalente | RSE907200 | R | m2 | 90,00000000
SC 44.10.0050 (/)
| Placa de acrílico, medindo: (25x8)cm, com espessura de 4mm, para identificação de porta | MAT098650 |  | un | 1,00000000
| Carpinteiro - esquadrias de madeira (desonerado) | MOD900800 |  | h | 0,66000000
| 3% incidente sobre mão de obra com Encargos Sociais para cobrir despesas de EPI e ferramentas | EVE000050 |  | % | 3,00000000
SC 44.10.0100 (/)
| Placa de numeração de imóveis, medindo: (12x18)cm | MAT099150 |  | un | 1,00000000
| Carpinteiro - esquadrias de madeira (desonerado) | MOD900800 |  | h | 0,66000000
| 3% incidente sobre mão de obra com Encargos Sociais para cobrir despesas de EPI e ferramentas | EVE000050 |  | % | 3,00000000
SC 44.10.0150 (/)
| Placa de duralumínio, de (40x60)cm, para inauguração | MAT098900 |  | un | 1,00000000
| Carpinteiro - esquadrias de madeira (desonerado) | MOD900800 |  | h | 0,66000000
| 3% incidente sobre mão de obra com Encargos Sociais para cobrir despesas de EPI e ferramentas | EVE000050 |  | % | 3,00000000
SC 44.10.0200 (/)
| Placa de bronze, de (35x50)cm, para inauguração | MAT098800 |  | un | 1,00000000
| Carpinteiro - esquadrias de madeira (desonerado) | MOD900800 |  | h | 0,66000000
| 3% incidente sobre mão de obra com Encargos Sociais para cobrir despesas de EPI e ferramentas | EVE000050 |  | % | 3,00000000
SC 44.10.0250 (/)
| Placa de inauguração em latão, com gravação através de fotocorrosão, espessura de 3mm, de (60 x 40) | MAT098940 |  | un | 1,00000000
| Carpinteiro - esquadrias de madeira (desonerado) | MOD900800 |  | h | 0,66000000
| 3% incidente sobre mão de obra com Encargos Sociais para cobrir despesas de EPI e ferramentas | EVE000050 |  | % | 3,00000000
SC 44.15.0050 (/)
| Placa de bronze, de (35x50)cm, para inauguração | MAT098800 |  | un | 1,00000000
| Pedreiro: assentamento de tijolo, bloco de concreto, serviços de lançamento de concreto (desonerado) | MOD902150 |  | h | 0,66000000
| 3% incidente sobre mão de obra com Encargos Sociais para cobrir despesas de EPI e ferramentas | EVE000050 |  | % | 3,00000000
SC 44.15.0100 (A)
| Placa de bronze, de (35x50)cm, para inauguração | MAT098800 |  | un | 1,00000000
| Pedreiro: assentamento de tijolo, bloco de concreto, serviços de lançamento de concreto (desonerado) | MOD902150 |  | h | 2,00000000
| Servente (desonerado) | MOD902450 |  | h | 2,00000000
| 3% incidente sobre mão de obra com Encargos Sociais para cobrir despesas de EPI e ferramentas | EVE000050 |  | % | 3,00000000
| Concreto armado, executado com concreto dosado para uma resistência característica a compressão de 1 | RSE903150 | R | m3 | 0,11000000
| Pintura com tinta plástica à base de acrílico, semi-brilhante, para interior e exterior, incolor ou | RSE906800 | R | m2 | 1,53000000
SC 44.15.0150 (A)
| Bandeja em chapa de ferro galvanizado, de (15x15)cm, fixada sobre tubo de 1 1/2", altura de 100cm | MAT009750 |  | un | 1,00000000
| Cola de poliuretano referência AD-19, tipo Altro, Fademac ou similar | MAT034650 |  | Kg | 0,10000000
| Placa de aço escovado, para identificação de monumentos ou árvores notáveis, de (15,5x15)cm esp. 1mm | MAT098600 |  | un | 1,00000000
| Rebite Pop, de (1/8"x3/8"), referência 440, Refal ou similar | MAT117350 |  | un | 4,00000000
| Pedreiro: assentamento de tijolo, bloco de concreto, serviços de lançamento de concreto (desonerado) | MOD902150 |  | h | 0,17000000
| Serralheiro - oficial de oficina de esquadria de alumínio e ferro (desonerado) | MOD902400 |  | h | 0,25000000
| 3% incidente sobre mão de obra com Encargos Sociais para cobrir despesas de EPI e ferramentas | EVE000050 |  | % | 3,00000000
| Carga manual e descarga mecânica de material à granel (agregados, pedra-de-mão, paralelos, terra e e | RSE902500 | R | t | 0,05000000
| Concreto simples dosado racionalmente para uma resistência mínima característica à compressão de 11M | RSE903350 | R | m3 | 0,02000000
| Escavação manual de vala em material de 1ª categoria (areia, argila ou piçarra), até 1,50m, exclusiv | RSE904600 | R | m3 | 0,02000000
| Pintura interna ou externa sobre ferro, com esmalte sintético Duralack ou Lagomix ou similar, inclus | RSE907150 | R | m2 | 0,14000000
| Transporte de carga de qualquer natureza; exclusive as despesas de carga e descarga tanto da espera | RSE908950 | R | t.Km | 1,50000000
SC 44.20.0050 (/)
| Letra fundida em aço inoxidável, nº 22, altura de 20cm | MAT079950 |  | un | 1,00000000
| Pedreiro: assentamento de tijolo, bloco de concreto, serviços de lançamento de concreto (desonerado) | MOD902150 |  | h | 0,50000000
| Servente (desonerado) | MOD902450 |  | h | 0,50000000
| 3% incidente sobre mão de obra com Encargos Sociais para cobrir despesas de EPI e ferramentas | EVE000050 |  | % | 3,00000000
SC 44.20.0100 (/)
| Letra fundida em alumínio, helvética, altura 10cm, e=5mm, largura da tarja de 2cm, pinos fixadores | MAT080000 |  | un | 1,00000000
| Pedreiro: assentamento de tijolo, bloco de concreto, serviços de lançamento de concreto (desonerado) | MOD902150 |  | h | 0,35000000
| Servente (desonerado) | MOD902450 |  | h | 0,35000000
| 3% incidente sobre mão de obra com Encargos Sociais para cobrir despesas de EPI e ferramentas | EVE000050 |  | % | 3,00000000
SC 44.20.0150 (/)
| Letra fundida em bronze, helvética, altura 10cm, e=5mm, largura da tarja de 2cm, com pinos fixadores | MAT080050 |  | un | 1,00000000
| Pedreiro: assentamento de tijolo, bloco de concreto, serviços de lançamento de concreto (desonerado) | MOD902150 |  | h | 0,35000000
| Servente (desonerado) | MOD902450 |  | h | 0,35000000
| 3% incidente sobre mão de obra com Encargos Sociais para cobrir despesas de EPI e ferramentas | EVE000050 |  | % | 3,00000000
SC 44.25.0100 (/)
| Placa indicativa de rota de fuga (saída), em fundo verde, medindo (359x213x29)mm, autoluminescente | MAT100050 |  | un | 1,00000000
SC 49.05.0050 (/)
| Defensa semi-maleável simples, compreendendo lâmina, poste, espaçador, calço, plaqueta e fixação | MAT047100 |  | m | 1,00000000
| Operador de Máquinas Auxiliares - Compressor de Ar, Rolo Compactador Leve, etc. (desonerado) | MOD902050 |  | h | 0,06666666
| Serralheiro - oficial de oficina de esquadria de alumínio e ferro (desonerado) | MOD902400 |  | h | 0,13333332
| Servente (desonerado) | MOD902450 |  | h | 0,19999998
| Encarregado de Montagem (desonerado) | MOI901400 |  | h | 0,03333333
| 3% incidente sobre mão de obra com Encargos Sociais para cobrir despesas de EPI e ferramentas | EVE000050 |  | % | 3,00000000
| Bate Estacas sobre rolos, de queda simples com martelo de até 0,75t, com operador, encarregado geral | REQ900200 | R | h | 0,02666666
| Bate Estacas sobre rolos, de queda simples com martelo de até 0,75t, com operador, encarregado geral | REQ900250 | R | h | 0,02000000
| Bate Estacas sobre rolos, de queda simples com martelo de até 0,75t, com operador, encarregado geral | REQ900300 | R | h | 0,02000000
| Caminhão com Carroceria Fixa, capacidade de 7,5t, equipado com guindaste hidráulico com capacidade d | REQ901650 | R | h | 0,02666666
| Caminhão com Carroceria Fixa, capacidade de 7,5t, equipado com guindaste hidráulico com capacidade d | REQ901700 | R | h | 0,02000000
| Caminhão com Carroceria Fixa, capacidade de 7,5t, equipado com guindaste hidráulico com capacidade d | REQ901750 | R | h | 0,02000000
| Compressor de ar, portátil e rebocável, sem operador, com material de operação e material de manuten | REQ902950 | R | h | 0,02666666
| Compressor de ar, portátil e rebocável, sem operador, com material de operação, com as seguintes esp | REQ903000 | R | h | 0,02000000
| Compressor de ar, portátil e rebocável, sem operador, com as seguintes especificações mínimas: motor | REQ903050 | R | h | 0,02000000
SC 49.05.0053 (/)
| Defensa semi-maleável dupla, compreendendo lâmina, poste, espaçador, calço, plaqueta e fixação | MAT047150 |  | m | 1,00000000
| Operador de Máquinas Auxiliares - Compressor de Ar, Rolo Compactador Leve, etc. (desonerado) | MOD902050 |  | h | 0,09999999
| Serralheiro - oficial de oficina de esquadria de alumínio e ferro (desonerado) | MOD902400 |  | h | 0,29999997
| Servente (desonerado) | MOD902450 |  | h | 0,44999996
| Encarregado de Montagem (desonerado) | MOI901400 |  | h | 0,05000000
| 3% incidente sobre mão de obra com Encargos Sociais para cobrir despesas de EPI e ferramentas | EVE000050 |  | % | 3,00000000
| Bate Estacas sobre rolos, de queda simples com martelo de até 0,75t, com operador, encarregado geral | REQ900200 | R | h | 0,04000000
| Bate Estacas sobre rolos, de queda simples com martelo de até 0,75t, com operador, encarregado geral | REQ900250 | R | h | 0,03000000
| Bate Estacas sobre rolos, de queda simples com martelo de até 0,75t, com operador, encarregado geral | REQ900300 | R | h | 0,03000000
| Caminhão com Carroceria Fixa, capacidade de 7,5t, equipado com guindaste hidráulico com capacidade d | REQ901650 | R | h | 0,04000000
| Caminhão com Carroceria Fixa, capacidade de 7,5t, equipado com guindaste hidráulico com capacidade d | REQ901700 | R | h | 0,03000000
| Caminhão com Carroceria Fixa, capacidade de 7,5t, equipado com guindaste hidráulico com capacidade d | REQ901750 | R | h | 0,03000000
| Compressor de ar, portátil e rebocável, sem operador, com material de operação e material de manuten | REQ902950 | R | h | 0,04000000
| Compressor de ar, portátil e rebocável, sem operador, com material de operação, com as seguintes esp | REQ903000 | R | h | 0,03000000
| Compressor de ar, portátil e rebocável, sem operador, com as seguintes especificações mínimas: motor | REQ903050 | R | h | 0,03000000
SC 98.99.0025 (/)
| Guarita em Fiber-Glass, de (1,00x1,00x2,20)m, modelo Kini, Glaspac ou similar | MAT066350 |  | un | 1,00000000
SC 98.99.0030 (/)
| Guarita em Fiber-Glass, de (1,20x1,20x2,30)m, modelo Kini, Glaspac ou similar | MAT066400 |  | un | 1,00000000
SC 98.99.0040 (/)
| Cabine em resina de poliester reforçada com fibra de vidro, de (2,80x2,16x2,32)m | MAT020050 |  | un | 1,00000000
| Carpinteiro - forma de concreto (desonerado) | MOD900850 |  | h | 2,00000000
| Pedreiro: assentamento de tijolo, bloco de concreto, serviços de lançamento de concreto (desonerado) | MOD902150 |  | h | 2,00000000
| Servente (desonerado) | MOD902450 |  | h | 4,00000000
| 3% incidente sobre mão de obra com Encargos Sociais para cobrir despesas de EPI e ferramentas | EVE000050 |  | % | 3,00000000
| Concreto simples dosado racionalmente para uma resistência mínima característica à compressão de 11M | RSE903350 | R | m3 | 0,60000000
SE Serviços de Escritório, Laboratório e Campo
| Descrição do Elementar | Código |  | Unid.Med.
SE 04.05.0050 (/)
| Servente (desonerado) | MOD902450 |  | h | 0,75000000
| 3% incidente sobre mão de obra com Encargos Sociais para cobrir despesas de EPI e ferramentas | EVE000050 |  | % | 3,00000000
SE 04.05.0100 (/)
| Servente (desonerado) | MOD902450 |  | h | 1,87500000
| 3% incidente sobre mão de obra com Encargos Sociais para cobrir despesas de EPI e ferramentas | EVE000050 |  | % | 3,00000000
SE 09.05.0050 (A)
| Bomba Triplex MT-100, motor diesel de 12CV, 122 l/min, 40Kgf/cm2, 250 rpm, Maquesonda ou similar | IEQ002850 |  | un | 0,00008900
| Óleo diesel, na bomba | IEQ016450 |  | l | 1,86650000
| Sonda rotativa, com motor a diesel de 30HP, Mach 850 | IEQ019050 |  | un | 0,00008900
| Servente (desonerado) | MOD902450 |  | h | 0,83594500
| Sondador A - especialista da mais alta qualidade (desonerado) | MOD902550 |  | h | 0,83594500
| Sondador C - auxiliar das operações de sondagem ou injeções (desonerado) | MOD902650 |  | h | 1,67189000
| Consultor de Serviços Técnicos de Consultoria de Engenharia e Arquitetura (desonerado) | MOI900950 |  | h | 0,05000000
| 3% incidente sobre mão de obra com Encargos Sociais para cobrir despesas de EPI e ferramentas | EVE000050 |  | % | 3,00000000
SE 09.05.0100 (A)
| Bomba Triplex MT-100, motor diesel de 12CV, 122 l/min, 40Kgf/cm2, 250 rpm, Maquesonda ou similar | IEQ002850 |  | un | 0,00013500
| Óleo diesel, na bomba | IEQ016450 |  | l | 2,59175000
| Sonda rotativa, com motor a diesel de 30HP, Mach 850 | IEQ019050 |  | un | 0,00012500
| Servente (desonerado) | MOD902450 |  | h | 1,16077500
| Sondador A - especialista da mais alta qualidade (desonerado) | MOD902550 |  | h | 1,16077500
| Sondador C - auxiliar das operações de sondagem ou injeções (desonerado) | MOD902650 |  | h | 2,32155000
| Consultor de Serviços Técnicos de Consultoria de Engenharia e Arquitetura (desonerado) | MOI900950 |  | h | 0,05000000
| 3% incidente sobre mão de obra com Encargos Sociais para cobrir despesas de EPI e ferramentas | EVE000050 |  | % | 3,00000000
SE 09.05.0150 (/)
| Custo horário produtivo Wídia ou similar-Solo (não utilizar como item de orçamento).(desonerado) | REQ903700 | R | h | 0,43210000
| Custo horário improdutivo (motor funcionando) Wídia ou similar-Solo (não utilizar como item de orçam | REQ903750 | R | h | 0,18520000
SE 09.05.0200 (/)
| Custo horário produtivo Wídia ou similar-Solo (não utilizar como item de orçamento).(desonerado) | REQ903700 | R | h | 0,56583495
| Custo horário improdutivo (motor funcionando) Wídia ou similar-Solo (não utilizar como item de orçam | REQ903750 | R | h | 0,24251940
SE 09.05.0225 (/) (RSE906449) | (RSE906449)
| Custo horário produtivo Wídia ou similar-Alteração e rocha (não utilizar como item de orçamento).(de | REQ903650 | R | h | 0,54970000
| Custo horário improdutivo (motor funcionando) Wídia ou similar-Solo (não utilizar como item de orçam | REQ903750 | R | h | 0,23550000
SE 09.05.0235 (/) (RSE906448) | (RSE906448)
| Custo horário produtivo Wídia ou similar-Alteração e rocha (não utilizar como item de orçamento).(de | REQ903650 | R | h | 1,62770000
| Custo horário improdutivo (motor funcionando) Wídia ou similar-Solo (não utilizar como item de orçam | REQ903750 | R | h | 0,69740000
SE 09.05.0245 (/) (RSE906447) | (RSE906447)
| Custo horário produtivo Wídia ou similar-Alteração e rocha (não utilizar como item de orçamento).(de | REQ903650 | R | h | 0,74660000
| Custo horário improdutivo (motor funcionando) Wídia ou similar-Solo (não utilizar como item de orçam | REQ903750 | R | h | 0,32000000
SE 09.05.0250 (/) (RSE906453) | (RSE906453)
| Custo horário produtivo Wídia ou similar-Alteração e rocha (não utilizar como item de orçamento).(de | REQ903650 | R | h | 0,64670000
| Custo horário improdutivo (motor funcionando) Wídia ou similar-Solo (não utilizar como item de orçam | REQ903750 | R | h | 0,27710000
SE 09.05.0260 (/) (RSE906456) | (RSE906456)
| Custo horário produtivo Wídia ou similar-Solo (não utilizar como item de orçamento).(desonerado) | REQ903700 | R | h | 0,80840000
| Custo horário improdutivo (motor funcionando) Wídia ou similar-Solo (não utilizar como item de orçam | REQ903750 | R | h | 0,34640000
SE 09.05.0270 (/) (RSE906459) | (RSE906459)
| Custo horário produtivo Wídia ou similar-Alteração e rocha (não utilizar como item de orçamento).(de | REQ903650 | R | h | 0,97010000
| Custo horário improdutivo (motor funcionando) Wídia ou similar-Solo (não utilizar como item de orçam | REQ903750 | R | h | 0,41570000
SE 09.05.0275 (/) (RSE906452) | (RSE906452)
| Custo horário produtivo Wídia ou similar-Alteração e rocha (não utilizar como item de orçamento).(de | REQ903650 | R | h | 2,17030000
| Custo horário improdutivo (motor funcionando) Wídia ou similar-Solo (não utilizar como item de orçam | REQ903750 | R | h | 0,92990000
SE 09.05.0285 (/) (RSE906455) | (RSE906455)
| Custo horário produtivo Wídia ou similar-Alteração e rocha (não utilizar como item de orçamento).(de | REQ903650 | R | h | 2,71290000
| Custo horário improdutivo (motor funcionando) Wídia ou similar-Solo (não utilizar como item de orçam | REQ903750 | R | h | 1,16240000
SE 09.05.0295 (/) (RSE906458) | (RSE906458)
| Custo horário produtivo Wídia ou similar-Alteração e rocha (não utilizar como item de orçamento).(de | REQ903650 | R | h | 3,25550000
| Custo horário improdutivo (motor funcionando) Wídia ou similar-Solo (não utilizar como item de orçam | REQ903750 | R | h | 1,39490000
SE 09.05.0300 (/) (RSE906451) | (RSE906451)
| Custo horário produtivo Wídia ou similar-Alteração e rocha (não utilizar como item de orçamento).(de | REQ903650 | R | h | 0,91260000
| Custo horário improdutivo (motor funcionando) Wídia ou similar-Solo (não utilizar como item de orçam | REQ903750 | R | h | 0,39100000
SE 09.05.0320 (/) (RSE906454) | (RSE906454)
| Custo horário produtivo Wídia ou similar-Alteração e rocha (não utilizar como item de orçamento).(de | REQ903650 | R | h | 1,05080000
| Custo horário improdutivo (motor funcionando) Wídia ou similar-Solo (não utilizar como item de orçam | REQ903750 | R | h | 0,45030000
SE 09.05.0340 (/) (RSE906457) | (RSE906457)
| Custo horário produtivo Wídia ou similar-Alteração e rocha (não utilizar como item de orçamento).(de | REQ903650 | R | h | 1,26100000
| Custo horário improdutivo (motor funcionando) Wídia ou similar-Solo (não utilizar como item de orçam | REQ903750 | R | h | 0,54040000
SE 09.10.0050 (A)
| Broca com ponta de metal duro Wídia ou similar, série 12, com haste de 7/8", medindo: (800x40)mm | MAT018700 |  | un | 0,00280000
| Broca com ponta de metal duro Wídia ou similar, série 12, com haste de 7/8", medindo: (1600x39)mm | MAT018750 |  | un | 0,00280000
| Broca com ponta de metal duro Wídia ou similar, série 12, com haste de 7/8", medindo: (2400x38)mm | MAT018800 |  | un | 0,00280000
| Broca com ponta de metal duro Wídia ou similar, série 12, com haste de 7/8", medindo: (3200x37)mm | MAT018850 |  | un | 0,00280000
| Cavouqueiro - operador de perfuratriz ou barra de mina (desonerado) | MOD900900 |  | h | 1,00000000
| Feitor (desonerado) | MOD901100 |  | h | 0,25000000
| Operador de Máquinas Auxiliares - Compressor de Ar, Rolo Compactador Leve, etc. (desonerado) | MOD902050 |  | h | 0,50000000
| 3% incidente sobre mão de obra com Encargos Sociais para cobrir despesas de EPI e ferramentas | EVE000050 |  | % | 3,00000000
| Compressor de ar, portátil e rebocável, sem operador, com material de operação e material de manuten | REQ903100 | R | h | 0,40000000
| Compressor de ar, portátil e rebocável, sem operador, com material de operação, com as seguintes esp | REQ903150 | R | h | 0,10000000
| Perfuratriz pneumática manual, com 24Kg de peso, exclusive operador, broca e mangueira, com as segui | REQ905800 | R | h | 0,80000000
| Perfuratriz pneumática manual, com 24Kg de peso, exclusive operador, broca e mangueira, com as segui | REQ905850 | R | h | 0,20000000
SE 09.10.0100 (/)
| Broca com ponta de metal duro Wídia ou similar, série 12, com haste de 7/8", medindo: (800x40)mm | MAT018700 |  | un | 0,00140000
| Broca com ponta de metal duro Wídia ou similar, série 12, com haste de 7/8", medindo: (1600x39)mm | MAT018750 |  | un | 0,00140000
| Broca com ponta de metal duro Wídia ou similar, série 12, com haste de 7/8", medindo: (2400x38)mm | MAT018800 |  | un | 0,00140000
| Broca com ponta de metal duro Wídia ou similar, série 12, com haste de 7/8", medindo: (3200x37)mm | MAT018850 |  | un | 0,00140000
| Cavouqueiro - operador de perfuratriz ou barra de mina (desonerado) | MOD900900 |  | h | 0,50000000
| Feitor (desonerado) | MOD901100 |  | h | 0,12500000
| Operador de Máquinas Auxiliares - Compressor de Ar, Rolo Compactador Leve, etc. (desonerado) | MOD902050 |  | h | 0,25000000
| 3% incidente sobre mão de obra com Encargos Sociais para cobrir despesas de EPI e ferramentas | EVE000050 |  | % | 3,00000000
| Compressor de ar, portátil e rebocável, sem operador, com material de operação e material de manuten | REQ903100 | R | h | 0,20000000
| Compressor de ar, portátil e rebocável, sem operador, com material de operação, com as seguintes esp | REQ903150 | R | h | 0,05000000
| Perfuratriz pneumática manual, com 24Kg de peso, exclusive operador, broca e mangueira, com as segui | REQ905800 | R | h | 0,40000000
| Perfuratriz pneumática manual, com 24Kg de peso, exclusive operador, broca e mangueira, com as segui | REQ905850 | R | h | 0,10000000
SE 09.10.0150 (/)
| Custo horário produtivo Wagon Drill (não utilizar como item de orçamento).(desonerado) | REQ903550 | R | h | 0,18500000
| Custo horário improdutivo Wagon Drill (não utilizar como item de orçamento).(desonerado) | REQ903600 | R | h | 0,18500000
SE 09.15.0050 (/)
| Custo horário produtivo diamante rocha sã (não utilizar como item de orçamento).(desonerado) | REQ903800 | R | h | 0,80000000
| Custo horário improdutivo diamante rocha sã (não utilizar como item de orçamento).(desonerado) | REQ903850 | R | h | 0,20000000
SE 09.15.0100 (A)
| Bomba Triplex MT-100, motor diesel de 12CV, 122 l/min, 40Kgf/cm2, 250 rpm, Maquesonda ou similar | IEQ002850 |  | un | 0,00037100
| Óleo diesel, na bomba | IEQ016450 |  | l | 7,68795500
| Sonda rotativa, com motor a diesel de 30HP, Mach 850 | IEQ019050 |  | un | 0,00037100
| Servente (desonerado) | MOD902450 |  | h | 21,17074700
| Sondador A - especialista da mais alta qualidade (desonerado) | MOD902550 |  | h | 3,42399400
| Sondador C - auxiliar das operações de sondagem ou injeções (desonerado) | MOD902650 |  | h | 9,38324000
| Consultor de Serviços Técnicos de Consultoria de Engenharia e Arquitetura (desonerado) | MOI900950 |  | h | 0,40000000
| 3% incidente sobre mão de obra com Encargos Sociais para cobrir despesas de EPI e ferramentas | EVE000050 |  | % | 3,00000000
SE 09.15.0150 (/)
| Diamante de 1ª qualidade com 60-80PPQ, com 12 quilates | MAT047350 |  | quilat | 0,64000000
| Coroa para diamante BWG 60mm | IEQ006950 |  | un | 0,14000000
| Custo horário improdutivo (motor funcionando) Wídia ou similar-Solo (não utilizar como item de orçam | REQ903750 | R | h | 0,47430000
| Custo horário produtivo diamante rocha sã (não utilizar como item de orçamento).(desonerado) | REQ903800 | R | h | 1,10700000
SE 09.15.0200 (/)
| Diamante de 1ª qualidade com 60-80PPQ, com 12 quilates | MAT047350 |  | quilat | 0,80000000
| Coroa para diamante NWG 75mm | IEQ007100 |  | un | 0,14000000
| Custo horário improdutivo (motor funcionando) Wídia ou similar-Solo (não utilizar como item de orçam | REQ903750 | R | h | 0,56710000
| Custo horário produtivo diamante rocha sã (não utilizar como item de orçamento).(desonerado) | REQ903800 | R | h | 1,32300000
SE 09.15.0225 (/)
| Diamante de 1ª qualidade com 60-80PPQ, com 12 quilates | MAT047350 |  | quilat | 0,80000000
| Coroa para diamante HWG | IEQ007050 |  | un | 0,14000000
| Custo horário produtivo diamante rocha sã (não utilizar como item de orçamento).(desonerado) | REQ903800 | R | h | 1,66650000
| Custo horário improdutivo diamante rocha sã (não utilizar como item de orçamento).(desonerado) | REQ903850 | R | h | 0,71459520
SE 09.15.0250 (/)
| Diamante de 1ª qualidade com 60-80PPQ, com 12 quilates | MAT047350 |  | quilat | 0,80000000
| Coroa para diamante NX | IEQ007150 |  | un | 0,14000000
| Custo horário produtivo diamante rocha sã (não utilizar como item de orçamento).(desonerado) | REQ903800 | R | h | 1,32300000
| Custo horário improdutivo diamante rocha sã (não utilizar como item de orçamento).(desonerado) | REQ903850 | R | h | 0,56710000
SE 09.15.0275 (/)
| Diamante de 1ª qualidade com 60-80PPQ, com 12 quilates | MAT047350 |  | quilat | 0,80000000
| Coroa para diamante HWG | IEQ007050 |  | un | 0,14000000
| Custo horário produtivo diamante rocha sã (não utilizar como item de orçamento).(desonerado) | REQ903800 | R | h | 1,99980000
| Custo horário improdutivo diamante rocha sã (não utilizar como item de orçamento).(desonerado) | REQ903850 | R | h | 0,85724760
SE 09.15.0300 (A)
| Bomba Triplex MT-100, motor diesel de 12CV, 122 l/min, 40Kgf/cm2, 250 rpm, Maquesonda ou similar | IEQ002850 |  | un | 0,00026700
| Óleo diesel, na bomba | IEQ016450 |  | l | 5,53455000
| Sonda rotativa, com motor a diesel de 30HP, Mach 850 | IEQ019050 |  | un | 0,00026700
| Servente (desonerado) | MOD902450 |  | h | 15,25270000
| Sondador A - especialista da mais alta qualidade (desonerado) | MOD902550 |  | h | 2,46685500
| Sondador C - auxiliar das operações de sondagem ou injeções (desonerado) | MOD902650 |  | h | 6,76026000
| Consultor de Serviços Técnicos de Consultoria de Engenharia e Arquitetura (desonerado) | MOI900950 |  | h | 0,30000000
| 3% incidente sobre mão de obra com Encargos Sociais para cobrir despesas de EPI e ferramentas | EVE000050 |  | % | 3,00000000
SE 09.15.0350 (/)
| Diamante de 1ª qualidade com 60-80PPQ, com 12 quilates | MAT047350 |  | quilat | 0,80000000
| Coroa para diamante HWG | IEQ007050 |  | un | 0,14000000
| Custo horário produtivo diamante rocha sã (não utilizar como item de orçamento).(desonerado) | REQ903800 | R | h | 1,25000000
| Custo horário improdutivo diamante rocha sã (não utilizar como item de orçamento).(desonerado) | REQ903850 | R | h | 0,53600000
SE 09.15.0400 (/)
| Diamante de 1ª qualidade com 60-80PPQ, com 12 quilates | MAT047350 |  | quilat | 0,80000000
| Coroa para diamante HWG | IEQ007050 |  | un | 0,14000000
| Custo horário produtivo diamante rocha sã (não utilizar como item de orçamento).(desonerado) | REQ903800 | R | h | 1,50000000
| Custo horário improdutivo diamante rocha sã (não utilizar como item de orçamento).(desonerado) | REQ903850 | R | h | 0,64300000
SE 14.05.0050 (/)
| Resistivímetro, Syscal Júnior ou similar, aluguel | IEQ017750 |  | dia | 0,36800000
| Servente (desonerado) | MOD902450 |  | h | 3,00000000
| Técnico de nível médio. (desonerado) | MOI900700 |  | h | 6,00000000
| Geólogo Júnior (desonerado) | MOI902000 |  | h | 6,00000000
| Geólogo Sênior de Serviços Técnicos de Consultoria de Engenharia e Arquitetura (desonerado) | MOI902150 |  | h | 3,00000000
| 3% incidente sobre mão de obra com Encargos Sociais para cobrir despesas de EPI e ferramentas | EVE000050 |  | % | 3,00000000
SE 14.05.0100 (/)
| Resistivímetro, Syscal Júnior ou similar, aluguel | IEQ017750 |  | dia | 0,00300000
| Servente (desonerado) | MOD902450 |  | h | 0,02400000
| Técnico de nível médio. (desonerado) | MOI900700 |  | h | 0,04800000
| Geólogo Júnior (desonerado) | MOI902000 |  | h | 0,04000000
| Geólogo Sênior de Serviços Técnicos de Consultoria de Engenharia e Arquitetura (desonerado) | MOI902150 |  | h | 0,01600000
| 3% incidente sobre mão de obra com Encargos Sociais para cobrir despesas de EPI e ferramentas | EVE000050 |  | % | 3,00000000
SE 14.10.0050 (/)
| Sismógrafo, com 24 canais, Strataview ou similar, aluguel | IEQ018950 |  | dia | 0,00300000
| Servente (desonerado) | MOD902450 |  | h | 0,09600000
| Técnico de nível médio. (desonerado) | MOI900700 |  | h | 0,04800000
| Geólogo Júnior (desonerado) | MOI902000 |  | h | 0,02400000
| 3% incidente sobre mão de obra com Encargos Sociais para cobrir despesas de EPI e ferramentas | EVE000050 |  | % | 3,00000000
SE 14.10.0100 (/)
| Sismógrafo, com 24 canais, Strataview ou similar, aluguel | IEQ018950 |  | dia | 0,00300000
| Servente (desonerado) | MOD902450 |  | h | 0,08000000
| Técnico de nível médio. (desonerado) | MOI900700 |  | h | 0,04000000
| Geólogo Júnior (desonerado) | MOI902000 |  | h | 0,02000000
| 3% incidente sobre mão de obra com Encargos Sociais para cobrir despesas de EPI e ferramentas | EVE000050 |  | % | 3,00000000
SE 14.10.0150 (/)
| Radar de penetração, Ramac/GPR ou similar, aluguel | IEQ017550 |  | dia | 0,00100000
| Servente (desonerado) | MOD902450 |  | h | 0,00800000
| Técnico de nível médio. (desonerado) | MOI900700 |  | h | 0,01600000
| Geólogo Júnior (desonerado) | MOI902000 |  | h | 0,00800000
| 3% incidente sobre mão de obra com Encargos Sociais para cobrir despesas de EPI e ferramentas | EVE000050 |  | % | 3,00000000
SE 14.10.0200 (/)
| Geólogo Sênior de Serviços Técnicos de Consultoria de Engenharia e Arquitetura (desonerado) | MOI902150 |  | h | 0,06100000
SE 14.10.0250 (/)
| Geólogo Sênior de Serviços Técnicos de Consultoria de Engenharia e Arquitetura (desonerado) | MOI902150 |  | h | 0,04500000
SE 14.15.0050 (/)
| Geólogo Sênior de Serviços Técnicos de Consultoria de Engenharia e Arquitetura (desonerado) | MOI902150 |  | h | 0,05500000
SE 14.15.0100 (/)
| Geólogo Sênior de Serviços Técnicos de Consultoria de Engenharia e Arquitetura (desonerado) | MOI902150 |  | h | 0,04400000
SE 14.15.0150 (/)
| Geólogo Sênior de Serviços Técnicos de Consultoria de Engenharia e Arquitetura (desonerado) | MOI902150 |  | h | 0,06500000
SE 19.05.0050 (/)
| Servente (desonerado) | MOD902450 |  | h | 0,15000000
| 3% incidente sobre mão de obra com Encargos Sociais para cobrir despesas de EPI e ferramentas | EVE000050 |  | % | 3,00000000
SE 19.05.0100 (/)
| Servente (desonerado) | MOD902450 |  | h | 12,40000000
| 3% incidente sobre mão de obra com Encargos Sociais para cobrir despesas de EPI e ferramentas | EVE000050 |  | % | 3,00000000
SE 19.05.0150 (/)
| Servente (desonerado) | MOD902450 |  | h | 12,40000000
| 3% incidente sobre mão de obra com Encargos Sociais para cobrir despesas de EPI e ferramentas | EVE000050 |  | % | 3,00000000
| Caminhão com Carroceria Fixa, capacidade de 7,5t, com motorista, material de operação e material de | REQ901450 | R | h | 0,00888000
SE 19.05.0200 (/) (RSE907800) | (RSE907800)
| Servente (desonerado) | MOD902450 |  | h | 0,60000000
| 3% incidente sobre mão de obra com Encargos Sociais para cobrir despesas de EPI e ferramentas | EVE000050 |  | % | 3,00000000
SE 19.05.0250 (/)
| Servente (desonerado) | MOD902450 |  | h | 0,01700000
| 3% incidente sobre mão de obra com Encargos Sociais para cobrir despesas de EPI e ferramentas | EVE000050 |  | % | 3,00000000
SE 19.05.0300 (/) (RSE908250) | (RSE908250)
| Servente (desonerado) | MOD902450 |  | h | 0,06000000
| 3% incidente sobre mão de obra com Encargos Sociais para cobrir despesas de EPI e ferramentas | EVE000050 |  | % | 3,00000000
SE 19.05.0350 (/)
| Servente (desonerado) | MOD902450 |  | h | 0,12000000
| 3% incidente sobre mão de obra com Encargos Sociais para cobrir despesas de EPI e ferramentas | EVE000050 |  | % | 3,00000000
SE 19.05.0400 (/)
| Feitor (desonerado) | MOD901100 |  | h | 0,00133000
| Servente (desonerado) | MOD902450 |  | h | 0,01600000
| Engenheiro, Arquiteto ou Geólogo Júnior - com função de fiscalização e direção de canteiro de obras | MOI901600 |  | h | 0,00020000
| 3% incidente sobre mão de obra com Encargos Sociais para cobrir despesas de EPI e ferramentas | EVE000050 |  | % | 3,00000000
SE 19.05.0450 (/)
| Feitor (desonerado) | MOD901100 |  | h | 0,00112000
| Servente (desonerado) | MOD902450 |  | h | 0,01340000
| Engenheiro, Arquiteto ou Geólogo Júnior - com função de fiscalização e direção de canteiro de obras | MOI901600 |  | h | 0,00020000
| 3% incidente sobre mão de obra com Encargos Sociais para cobrir despesas de EPI e ferramentas | EVE000050 |  | % | 3,00000000
SE 19.05.0500 (A)
| Operador de Máquinas Auxiliares - Compressor de Ar, Rolo Compactador Leve, etc. (desonerado) | MOD902050 |  | h | 80,00000000
| Servente (desonerado) | MOD902450 |  | h | 80,00000000
| 3% incidente sobre mão de obra com Encargos Sociais para cobrir despesas de EPI e ferramentas | EVE000050 |  | % | 3,00000000
| Roçadeira costal motorizada, sem operador, com as seguintes especificações mínimas: motor a gasolina | REQ906350 | R | h | 50,00000000
| Roçadeira costal motorizada, sem operador, com as seguintes especificações mínimas: motor a gasolina | REQ906400 | R | h | 30,00000000
SE 19.05.0550 (A)
| Operador de Máquinas Auxiliares - Compressor de Ar, Rolo Compactador Leve, etc. (desonerado) | MOD902050 |  | h | 133,30000000
| Servente (desonerado) | MOD902450 |  | h | 83,30000000
| 3% incidente sobre mão de obra com Encargos Sociais para cobrir despesas de EPI e ferramentas | EVE000050 |  | % | 3,00000000
| Roçadeira costal motorizada, sem operador, com as seguintes especificações mínimas: motor a gasolina | REQ906350 | R | h | 83,30000000
| Roçadeira costal motorizada, sem operador, com as seguintes especificações mínimas: motor a gasolina | REQ906400 | R | h | 50,00000000
SE 19.05.0600 (/) (RSE908450) | (RSE908450)
| Servente (desonerado) | MOD902450 |  | h | 2,55000000
| 3% incidente sobre mão de obra com Encargos Sociais para cobrir despesas de EPI e ferramentas | EVE000050 |  | % | 3,00000000
SE 19.05.0650 (/)
| Servente (desonerado) | MOD902450 |  | h | 3,70000000
| 3% incidente sobre mão de obra com Encargos Sociais para cobrir despesas de EPI e ferramentas | EVE000050 |  | % | 3,00000000
SE 19.05.0700 (/)
| Servente (desonerado) | MOD902450 |  | h | 5,00000000
| 3% incidente sobre mão de obra com Encargos Sociais para cobrir despesas de EPI e ferramentas | EVE000050 |  | % | 3,00000000
SE 19.10.0050 (A)
| Marco topográfico de concreto simples, de (10x10x50)cm - equivalente ao elementar MAT036750 | MAT089301 |  | m3 | 0,01000000
| Servente (desonerado) | MOD902450 |  | h | 3,00000000
| Auxiliar de cálculo topográfico (desonerado) | MOI900450 |  | h | 3,00000000
| Auxiliar de topografia - serviços de campo (desonerado) | MOI900600 |  | h | 6,00000000
| Desenhista pleno (desonerado) | MOI901100 |  | h | 0,50000000
| Engenheiro, Arquiteto ou Geólogo Júnior - com função de fiscalização e direção de canteiro de obras | MOI901600 |  | h | 2,00000000
| Topógrafo B - serviços de campo (desonerado) | MOI903400 |  | h | 3,00000000
| 3% incidente sobre mão de obra com Encargos Sociais para cobrir despesas de EPI e ferramentas | EVE000050 |  | % | 3,00000000
| Distanciômetro eletrônico completo.(desonerado) | REQ903900 | R | h | 3,00000000
SE 19.10.0100 (A)
| Marco topográfico de concreto simples, de (10x10x50)cm - equivalente ao elementar MAT036750 | MAT089301 |  | m3 | 0,01000000
| Servente (desonerado) | MOD902450 |  | h | 2,40000000
| Auxiliar de cálculo topográfico (desonerado) | MOI900450 |  | h | 2,40000000
| Auxiliar de topografia - serviços de campo (desonerado) | MOI900600 |  | h | 4,80000000
| Desenhista pleno (desonerado) | MOI901100 |  | h | 0,40000000
| Engenheiro, Arquiteto ou Geólogo Júnior - com função de fiscalização e direção de canteiro de obras | MOI901600 |  | h | 1,60000000
| Topógrafo B - serviços de campo (desonerado) | MOI903400 |  | h | 2,40000000
| 3% incidente sobre mão de obra com Encargos Sociais para cobrir despesas de EPI e ferramentas | EVE000050 |  | % | 3,00000000
| Distanciômetro eletrônico completo.(desonerado) | REQ903900 | R | h | 2,40000000
SE 19.10.0150 (/)
| Levantamento topográfico, planialtimétrico e cadastral, executado de acordo com as especificações da | RSE906100 | R | ha | 1,43000000
SE 19.10.0153 (/)
| Levantamento topográfico, planialtimétrico e cadastral, executado de acordo com as especificações da | RSE906150 | R | ha | 1,43000000
SE 19.10.0156 (A)
| Peça de madeira serrada, seção (5,0cm x 5,0cm / 2" x 2") - grupo II | MAT096900 |  | m | 18,00000000
| Servente (desonerado) | MOD902450 |  | h | 124,00000000
| Auxiliar de topografia - serviços de campo (desonerado) | MOI900600 |  | h | 30,00000000
| Cadista (desonerado) | MOI900850 |  | h | 15,00000000
| Desenhista pleno (desonerado) | MOI901100 |  | h | 30,00000000
| Engenheiro, Arquiteto ou Geólogo Júnior - com função de fiscalização e direção de canteiro de obras | MOI901600 |  | h | 6,00000000
| Topógrafo B - serviços de campo (desonerado) | MOI903400 |  | h | 30,00000000
| 3% incidente sobre mão de obra com Encargos Sociais para cobrir despesas de EPI e ferramentas | EVE000050 |  | % | 3,00000000
| Despesas diversas - equivalente em hora de Engenheiro Júnior ao elementar MOI901550 (desonerado) | EVE900150 |  | h | 4,00000000
| Caminhoneta de Servico, capacidade de 13 passageiros ou 1650Kg, com motorista, material de operacao | REQ902050 | R | h | 6,00000000
| Caminhoneta de Servico, capacidade de 13 passageiros ou 1650Kg, com motorista e material de operacao | REQ902100 | R | h | 30,00000000
| Distanciômetro eletrônico completo.(desonerado) | REQ903900 | R | h | 11,00000000
| Teodolito eletrônico, com tripé, bateria, recarregador e demais acessórios, sem equipe de topografia | REQ907350 | R | h | 22,00000000
SE 19.10.0200 (/)
| Levantamento topográfico, planialtimétrico e cadastral, executado de acordo com as especificações da | RSE906100 | R | ha | 1,68000000
SE 19.10.0250 (/)
| Levantamento topográfico, planialtimétrico e cadastral, executado de acordo com as especificações da | RSE906100 | R | ha | 2,20000000
SE 19.10.0253 (/)
| Levantamento topográfico, planialtimétrico e cadastral, executado de acordo com as especificações da | RSE906150 | R | ha | 2,20000000
SE 19.10.0256 (A)
| Peça de madeira serrada, seção (5,0cm x 5,0cm / 2" x 2") - grupo II | MAT096900 |  | m | 18,00000000
| Servente (desonerado) | MOD902450 |  | h | 180,00000000
| Auxiliar de topografia - serviços de campo (desonerado) | MOI900600 |  | h | 43,50000000
| Cadista (desonerado) | MOI900850 |  | h | 21,75000000
| Desenhista pleno (desonerado) | MOI901100 |  | h | 43,50000000
| Engenheiro, Arquiteto ou Geólogo Júnior - com função de fiscalização e direção de canteiro de obras | MOI901600 |  | h | 8,70000000
| Topógrafo B - serviços de campo (desonerado) | MOI903400 |  | h | 43,50000000
| 3% incidente sobre mão de obra com Encargos Sociais para cobrir despesas de EPI e ferramentas | EVE000050 |  | % | 3,00000000
| Despesas diversas - equivalente em hora de Engenheiro Júnior ao elementar MOI901550 (desonerado) | EVE900150 |  | h | 4,00000000
| Caminhoneta de Servico, capacidade de 13 passageiros ou 1650Kg, com motorista, material de operacao | REQ902050 | R | h | 8,70000000
| Caminhoneta de Servico, capacidade de 13 passageiros ou 1650Kg, com motorista e material de operacao | REQ902100 | R | h | 43,50000000
| Distanciômetro eletrônico completo.(desonerado) | REQ903900 | R | h | 16,00000000
| Teodolito eletrônico, com tripé, bateria, recarregador e demais acessórios, sem equipe de topografia | REQ907350 | R | h | 32,00000000
SE 19.10.0300 (/)
| Levantamento topográfico, planialtimétrico e cadastral, executado de acordo com as especificações da | RSE906100 | R | ha | 2,38000000
SE 19.10.0303 (/)
| Levantamento topográfico, planialtimétrico e cadastral, executado de acordo com as especificações da | RSE906150 | R | ha | 2,38000000
SE 19.10.0306 (A)
| Peça de madeira serrada, seção (5,0cm x 5,0cm / 2" x 2") - grupo II | MAT096900 |  | m | 18,00000000
| Servente (desonerado) | MOD902450 |  | h | 174,00000000
| Auxiliar de topografia - serviços de campo (desonerado) | MOI900600 |  | h | 42,00000000
| Cadista (desonerado) | MOI900850 |  | h | 21,00000000
| Desenhista pleno (desonerado) | MOI901100 |  | h | 42,00000000
| Engenheiro, Arquiteto ou Geólogo Júnior - com função de fiscalização e direção de canteiro de obras | MOI901600 |  | h | 8,40000000
| Topógrafo B - serviços de campo (desonerado) | MOI903400 |  | h | 42,00000000
| 3% incidente sobre mão de obra com Encargos Sociais para cobrir despesas de EPI e ferramentas | EVE000050 |  | % | 3,00000000
| Despesas diversas - equivalente em hora de Engenheiro Júnior ao elementar MOI901550 (desonerado) | EVE900150 |  | h | 4,00000000
| Caminhoneta de Servico, capacidade de 13 passageiros ou 1650Kg, com motorista, material de operacao | REQ902050 | R | h | 8,40000000
| Caminhoneta de Servico, capacidade de 13 passageiros ou 1650Kg, com motorista e material de operacao | REQ902100 | R | h | 42,00000000
| Distanciômetro eletrônico completo.(desonerado) | REQ903900 | R | h | 15,00000000
| Teodolito eletrônico, com tripé, bateria, recarregador e demais acessórios, sem equipe de topografia | REQ907350 | R | h | 30,00000000
SE 19.10.0350 (/)
| Levantamento topográfico, planialtimétrico e cadastral, executado de acordo com as especificações da | RSE906100 | R | ha | 2,80000000
SE 19.10.0406 (A)
| Peça de madeira serrada, seção (5,0cm x 5,0cm / 2" x 2") - grupo II | MAT096900 |  | m | 18,00000000
| Servente (desonerado) | MOD902450 |  | h | 83,00000000
| Auxiliar de topografia - serviços de campo (desonerado) | MOI900600 |  | h | 20,50000000
| Cadista (desonerado) | MOI900850 |  | h | 10,50000000
| Desenhista pleno (desonerado) | MOI901100 |  | h | 20,50000000
| Engenheiro, Arquiteto ou Geólogo Júnior - com função de fiscalização e direção de canteiro de obras | MOI901600 |  | h | 4,00000000
| Topógrafo B - serviços de campo (desonerado) | MOI903400 |  | h | 20,50000000
| 3% incidente sobre mão de obra com Encargos Sociais para cobrir despesas de EPI e ferramentas | EVE000050 |  | % | 3,00000000
| Despesas diversas - equivalente em hora de Engenheiro Júnior ao elementar MOI901550 (desonerado) | EVE900150 |  | h | 4,00000000
| Caminhoneta de Servico, capacidade de 13 passageiros ou 1650Kg, com motorista, material de operacao | REQ902050 | R | h | 4,00000000
| Caminhoneta de Servico, capacidade de 13 passageiros ou 1650Kg, com motorista e material de operacao | REQ902100 | R | h | 20,50000000
| Distanciômetro eletrônico completo.(desonerado) | REQ903900 | R | h | 7,00000000
| Teodolito eletrônico, com tripé, bateria, recarregador e demais acessórios, sem equipe de topografia | REQ907350 | R | h | 14,00000000
SE 19.10.0450 (/)
| Levantamento topográfico, planialtimétrico e cadastral, executado de acordo com as especificações da | RSE906100 | R | ha | 1,18000000
SE 19.10.0453 (/)
| Levantamento topográfico, planialtimétrico e cadastral, executado de acordo com as especificações da | RSE906150 | R | ha | 1,18000000
SE 19.10.0456 (A)
| Peça de madeira serrada, seção (5,0cm x 5,0cm / 2" x 2") - grupo II | MAT096900 |  | m | 18,00000000
| Servente (desonerado) | MOD902450 |  | h | 104,00000000
| Auxiliar de topografia - serviços de campo (desonerado) | MOI900600 |  | h | 26,00000000
| Cadista (desonerado) | MOI900850 |  | h | 13,00000000
| Desenhista pleno (desonerado) | MOI901100 |  | h | 26,00000000
| Engenheiro, Arquiteto ou Geólogo Júnior - com função de fiscalização e direção de canteiro de obras | MOI901600 |  | h | 5,00000000
| Topógrafo B - serviços de campo (desonerado) | MOI903400 |  | h | 26,00000000
| 3% incidente sobre mão de obra com Encargos Sociais para cobrir despesas de EPI e ferramentas | EVE000050 |  | % | 3,00000000
| Despesas diversas - equivalente em hora de Engenheiro Júnior ao elementar MOI901550 (desonerado) | EVE900150 |  | h | 4,00000000
| Caminhoneta de Servico, capacidade de 13 passageiros ou 1650Kg, com motorista, material de operacao | REQ902050 | R | h | 5,00000000
| Caminhoneta de Servico, capacidade de 13 passageiros ou 1650Kg, com motorista e material de operacao | REQ902100 | R | h | 26,00000000
| Distanciômetro eletrônico completo.(desonerado) | REQ903900 | R | h | 9,00000000
| Teodolito eletrônico, com tripé, bateria, recarregador e demais acessórios, sem equipe de topografia | REQ907350 | R | h | 18,00000000
SE 19.10.0500 (/)
| Levantamento topográfico, planialtimétrico e cadastral, executado de acordo com as especificações da | RSE906100 | R | ha | 1,54000000
SE 19.10.0503 (/)
| Levantamento topográfico, planialtimétrico e cadastral, executado de acordo com as especificações da | RSE906150 | R | ha | 1,54000000
SE 19.10.0506 (A)
| Peça de madeira serrada, seção (5,0cm x 5,0cm / 2" x 2") - grupo II | MAT096900 |  | m | 18,00000000
| Servente (desonerado) | MOD902450 |  | h | 124,00000000
| Auxiliar de topografia - serviços de campo (desonerado) | MOI900600 |  | h | 30,00000000
| Cadista (desonerado) | MOI900850 |  | h | 15,00000000
| Desenhista pleno (desonerado) | MOI901100 |  | h | 30,00000000
| Engenheiro, Arquiteto ou Geólogo Júnior - com função de fiscalização e direção de canteiro de obras | MOI901600 |  | h | 6,00000000
| Topógrafo B - serviços de campo (desonerado) | MOI903400 |  | h | 30,00000000
| 3% incidente sobre mão de obra com Encargos Sociais para cobrir despesas de EPI e ferramentas | EVE000050 |  | % | 3,00000000
| Despesas diversas - equivalente em hora de Engenheiro Júnior ao elementar MOI901550 (desonerado) | EVE900150 |  | h | 4,00000000
| Caminhoneta de Servico, capacidade de 13 passageiros ou 1650Kg, com motorista, material de operacao | REQ902050 | R | h | 6,00000000
| Caminhoneta de Servico, capacidade de 13 passageiros ou 1650Kg, com motorista e material de operacao | REQ902100 | R | h | 30,00000000
| Distanciômetro eletrônico completo.(desonerado) | REQ903900 | R | h | 11,00000000
| Teodolito eletrônico, com tripé, bateria, recarregador e demais acessórios, sem equipe de topografia | REQ907350 | R | h | 22,00000000
SE 19.10.0550 (/)
| Levantamento topográfico, planialtimétrico e cadastral, executado de acordo com as especificações da | RSE906100 | R | ha | 1,67000000
SE 19.10.0553 (/)
| Levantamento topográfico, planialtimétrico e cadastral, executado de acordo com as especificações da | RSE906150 | R | ha | 1,67000000
SE 19.10.0556 (A)
| Peça de madeira serrada, seção (5,0cm x 5,0cm / 2" x 2") - grupo II | MAT096900 |  | m | 18,00000000
| Servente (desonerado) | MOD902450 |  | h | 147,00000000
| Auxiliar de topografia - serviços de campo (desonerado) | MOI900600 |  | h | 34,00000000
| Cadista (desonerado) | MOI900850 |  | h | 17,00000000
| Desenhista pleno (desonerado) | MOI901100 |  | h | 34,00000000
| Engenheiro, Arquiteto ou Geólogo Júnior - com função de fiscalização e direção de canteiro de obras | MOI901600 |  | h | 7,00000000
| Topógrafo B - serviços de campo (desonerado) | MOI903400 |  | h | 34,00000000
| 3% incidente sobre mão de obra com Encargos Sociais para cobrir despesas de EPI e ferramentas | EVE000050 |  | % | 3,00000000
| Despesas diversas - equivalente em hora de Engenheiro Júnior ao elementar MOI901550 (desonerado) | EVE900150 |  | h | 4,00000000
| Caminhoneta de Servico, capacidade de 13 passageiros ou 1650Kg, com motorista, material de operacao | REQ902050 | R | h | 7,00000000
| Caminhoneta de Servico, capacidade de 13 passageiros ou 1650Kg, com motorista e material de operacao | REQ902100 | R | h | 34,00000000
| Distanciômetro eletrônico completo.(desonerado) | REQ903900 | R | h | 13,00000000
| Teodolito eletrônico, com tripé, bateria, recarregador e demais acessórios, sem equipe de topografia | REQ907350 | R | h | 26,00000000
SE 19.10.0600 (/)
| Levantamento topográfico, planialtimétrico e cadastral, executado de acordo com as especificações da | RSE906100 | R | ha | 1,96000000
SE 19.10.0603 (/)
| Levantamento topográfico, planialtimétrico e cadastral, executado de acordo com as especificações da | RSE906150 | R | ha | 1,96000000
SE 19.10.0606 (A)
| Peça de madeira serrada, seção (5,0cm x 5,0cm / 2" x 2") - grupo II | MAT096900 |  | m | 18,00000000
| Servente (desonerado) | MOD902450 |  | h | 160,00000000
| Auxiliar de topografia - serviços de campo (desonerado) | MOI900600 |  | h | 37,00000000
| Cadista (desonerado) | MOI900850 |  | h | 18,50000000
| Desenhista pleno (desonerado) | MOI901100 |  | h | 37,00000000
| Engenheiro, Arquiteto ou Geólogo Júnior - com função de fiscalização e direção de canteiro de obras | MOI901600 |  | h | 7,50000000
| Topógrafo B - serviços de campo (desonerado) | MOI903400 |  | h | 37,00000000
| 3% incidente sobre mão de obra com Encargos Sociais para cobrir despesas de EPI e ferramentas | EVE000050 |  | % | 3,00000000
| Despesas diversas - equivalente em hora de Engenheiro Júnior ao elementar MOI901550 (desonerado) | EVE900150 |  | h | 4,00000000
| Caminhoneta de Servico, capacidade de 13 passageiros ou 1650Kg, com motorista, material de operacao | REQ902050 | R | h | 7,50000000
| Caminhoneta de Servico, capacidade de 13 passageiros ou 1650Kg, com motorista e material de operacao | REQ902100 | R | h | 37,00000000
| Distanciômetro eletrônico completo.(desonerado) | REQ903900 | R | h | 14,00000000
| Teodolito eletrônico, com tripé, bateria, recarregador e demais acessórios, sem equipe de topografia | REQ907350 | R | h | 28,00000000
SE 19.10.0650 (A)
| Peça de madeira serrada, seção (5,0cm x 5,0cm / 2" x 2") - grupo II | MAT096900 |  | m | 9,00000000
| Servente (desonerado) | MOD902450 |  | h | 224,00000000
| Auxiliar de topografia - serviços de campo (desonerado) | MOI900600 |  | h | 56,00000000
| Cadista (desonerado) | MOI900850 |  | h | 28,00000000
| Desenhista pleno (desonerado) | MOI901100 |  | h | 56,00000000
| Engenheiro, Arquiteto ou Geólogo Júnior - com função de fiscalização e direção de canteiro de obras | MOI901600 |  | h | 10,80000000
| Topógrafo B - serviços de campo (desonerado) | MOI903400 |  | h | 56,00000000
| 3% incidente sobre mão de obra com Encargos Sociais para cobrir despesas de EPI e ferramentas | EVE000050 |  | % | 3,00000000
| Despesas diversas - equivalente em hora de Engenheiro Júnior ao elementar MOI901550 (desonerado) | EVE900150 |  | h | 2,00000000
| Caminhoneta de Servico, capacidade de 13 passageiros ou 1650Kg, com motorista, material de operacao | REQ902050 | R | h | 10,00000000
| Caminhoneta de Servico, capacidade de 13 passageiros ou 1650Kg, com motorista e material de operacao | REQ902100 | R | h | 56,00000000
| Distanciômetro eletrônico completo.(desonerado) | REQ903900 | R | h | 20,00000000
| Teodolito eletrônico, com tripé, bateria, recarregador e demais acessórios, sem equipe de topografia | REQ907350 | R | h | 40,00000000
SE 19.10.0700 (A) (RSE906150) | (RSE906150)
| Peça de madeira serrada, seção (5,0cm x 5,0cm / 2" x 2") - grupo II | MAT096900 |  | m | 16,00000000
| Servente (desonerado) | MOD902450 |  | h | 36,00000000
| Auxiliar de cálculo topográfico (desonerado) | MOI900450 |  | h | 8,00000000
| Auxiliar de topografia - serviços de campo (desonerado) | MOI900600 |  | h | 12,00000000
| Desenhista pleno (desonerado) | MOI901100 |  | h | 12,00000000
| Engenheiro, Arquiteto ou Geólogo Júnior - com função de fiscalização e direção de canteiro de obras | MOI901600 |  | h | 3,00000000
| Topógrafo B - serviços de campo (desonerado) | MOI903400 |  | h | 12,00000000
| 3% incidente sobre mão de obra com Encargos Sociais para cobrir despesas de EPI e ferramentas | EVE000050 |  | % | 3,00000000
| Despesas diversas - equivalente em hora de Engenheiro Júnior ao elementar MOI901550 (desonerado) | EVE900150 |  | h | 2,00000000
| Caminhoneta de Servico, capacidade de 13 passageiros ou 1650Kg, com motorista, material de operacao | REQ902050 | R | h | 12,00000000
| Distanciômetro eletrônico completo.(desonerado) | REQ903900 | R | h | 4,00000000
| Teodolito eletrônico, com tripé, bateria, recarregador e demais acessórios, sem equipe de topografia | REQ907350 | R | h | 8,00000000
SE 19.10.0750 (A) (RSE906100) | (RSE906100)
| Peça de madeira serrada, seção (5,0cm x 5,0cm / 2" x 2") - grupo II | MAT096900 |  | m | 6,00000000
| Servente (desonerado) | MOD902450 |  | h | 39,60000000
| Auxiliar de cálculo topográfico (desonerado) | MOI900450 |  | h | 8,80000000
| Auxiliar de topografia - serviços de campo (desonerado) | MOI900600 |  | h | 13,20000000
| Desenhista pleno (desonerado) | MOI901100 |  | h | 13,20000000
| Engenheiro, Arquiteto ou Geólogo Júnior - com função de fiscalização e direção de canteiro de obras | MOI901600 |  | h | 3,30000000
| Topógrafo B - serviços de campo (desonerado) | MOI903400 |  | h | 13,20000000
| 3% incidente sobre mão de obra com Encargos Sociais para cobrir despesas de EPI e ferramentas | EVE000050 |  | % | 3,00000000
| Despesas diversas - equivalente em hora de Engenheiro Júnior ao elementar MOI901550 (desonerado) | EVE900150 |  | h | 2,00000000
| Caminhoneta de Servico, capacidade de 13 passageiros ou 1650Kg, com motorista, material de operacao | REQ902050 | R | h | 13,20000000
| Distanciômetro eletrônico completo.(desonerado) | REQ903900 | R | h | 4,40000000
| Teodolito eletrônico, com tripé, bateria, recarregador e demais acessórios, sem equipe de topografia | REQ907350 | R | h | 8,80000000
SE 19.10.0850 (/)
| Levantamento topográfico, planialtimétrico e cadastral, executado de acordo com as especificações da | RSE906150 | R | ha | 1,68000000
SE 19.10.1000 (/)
| Levantamento topográfico, planialtimétrico e cadastral, executado de acordo com as especificações da | RSE906150 | R | ha | 2,80000000
SE 19.10.1050 (A)
| Nível Wild NA-2 ou similar, aluguel | IEQ015850 |  | h | 0,00960000
| Servente (desonerado) | MOD902450 |  | h | 0,02880000
| Auxiliar de cálculo topográfico (desonerado) | MOI900450 |  | h | 0,00240000
| Auxiliar de topografia - serviços de campo (desonerado) | MOI900600 |  | h | 0,01920000
| Engenheiro, Arquiteto ou Geólogo Júnior - com função de fiscalização e direção de canteiro de obras | MOI901600 |  | h | 0,00240000
| Estagiário (desonerado) | MOI901950 |  | h | 0,00240000
| Topógrafo B - serviços de campo (desonerado) | MOI903400 |  | h | 0,00960000
| 3% incidente sobre mão de obra com Encargos Sociais para cobrir despesas de EPI e ferramentas | EVE000050 |  | % | 3,00000000
| Despesas diversas - equivalente em hora de Engenheiro Júnior ao elementar MOI901550 (desonerado) | EVE900150 |  | h | 0,00228254
SE 19.10.1101 (/)
| Peça de madeira serrada, seção (5,0cm x 5,0cm / 2" x 2") - grupo II | MAT096900 |  | m | 9,00000000
| Servente (desonerado) | MOD902450 |  | h | 32,00000000
| Auxiliar de cálculo topográfico (desonerado) | MOI900450 |  | h | 20,00000000
| Auxiliar de topografia - serviços de campo (desonerado) | MOI900600 |  | h | 16,00000000
| Desenhista pleno (desonerado) | MOI901100 |  | h | 20,00000000
| Engenheiro, Arquiteto ou Geólogo Sênior (desonerado) | MOI901650 |  | h | 4,00000000
| Topógrafo B - serviços de campo (desonerado) | MOI903400 |  | h | 16,00000000
| 3% incidente sobre mão de obra com Encargos Sociais para cobrir despesas de EPI e ferramentas | EVE000050 |  | % | 3,00000000
| Despesas diversas - equivalente em hora de Engenheiro Júnior ao elementar MOI901550 (desonerado) | EVE900150 |  | h | 4,00000000
| Caminhoneta de Servico, capacidade de 13 passageiros ou 1650Kg, com motorista, material de operacao | REQ902050 | R | h | 16,00000000
| Estação total eletrônica TOPCON, GTS236W ou similar, com bateria, tripé, prisma, acessórios e softwa | REQ904375 | R | h | 16,00000000
| Receptor GPS TOPCON, Hiper L1 + L2 ou similar, coletor de dados, tripé, acessórios e licença softwar | REQ906175 | R | h | 4,00000000
SE 19.10.1151 (/)
| Peça de madeira serrada, seção (5,0cm x 5,0cm / 2" x 2") - grupo II | MAT096900 |  | m | 18,00000000
| Servente (desonerado) | MOD902450 |  | h | 44,00000000
| Auxiliar de cálculo topográfico (desonerado) | MOI900450 |  | h | 33,00000000
| Auxiliar de topografia - serviços de campo (desonerado) | MOI900600 |  | h | 22,00000000
| Cadista (desonerado) | MOI900850 |  | h | 33,00000000
| Engenheiro, Arquiteto ou Geólogo Sênior (desonerado) | MOI901650 |  | h | 6,00000000
| Topógrafo B - serviços de campo (desonerado) | MOI903400 |  | h | 24,00000000
| 3% incidente sobre mão de obra com Encargos Sociais para cobrir despesas de EPI e ferramentas | EVE000050 |  | % | 3,00000000
| Despesas diversas - equivalente em hora de Engenheiro Júnior ao elementar MOI901550 (desonerado) | EVE900150 |  | h | 4,00000000
| Caminhoneta de Servico, capacidade de 13 passageiros ou 1650Kg, com motorista, material de operacao | REQ902050 | R | h | 22,00000000
| Estação total eletrônica TOPCON, GTS236W ou similar, com bateria, tripé, prisma, acessórios e softwa | REQ904375 | R | h | 22,00000000
| Receptor GPS TOPCON, Hiper L1 + L2 ou similar, coletor de dados, tripé, acessórios e licença softwar | REQ906175 | R | h | 4,00000000
SE 19.10.1350 (A)
| Peça de madeira serrada, seção (5,0cm x 5,0cm / 2" x 2") - grupo II | MAT096900 |  | m | 16,00000000
| Servente (desonerado) | MOD902450 |  | h | 40,00000000
| Auxiliar de cálculo topográfico (desonerado) | MOI900450 |  | h | 12,00000000
| Auxiliar de topografia - serviços de campo (desonerado) | MOI900600 |  | h | 20,00000000
| Desenhista pleno (desonerado) | MOI901100 |  | h | 30,00000000
| Engenheiro, Arquiteto ou Geólogo Sênior (desonerado) | MOI901650 |  | h | 6,00000000
| Topógrafo B - serviços de campo (desonerado) | MOI903400 |  | h | 20,00000000
| 3% incidente sobre mão de obra com Encargos Sociais para cobrir despesas de EPI e ferramentas | EVE000050 |  | % | 3,00000000
| Despesas diversas - equivalente em hora de Engenheiro Júnior ao elementar MOI901550 (desonerado) | EVE900150 |  | h | 2,00000000
| Caminhoneta de Servico, capacidade de 13 passageiros ou 1650Kg, com motorista, material de operacao | REQ902050 | R | h | 20,00000000
| Distanciômetro eletrônico completo.(desonerado) | REQ903900 | R | h | 8,00000000
| Teodolito eletrônico, com tripé, bateria, recarregador e demais acessórios, sem equipe de topografia | REQ907350 | R | h | 16,00000000
SE 19.10.1375 (A)
| Peça de madeira serrada, seção (5,0cm x 5,0cm / 2" x 2") - grupo II | MAT096900 |  | m | 18,00000000
| Servente (desonerado) | MOD902450 |  | h | 34,00000000
| Auxiliar de cálculo topográfico (desonerado) | MOI900450 |  | h | 10,20000000
| Auxiliar de topografia - serviços de campo (desonerado) | MOI900600 |  | h | 17,00000000
| Cadista (desonerado) | MOI900850 |  | h | 25,50000000
| Engenheiro, Arquiteto ou Geólogo Sênior (desonerado) | MOI901650 |  | h | 5,10000000
| Topógrafo B - serviços de campo (desonerado) | MOI903400 |  | h | 17,00000000
| 3% incidente sobre mão de obra com Encargos Sociais para cobrir despesas de EPI e ferramentas | EVE000050 |  | % | 3,00000000
| Despesas diversas - equivalente em hora de Engenheiro Júnior ao elementar MOI901550 (desonerado) | EVE900150 |  | h | 4,00000000
| Caminhoneta de Servico, capacidade de 13 passageiros ou 1650Kg, com motorista, material de operacao | REQ902050 | R | h | 17,00000000
| Distanciômetro eletrônico completo.(desonerado) | REQ903900 | R | h | 6,80000000
| Teodolito eletrônico, com tripé, bateria, recarregador e demais acessórios, sem equipe de topografia | REQ907350 | R | h | 13,60000000
SE 19.10.1400 (A)
| Peça de madeira serrada, seção (5,0cm x 5,0cm / 2" x 2") - grupo II | MAT096900 |  | m | 16,00000000
| Servente (desonerado) | MOD902450 |  | h | 83,16000000
| Auxiliar de cálculo topográfico (desonerado) | MOI900450 |  | h | 18,48000000
| Auxiliar de topografia - serviços de campo (desonerado) | MOI900600 |  | h | 27,72000000
| Desenhista pleno (desonerado) | MOI901100 |  | h | 27,72000000
| Engenheiro, Arquiteto ou Geólogo Sênior (desonerado) | MOI901650 |  | h | 6,93000000
| Topógrafo B - serviços de campo (desonerado) | MOI903400 |  | h | 27,72000000
| 3% incidente sobre mão de obra com Encargos Sociais para cobrir despesas de EPI e ferramentas | EVE000050 |  | % | 3,00000000
| Despesas diversas - equivalente em hora de Engenheiro Júnior ao elementar MOI901550 (desonerado) | EVE900150 |  | h | 3,00000000
| Caminhoneta de Servico, capacidade de 13 passageiros ou 1650Kg, com motorista, material de operacao | REQ902050 | R | h | 27,72000000
| Distanciômetro eletrônico completo.(desonerado) | REQ903900 | R | h | 9,24000000
| Teodolito eletrônico, com tripé, bateria, recarregador e demais acessórios, sem equipe de topografia | REQ907350 | R | h | 18,48000000
SE 19.10.1450 (A)
| Peça de madeira serrada, seção (5,0cm x 5,0cm / 2" x 2") - grupo II | MAT096900 |  | m | 16,00000000
| Servente (desonerado) | MOD902450 |  | h | 57,96000000
| Auxiliar de cálculo topográfico (desonerado) | MOI900450 |  | h | 12,88000000
| Auxiliar de topografia - serviços de campo (desonerado) | MOI900600 |  | h | 19,32000000
| Desenhista pleno (desonerado) | MOI901100 |  | h | 19,32000000
| Engenheiro, Arquiteto ou Geólogo Sênior (desonerado) | MOI901650 |  | h | 4,83000000
| Topógrafo B - serviços de campo (desonerado) | MOI903400 |  | h | 19,32000000
| 3% incidente sobre mão de obra com Encargos Sociais para cobrir despesas de EPI e ferramentas | EVE000050 |  | % | 3,00000000
| Despesas diversas - equivalente em hora de Engenheiro Júnior ao elementar MOI901550 (desonerado) | EVE900150 |  | h | 2,00000000
| Caminhoneta de Servico, capacidade de 13 passageiros ou 1650Kg, com motorista, material de operacao | REQ902050 | R | h | 19,32000000
| Distanciômetro eletrônico completo.(desonerado) | REQ903900 | R | h | 6,44000000
| Teodolito eletrônico, com tripé, bateria, recarregador e demais acessórios, sem equipe de topografia | REQ907350 | R | h | 12,88000000
SE 19.10.1500 (A)
| Peça de madeira serrada, seção (5,0cm x 5,0cm / 2" x 2") - grupo II | MAT096900 |  | m | 10,00000000
| Servente (desonerado) | MOD902450 |  | h | 40,00000000
| Auxiliar de cálculo topográfico (desonerado) | MOI900450 |  | h | 12,00000000
| Auxiliar de topografia - serviços de campo (desonerado) | MOI900600 |  | h | 20,00000000
| Desenhista pleno (desonerado) | MOI901100 |  | h | 16,00000000
| Engenheiro, Arquiteto ou Geólogo Sênior (desonerado) | MOI901650 |  | h | 6,00000000
| Topógrafo B - serviços de campo (desonerado) | MOI903400 |  | h | 20,00000000
| 3% incidente sobre mão de obra com Encargos Sociais para cobrir despesas de EPI e ferramentas | EVE000050 |  | % | 3,00000000
| Despesas diversas - equivalente em hora de Engenheiro Júnior ao elementar MOI901550 (desonerado) | EVE900150 |  | h | 2,00000000
| Caminhoneta de Servico, capacidade de 13 passageiros ou 1650Kg, com motorista, material de operacao | REQ902050 | R | h | 20,00000000
| Distanciômetro eletrônico completo.(desonerado) | REQ903900 | R | h | 8,00000000
| Teodolito eletrônico, com tripé, bateria, recarregador e demais acessórios, sem equipe de topografia | REQ907350 | R | h | 15,00000000
SE 19.10.1550 (/)
| Servente (desonerado) | MOD902450 |  | h | 0,15000000
| Topógrafo B - serviços de campo (desonerado) | MOI903400 |  | h | 0,15000000
| 3% incidente sobre mão de obra com Encargos Sociais para cobrir despesas de EPI e ferramentas | EVE000050 |  | % | 3,00000000
SE 19.10.1600 (/)
| Servente (desonerado) | MOD902450 |  | h | 0,15000000
| Topógrafo B - serviços de campo (desonerado) | MOI903400 |  | h | 0,15000000
| 3% incidente sobre mão de obra com Encargos Sociais para cobrir despesas de EPI e ferramentas | EVE000050 |  | % | 3,00000000
| Equipamento de alta pressão para sucção e limpeza de detritos (Vac-All ou similar), com motorista, o | REQ907750 | R | h | 0,20000000
SE 19.10.1650 (/)
| Servente (desonerado) | MOD902450 |  | h | 0,15000000
| Topógrafo B - serviços de campo (desonerado) | MOI903400 |  | h | 0,15000000
| 3% incidente sobre mão de obra com Encargos Sociais para cobrir despesas de EPI e ferramentas | EVE000050 |  | % | 3,00000000
| Equipamento de jato dágua de alta pressão (Sewer-Jet ou similar), com motorista, operador, ajudante, | REQ907050 | R | h | 0,20000000
SE 19.10.1700 (/)
| Chapa de madeira plastificada, medindo: (2200 x 1100 x 10)mm, Madeirit ou similar - grupo II | MAT031150 |  | m2 | 1,48000000
| Peça de madeira serrada, seção (7,5cm x 7,5cm / 3" x 3") - grupo II | MAT096800 |  | m | 3,55000000
| Prego com cabeça, de (18x30) | MAT112150 |  | Kg | 0,01200000
| Tinta - Verniz Sparlack Extra, nº 99195, Ypiranga ou similar | MAT138350 |  | gl | 0,01200000
| Carpinteiro - forma de concreto (desonerado) | MOD900850 |  | h | 0,15000000
| Pintor - serviço completo de pintura, desde o assentamento até as demãos de acabamento (desonerado) | MOD902200 |  | h | 2,00000000
| Servente (desonerado) | MOD902450 |  | h | 0,35000000
| Topógrafo B - serviços de campo (desonerado) | MOI903400 |  | h | 0,15000000
| 3% incidente sobre mão de obra com Encargos Sociais para cobrir despesas de EPI e ferramentas | EVE000050 |  | % | 3,00000000
SE 19.10.1750 (/)
| Chapa de madeira plastificada, medindo: (2200 x 1100 x 10)mm, Madeirit ou similar - grupo II | MAT031150 |  | m2 | 1,48000000
| Peça de madeira serrada, seção (7,5cm x 7,5cm / 3" x 3") - grupo II | MAT096800 |  | m | 3,55000000
| Prego com cabeça, de (18x30) | MAT112150 |  | Kg | 0,01200000
| Tinta - Verniz Sparlack Extra, nº 99195, Ypiranga ou similar | MAT138350 |  | gl | 0,01200000
| Carpinteiro - forma de concreto (desonerado) | MOD900850 |  | h | 0,15000000
| Pintor - serviço completo de pintura, desde o assentamento até as demãos de acabamento (desonerado) | MOD902200 |  | h | 2,00000000
| Servente (desonerado) | MOD902450 |  | h | 0,35000000
| Topógrafo B - serviços de campo (desonerado) | MOI903400 |  | h | 0,15000000
| 3% incidente sobre mão de obra com Encargos Sociais para cobrir despesas de EPI e ferramentas | EVE000050 |  | % | 3,00000000
| Equipamento de alta pressão para sucção e limpeza de detritos (Vac-All ou similar), com motorista, o | REQ907750 | R | h | 0,20000000
SE 19.10.1800 (/)
| Chapa de madeira plastificada, medindo: (2200 x 1100 x 10)mm, Madeirit ou similar - grupo II | MAT031150 |  | m2 | 1,48000000
| Peça de madeira serrada, seção (7,5cm x 7,5cm / 3" x 3") - grupo II | MAT096800 |  | m | 3,55000000
| Prego com cabeça, de (18x30) | MAT112150 |  | Kg | 0,01200000
| Tinta - Verniz Sparlack Extra, nº 99195, Ypiranga ou similar | MAT138350 |  | gl | 0,01200000
| Carpinteiro - forma de concreto (desonerado) | MOD900850 |  | h | 0,15000000
| Pintor - serviço completo de pintura, desde o assentamento até as demãos de acabamento (desonerado) | MOD902200 |  | h | 2,00000000
| Servente (desonerado) | MOD902450 |  | h | 0,35000000
| Topógrafo B - serviços de campo (desonerado) | MOI903400 |  | h | 0,15000000
| 3% incidente sobre mão de obra com Encargos Sociais para cobrir despesas de EPI e ferramentas | EVE000050 |  | % | 3,00000000
| Equipamento de alta pressão para sucção e limpeza de detritos (Vac-All ou similar), com motorista, o | REQ907750 | R | h | 0,20000000
SE 19.10.1850 (/)
| Chapa de madeira plastificada, medindo: (2200 x 1100 x 10)mm, Madeirit ou similar - grupo II | MAT031150 |  | m2 | 1,48000000
| Peça de madeira serrada, seção (7,5cm x 7,5cm / 3" x 3") - grupo II | MAT096800 |  | m | 3,55000000
| Prego com cabeça, de (18x30) | MAT112150 |  | Kg | 0,01200000
| Tinta - Verniz Sparlack Extra, nº 99195, Ypiranga ou similar | MAT138350 |  | gl | 0,01200000
| Carpinteiro - forma de concreto (desonerado) | MOD900850 |  | h | 0,15000000
| Cavouqueiro - operador de perfuratriz ou barra de mina (desonerado) | MOD900900 |  | h | 0,15000000
| Operador de Máquinas Auxiliares - Compressor de Ar, Rolo Compactador Leve, etc. (desonerado) | MOD902050 |  | h | 0,15000000
| Pintor - serviço completo de pintura, desde o assentamento até as demãos de acabamento (desonerado) | MOD902200 |  | h | 2,00000000
| Servente (desonerado) | MOD902450 |  | h | 0,35000000
| Topógrafo B - serviços de campo (desonerado) | MOI903400 |  | h | 0,15000000
| 3% incidente sobre mão de obra com Encargos Sociais para cobrir despesas de EPI e ferramentas | EVE000050 |  | % | 3,00000000
| Compressor de ar, portátil e rebocável, sem operador, com material de operação e material de manuten | REQ902950 | R | h | 0,10000000
| Compressor de ar, portátil e rebocável, sem operador, com as seguintes especificações mínimas: motor | REQ903050 | R | h | 0,05000000
| Rompedor Pneumático, peso de 32,6Kg, com material de manutenção, exclusive o operador, ponteiro e ma | REQ906850 | R | h | 0,10000000
| Rompedor Pneumático, peso de 32,6Kg, exclusive o operador, ponteiro e mangueira, com as seguintes es | REQ906900 | R | h | 0,05000000
SE 19.10.1900 (/)
| Chapa de madeira plastificada, medindo: (2200 x 1100 x 10)mm, Madeirit ou similar - grupo II | MAT031150 |  | m2 | 1,48000000
| Peça de madeira serrada, seção (7,5cm x 7,5cm / 3" x 3") - grupo II | MAT096800 |  | m | 3,55000000
| Prego com cabeça, de (18x30) | MAT112150 |  | Kg | 0,01200000
| Tinta - Verniz Sparlack Extra, nº 99195, Ypiranga ou similar | MAT138350 |  | gl | 0,01200000
| Carpinteiro - forma de concreto (desonerado) | MOD900850 |  | h | 0,15000000
| Cavouqueiro - operador de perfuratriz ou barra de mina (desonerado) | MOD900900 |  | h | 0,15000000
| Operador de Máquinas Auxiliares - Compressor de Ar, Rolo Compactador Leve, etc. (desonerado) | MOD902050 |  | h | 0,15000000
| Pintor - serviço completo de pintura, desde o assentamento até as demãos de acabamento (desonerado) | MOD902200 |  | h | 2,00000000
| Servente (desonerado) | MOD902450 |  | h | 0,35000000
| Topógrafo B - serviços de campo (desonerado) | MOI903400 |  | h | 0,15000000
| 3% incidente sobre mão de obra com Encargos Sociais para cobrir despesas de EPI e ferramentas | EVE000050 |  | % | 3,00000000
| Compressor de ar, portátil e rebocável, sem operador, com material de operação e material de manuten | REQ902950 | R | h | 0,10000000
| Compressor de ar, portátil e rebocável, sem operador, com as seguintes especificações mínimas: motor | REQ903050 | R | h | 0,05000000
| Rompedor Pneumático, peso de 32,6Kg, com material de manutenção, exclusive o operador, ponteiro e ma | REQ906850 | R | h | 0,10000000
| Rompedor Pneumático, peso de 32,6Kg, exclusive o operador, ponteiro e mangueira, com as seguintes es | REQ906900 | R | h | 0,05000000
| Equipamento de alta pressão para sucção e limpeza de detritos (Vac-All ou similar), com motorista, o | REQ907750 | R | h | 0,20000000
SE 19.10.1950 (/)
| Chapa de madeira plastificada, medindo: (2200 x 1100 x 10)mm, Madeirit ou similar - grupo II | MAT031150 |  | m2 | 1,48000000
| Peça de madeira serrada, seção (7,5cm x 7,5cm / 3" x 3") - grupo II | MAT096800 |  | m | 3,55000000
| Prego com cabeça, de (18x30) | MAT112150 |  | Kg | 0,01200000
| Tinta - Verniz Sparlack Extra, nº 99195, Ypiranga ou similar | MAT138350 |  | gl | 0,01200000
| Carpinteiro - forma de concreto (desonerado) | MOD900850 |  | h | 0,15000000
| Cavouqueiro - operador de perfuratriz ou barra de mina (desonerado) | MOD900900 |  | h | 0,15000000
| Operador de Máquinas Auxiliares - Compressor de Ar, Rolo Compactador Leve, etc. (desonerado) | MOD902050 |  | h | 0,15000000
| Pintor - serviço completo de pintura, desde o assentamento até as demãos de acabamento (desonerado) | MOD902200 |  | h | 2,00000000
| Servente (desonerado) | MOD902450 |  | h | 0,35000000
| Topógrafo B - serviços de campo (desonerado) | MOI903400 |  | h | 0,15000000
| 3% incidente sobre mão de obra com Encargos Sociais para cobrir despesas de EPI e ferramentas | EVE000050 |  | % | 3,00000000
| Compressor de ar, portátil e rebocável, sem operador, com material de operação e material de manuten | REQ902950 | R | h | 0,10000000
| Compressor de ar, portátil e rebocável, sem operador, com as seguintes especificações mínimas: motor | REQ903050 | R | h | 0,05000000
| Rompedor Pneumático, peso de 32,6Kg, com material de manutenção, exclusive o operador, ponteiro e ma | REQ906850 | R | h | 0,10000000
| Rompedor Pneumático, peso de 32,6Kg, exclusive o operador, ponteiro e mangueira, com as seguintes es | REQ906900 | R | h | 0,05000000
| Equipamento de alta pressão para sucção e limpeza de detritos (Vac-All ou similar), com motorista, o | REQ907750 | R | h | 0,20000000
SE 19.10.2000 (B)
| Peça de madeira serrada, seção (7,5cm x 7,5cm / 3" x 3") - grupo II | MAT096800 |  | m | 3,00000000
| Bote inflável desmontável, com 02 remos, capacidade para 02 pessoas, referência AD 2.0 | IEQ002900 |  | un | 0,02000000
| Nível Wild N 3 ou similar, aluguel | IEQ015800 |  | h | 8,00000000
| Servente (desonerado) | MOD902450 |  | h | 36,00000000
| Auxiliar de cálculo topográfico (desonerado) | MOI900450 |  | h | 8,00000000
| Auxiliar de topografia - serviços de campo (desonerado) | MOI900600 |  | h | 16,00000000
| Desenhista pleno (desonerado) | MOI901100 |  | h | 16,00000000
| Engenheiro, Arquiteto ou Geólogo Sênior (desonerado) | MOI901650 |  | h | 3,00000000
| Topógrafo B - serviços de campo (desonerado) | MOI903400 |  | h | 16,00000000
| 3% incidente sobre mão de obra com Encargos Sociais para cobrir despesas de EPI e ferramentas | EVE000050 |  | % | 3,00000000
| Caminhoneta de Servico, capacidade de 13 passageiros ou 1650Kg, com motorista, material de operacao | REQ902050 | R | h | 16,00000000
| Teodolito eletrônico, com tripé, bateria, recarregador e demais acessórios, sem equipe de topografia | REQ907350 | R | h | 16,00000000
SE 19.10.2050 (A)
| Peça de madeira serrada, seção (5,0cm x 5,0cm / 2" x 2") - grupo II | MAT096900 |  | m | 0,00243900
| Servente (desonerado) | MOD902450 |  | h | 0,01979000
| Auxiliar de cálculo topográfico (desonerado) | MOI900450 |  | h | 0,00440000
| Auxiliar de topografia - serviços de campo (desonerado) | MOI900600 |  | h | 0,00788000
| Desenhista pleno (desonerado) | MOI901100 |  | h | 0,00671000
| Engenheiro, Arquiteto ou Geólogo Sênior (desonerado) | MOI901650 |  | h | 0,00220000
| Topógrafo B - serviços de campo (desonerado) | MOI903400 |  | h | 0,00788000
| 3% incidente sobre mão de obra com Encargos Sociais para cobrir despesas de EPI e ferramentas | EVE000050 |  | % | 3,00000000
| Despesas diversas - equivalente em hora de Engenheiro Júnior ao elementar MOI901550 (desonerado) | EVE900150 |  | h | 0,00068250
| Caminhoneta de Servico, capacidade de 13 passageiros ou 1650Kg, com motorista, material de operacao | REQ902050 | R | h | 0,00671000
| Distanciômetro eletrônico completo.(desonerado) | REQ903900 | R | h | 0,00220000
| Teodolito eletrônico, com tripé, bateria, recarregador e demais acessórios, sem equipe de topografia | REQ907350 | R | h | 0,00440000
SE 19.10.2100 (A)
| Técnico de nível médio. (desonerado) | MOI900700 |  | h | 0,86400000
| Engenheiro, Arquiteto ou Geólogo Júnior - com função de fiscalização e direção de canteiro de obras | MOI901600 |  | h | 0,28800000
| Engenheiro, Arquiteto ou Geólogo Sênior (desonerado) | MOI901650 |  | h | 0,28800000
| Topógrafo A - serviços de campo e escritório, com responsabilidade de dirigí-los (desonerado) | MOI903350 |  | h | 0,86400000
| 3% incidente sobre mão de obra com Encargos Sociais para cobrir despesas de EPI e ferramentas | EVE000050 |  | % | 3,00000000
| Caminhoneta de serviço, com cabine e caçamba, com motor bicombustível, cabine simples, com ar condic | REQ905901 | R | h | 0,19200000
| Caminhoneta de serviço, com cabine e caçamba, com motor bicombustível, cabine simples, com ar condic | REQ906001 | R | h | 0,38400000
SE 19.10.2150 (A)
| Peça de madeira serrada, seção (5,0cm x 5,0cm / 2" x 2") - grupo II | MAT096900 |  | m | 0,00500000
| Servente (desonerado) | MOD902450 |  | h | 0,03360000
| Auxiliar de cálculo topográfico (desonerado) | MOI900450 |  | h | 0,00840000
| Auxiliar de topografia - serviços de campo (desonerado) | MOI900600 |  | h | 0,03360000
| Cadista (desonerado) | MOI900850 |  | h | 0,00840000
| Engenheiro, Arquiteto ou Geólogo Júnior - com função de fiscalização e direção de canteiro de obras | MOI901600 |  | h | 0,00840000
| Estagiário (desonerado) | MOI901950 |  | h | 0,00840000
| Topógrafo B - serviços de campo (desonerado) | MOI903400 |  | h | 0,01680000
| 3% incidente sobre mão de obra com Encargos Sociais para cobrir despesas de EPI e ferramentas | EVE000050 |  | % | 3,00000000
| Despesas diversas - equivalente em hora de Engenheiro Júnior ao elementar MOI901550 (desonerado) | EVE900150 |  | h | 0,00200000
| Distanciômetro eletrônico completo.(desonerado) | REQ903900 | R | h | 0,01680000
| Teodolito eletrônico, com tripé, bateria, recarregador e demais acessórios, sem equipe de topografia | REQ907350 | R | h | 0,01680000
SE 19.10.2200 (A)
| Servente (desonerado) | MOD902450 |  | h | 0,02240000
| Auxiliar de cálculo topográfico (desonerado) | MOI900450 |  | h | 0,00560000
| Auxiliar de topografia - serviços de campo (desonerado) | MOI900600 |  | h | 0,02240000
| Engenheiro, Arquiteto ou Geólogo Júnior - com função de fiscalização e direção de canteiro de obras | MOI901600 |  | h | 0,00560000
| Estagiário (desonerado) | MOI901950 |  | h | 0,00560000
| Topógrafo B - serviços de campo (desonerado) | MOI903400 |  | h | 0,01120000
| 3% incidente sobre mão de obra com Encargos Sociais para cobrir despesas de EPI e ferramentas | EVE000050 |  | % | 3,00000000
| Despesas diversas - equivalente em hora de Engenheiro Júnior ao elementar MOI901550 (desonerado) | EVE900150 |  | h | 0,00298627
| Teodolito eletrônico, com tripé, bateria, recarregador e demais acessórios, sem equipe de topografia | REQ907350 | R | h | 0,01120000
SE 19.10.2250 (A)
| Servente (desonerado) | MOD902450 |  | h | 0,03200000
| Auxiliar de cálculo topográfico (desonerado) | MOI900450 |  | h | 0,00800000
| Auxiliar de topografia - serviços de campo (desonerado) | MOI900600 |  | h | 0,03200000
| Engenheiro, Arquiteto ou Geólogo Júnior - com função de fiscalização e direção de canteiro de obras | MOI901600 |  | h | 0,00800000
| Estagiário (desonerado) | MOI901950 |  | h | 0,00800000
| Topógrafo B - serviços de campo (desonerado) | MOI903400 |  | h | 0,01600000
| 3% incidente sobre mão de obra com Encargos Sociais para cobrir despesas de EPI e ferramentas | EVE000050 |  | % | 3,00000000
| Despesas diversas - equivalente em hora de Engenheiro Júnior ao elementar MOI901550 (desonerado) | EVE900150 |  | h | 0,00290091
| Teodolito eletrônico, com tripé, bateria, recarregador e demais acessórios, sem equipe de topografia | REQ907350 | R | h | 0,01600000
SE 19.10.2300 (A)
| Nível Wild NA-2 ou similar, aluguel | IEQ015850 |  | h | 0,01600000
| Servente (desonerado) | MOD902450 |  | h | 0,04800000
| Auxiliar de cálculo topográfico (desonerado) | MOI900450 |  | h | 0,00400000
| Auxiliar de topografia - serviços de campo (desonerado) | MOI900600 |  | h | 0,03200000
| Engenheiro, Arquiteto ou Geólogo Júnior - com função de fiscalização e direção de canteiro de obras | MOI901600 |  | h | 0,00400000
| Estagiário (desonerado) | MOI901950 |  | h | 0,00400000
| Topógrafo B - serviços de campo (desonerado) | MOI903400 |  | h | 0,01600000
| 3% incidente sobre mão de obra com Encargos Sociais para cobrir despesas de EPI e ferramentas | EVE000050 |  | % | 3,00000000
| Despesas diversas - equivalente em hora de Engenheiro Júnior ao elementar MOI901550 (desonerado) | EVE900150 |  | h | 0,00494190
SE 19.10.2350 (/)
| Auxiliar de cálculo topográfico (desonerado) | MOI900450 |  | h | 12,32000000
| Cadista (desonerado) | MOI900850 |  | h | 18,48000000
| Desenhista pleno (desonerado) | MOI901100 |  | h | 18,48000000
| Engenheiro, Arquiteto ou Geólogo Júnior - com função de fiscalização e direção de canteiro de obras | MOI901600 |  | h | 4,62000000
SE 19.10.2400 (A)
| Areia grossa lavada, com transporte | MAT006100 |  | m3 | 0,02000000
| Luva de alumínio, de 3" | MAT083200 |  | un | 0,30000000
| Tubo de alumínio com ranhuras ortogonais para torpedo | MAT142850 |  | m | 1,00000000
| Servente (desonerado) | MOD902450 |  | h | 4,00000000
| Sondador A - especialista da mais alta qualidade (desonerado) | MOD902550 |  | h | 2,00000000
| Consultor de Serviços Técnicos de Consultoria de Engenharia e Arquitetura (desonerado) | MOI900950 |  | h | 0,10000000
| 3% incidente sobre mão de obra com Encargos Sociais para cobrir despesas de EPI e ferramentas | EVE000050 |  | % | 3,00000000
SE 19.10.2450 (A)
| Nível Wild N 3 ou similar, aluguel | IEQ015800 |  | h | 4,00000000
| Servente (desonerado) | MOD902450 |  | h | 8,00000000
| Auxiliar de cálculo topográfico (desonerado) | MOI900450 |  | h | 2,00000000
| Auxiliar de topografia - serviços de campo (desonerado) | MOI900600 |  | h | 8,00000000
| Desenhista pleno (desonerado) | MOI901100 |  | h | 1,00000000
| Engenheiro, Arquiteto ou Geólogo Júnior - com função de fiscalização e direção de canteiro de obras | MOI901600 |  | h | 1,00000000
| Nivelador (desonerado) | MOI902600 |  | h | 4,00000000
| 3% incidente sobre mão de obra com Encargos Sociais para cobrir despesas de EPI e ferramentas | EVE000050 |  | % | 3,00000000
| Despesas diversas - equivalente em hora de Engenheiro Júnior ao elementar MOI901550 (desonerado) | EVE900150 |  | h | 0,13814334
SE 19.10.2500 (A)
| Nível Wild N 3 ou similar, aluguel | IEQ015800 |  | h | 4,00000000
| Servente (desonerado) | MOD902450 |  | h | 8,00000000
| Auxiliar de cálculo topográfico (desonerado) | MOI900450 |  | h | 1,00000000
| Auxiliar de topografia - serviços de campo (desonerado) | MOI900600 |  | h | 0,80000000
| Desenhista pleno (desonerado) | MOI901100 |  | h | 0,50000000
| Engenheiro, Arquiteto ou Geólogo Júnior - com função de fiscalização e direção de canteiro de obras | MOI901600 |  | h | 0,50000000
| Nivelador (desonerado) | MOI902600 |  | h | 0,40000000
| 3% incidente sobre mão de obra com Encargos Sociais para cobrir despesas de EPI e ferramentas | EVE000050 |  | % | 3,00000000
| Despesas diversas - equivalente em hora de Engenheiro Júnior ao elementar MOI901550 (desonerado) | EVE900150 |  | h | 0,06755631
SE 19.13.0100 (/)
| Peça de madeira serrada, seção (5,0cm x 5,0cm / 2" x 2") - grupo II | MAT096900 |  | m | 18,00000000
| Nível Wild N 3 ou similar, aluguel | IEQ015800 |  | h | 13,60000000
| Servente (desonerado) | MOD902450 |  | h | 34,00000000
| Auxiliar de cálculo topográfico (desonerado) | MOI900450 |  | h | 10,20000000
| Auxiliar de topografia - serviços de campo (desonerado) | MOI900600 |  | h | 17,00000000
| Técnico de nível médio. (desonerado) | MOI900700 |  | h | 17,00000000
| Cadista (desonerado) | MOI900850 |  | h | 25,50000000
| Engenheiro, Arquiteto ou Geólogo Sênior (desonerado) | MOI901650 |  | h | 5,10000000
| Nivelador (desonerado) | MOI902600 |  | h | 17,00000000
| Topógrafo B - serviços de campo (desonerado) | MOI903400 |  | h | 17,00000000
| 3% incidente sobre mão de obra com Encargos Sociais para cobrir despesas de EPI e ferramentas | EVE000050 |  | % | 3,00000000
| Despesas diversas - equivalente em hora de Engenheiro Júnior ao elementar MOI901550 (desonerado) | EVE900150 |  | h | 4,00000000
| Caminhoneta de Servico, capacidade de 13 passageiros ou 1650Kg, com motorista, material de operacao | REQ902050 | R | h | 17,00000000
| Distanciômetro eletrônico completo.(desonerado) | REQ903900 | R | h | 8,50000000
| Teodolito eletrônico, com tripé, bateria, recarregador e demais acessórios, sem equipe de topografia | REQ907350 | R | h | 13,60000000
SE 19.13.0500 (/)
| Técnico de nível médio. (desonerado) | MOI900700 |  | h | 1,03500000
| Cadista (desonerado) | MOI900850 |  | h | 2,07000000
| Digitador pleno (desonerado) | MOI901250 |  | h | 1,03500000
| Engenheiro ou Arquiteto Pleno - com função de supervisão de obras (desonerado) | MOI901800 |  | h | 0,25900000
| Secretária (desonerado) | MOI902950 |  | h | 1,03500000
| Despesas diversas - equivalente em hora de Engenheiro Júnior ao elementar MOI901550 (desonerado) | EVE900150 |  | h | 0,52000000
SE 19.15.0050 (A)
| Mídia DVD-R | MAT090400 |  | un | 1,00000000
| Revelação (10x15)cm | MAT121900 |  | un | 1,00000000
| Técnico de nível médio. (desonerado) | MOI900700 |  | h | 0,10000000
SE 19.15.0055 (/)
| Mídia DVD-R | MAT090400 |  | un | 1,00000000
| Revelação (10x15)cm | MAT121900 |  | un | 1,00000000
| Técnico de nível médio. (desonerado) | MOI900700 |  | h | 0,15000000
SE 19.15.0101 (/)
| Técnico de nível médio. (desonerado) | MOI900700 |  | h | 1,00000000
| Cadista (desonerado) | MOI900850 |  | h | 2,00000000
| Digitador pleno (desonerado) | MOI901250 |  | h | 1,00000000
| Engenheiro ou Arquiteto Pleno - com função de supervisão de obras (desonerado) | MOI901800 |  | h | 0,30000000
| Secretária (desonerado) | MOI902950 |  | h | 1,00000000
| Despesas diversas - equivalente em hora de Engenheiro Júnior ao elementar MOI901550 (desonerado) | EVE900150 |  | h | 0,50000000
SE 19.15.0121 (/)
| Técnico de nível médio. (desonerado) | MOI900700 |  | h | 0,10000000
| Coordenador de Serviços Técnicos de Consultoria de Engenharia e Arquitetura (desonerado) | MOI901000 |  | h | 0,01000000
| Digitador pleno (desonerado) | MOI901250 |  | h | 0,20000000
| Despesas diversas - equivalente em hora de Engenheiro Júnior ao elementar MOI901550 (desonerado) | EVE900150 |  | h | 0,01000000
SE 19.15.0131 (/)
| Técnico de nível médio. (desonerado) | MOI900700 |  | h | 0,40000000
| Cadista (desonerado) | MOI900850 |  | h | 0,40000000
| Coordenador de Serviços Técnicos de Consultoria de Engenharia e Arquitetura (desonerado) | MOI901000 |  | h | 0,01000000
| Engenheiro ou Arquiteto Pleno - com função de supervisão de obras (desonerado) | MOI901800 |  | h | 0,03000000
| Despesas diversas - equivalente em hora de Engenheiro Júnior ao elementar MOI901550 (desonerado) | EVE900150 |  | h | 0,05000000
SE 19.15.0141 (/)
| Cadista (desonerado) | MOI900850 |  | h | 0,30000000
| Coordenador de Serviços Técnicos de Consultoria de Engenharia e Arquitetura (desonerado) | MOI901000 |  | h | 0,01000000
| Digitador pleno (desonerado) | MOI901250 |  | h | 1,05000000
| Engenheiro ou Arquiteto Pleno - com função de supervisão de obras (desonerado) | MOI901800 |  | h | 0,15000000
| Despesas diversas - equivalente em hora de Engenheiro Júnior ao elementar MOI901550 (desonerado) | EVE900150 |  | h | 0,05000000
SE 19.15.0151 (/)
| Arquiteto Pleno de Serviços Técnicos de Consultoria de Engenharia e Arquitetura (desonerado) | MOI900250 |  | h | 10,00000000
| Cadista (desonerado) | MOI900850 |  | h | 50,00000000
| Coordenador de Serviços Técnicos de Consultoria de Engenharia e Arquitetura (desonerado) | MOI901000 |  | h | 5,00000000
| Desenhista pleno (desonerado) | MOI901100 |  | h | 50,00000000
| Digitador pleno (desonerado) | MOI901250 |  | h | 50,00000000
| Engenheiro ou Arquiteto Pleno - com função de supervisão de obras (desonerado) | MOI901800 |  | h | 20,00000000
| Secretária (desonerado) | MOI902950 |  | h | 10,00000000
| Despesas diversas - equivalente em hora de Engenheiro Júnior ao elementar MOI901550 (desonerado) | EVE900150 |  | h | 20,00000000
SE 19.15.0201 (/)
| Arquiteto Pleno de Serviços Técnicos de Consultoria de Engenharia e Arquitetura (desonerado) | MOI900250 |  | h | 20,00000000
| Cadista (desonerado) | MOI900850 |  | h | 32,00000000
| Coordenador de Serviços Técnicos de Consultoria de Engenharia e Arquitetura (desonerado) | MOI901000 |  | h | 2,00000000
| Desenhista pleno (desonerado) | MOI901100 |  | h | 28,00000000
| Digitador pleno (desonerado) | MOI901250 |  | h | 24,00000000
| Engenheiro ou Arquiteto Pleno - com função de supervisão de obras (desonerado) | MOI901800 |  | h | 24,00000000
| Secretária (desonerado) | MOI902950 |  | h | 8,00000000
| Despesas diversas - equivalente em hora de Engenheiro Júnior ao elementar MOI901550 (desonerado) | EVE900150 |  | h | 24,00000000
SE 19.15.0251 (/)
| Arquiteto Pleno de Serviços Técnicos de Consultoria de Engenharia e Arquitetura (desonerado) | MOI900250 |  | h | 17,00000000
| Cadista (desonerado) | MOI900850 |  | h | 17,00000000
| Coordenador de Serviços Técnicos de Consultoria de Engenharia e Arquitetura (desonerado) | MOI901000 |  | h | 1,00000000
| Digitador pleno (desonerado) | MOI901250 |  | h | 10,00000000
| Engenheiro ou Arquiteto Pleno - com função de supervisão de obras (desonerado) | MOI901800 |  | h | 10,00000000
SE 19.15.0300 (/)
| Técnico de nível médio. (desonerado) | MOI900700 |  | h | 18,00000000
| Cadista (desonerado) | MOI900850 |  | h | 96,00000000
| Coordenador de Serviços Técnicos de Consultoria de Engenharia e Arquitetura (desonerado) | MOI901000 |  | h | 1,00000000
| Desenhista pleno (desonerado) | MOI901100 |  | h | 12,00000000
| Digitador pleno (desonerado) | MOI901250 |  | h | 8,00000000
| Engenheiro ou Arquiteto Pleno - com função de supervisão de obras (desonerado) | MOI901800 |  | h | 41,00000000
| Secretária (desonerado) | MOI902950 |  | h | 1,00000000
| Despesas diversas - equivalente em hora de Engenheiro Júnior ao elementar MOI901550 (desonerado) | EVE900150 |  | h | 1,00000000
SE 19.15.0350 (/)
| Técnico de nível médio. (desonerado) | MOI900700 |  | h | 25,00000000
| Cadista (desonerado) | MOI900850 |  | h | 60,00000000
| Coordenador de Serviços Técnicos de Consultoria de Engenharia e Arquitetura (desonerado) | MOI901000 |  | h | 2,00000000
| Desenhista pleno (desonerado) | MOI901100 |  | h | 8,00000000
| Digitador pleno (desonerado) | MOI901250 |  | h | 10,00000000
| Engenheiro ou Arquiteto Pleno - com função de supervisão de obras (desonerado) | MOI901800 |  | h | 25,00000000
| Secretária (desonerado) | MOI902950 |  | h | 2,00000000
| Despesas diversas - equivalente em hora de Engenheiro Júnior ao elementar MOI901550 (desonerado) | EVE900150 |  | h | 2,00000000
SE 19.15.0400 (/)
| Cadista (desonerado) | MOI900850 |  | h | 33,00000000
| Coordenador de Serviços Técnicos de Consultoria de Engenharia e Arquitetura (desonerado) | MOI901000 |  | h | 0,33000000
| Engenheiro ou Arquiteto Pleno - com função de supervisão de obras (desonerado) | MOI901800 |  | h | 16,00000000
SE 19.20.0050 (A) (RSE902700) | (RSE902700)
| Consultor de Serviços Técnicos de Consultoria de Engenharia e Arquitetura (desonerado) | MOI900950 |  | h | 0,20000000
| Laboratorista de Solos A (desonerado) | MOI902250 |  | h | 2,00000000
| 3% incidente sobre mão de obra com Encargos Sociais para cobrir despesas de EPI e ferramentas | EVE000050 |  | % | 3,00000000
| Despesas diversas - equivalente em hora de Engenheiro Júnior ao elementar MOI901550 (desonerado) | EVE900150 |  | h | 0,20000000
SE 19.20.0100 (A) (REQ903550) | (REQ903550)
| Carreta para perfuração, sobre esteiras, modelo ROC-442, Atlas Copco ou similar | IEQ003850 |  | un | 0,00057500
| Mecânico - reparo de caminhão, trator, etc. (desonerado) | MOD901600 |  | h | 0,25000000
| Operador de Máquinas - trator, escavadeira, etc. (desonerado) | MOD902000 |  | h | 0,78000000
| Servente (desonerado) | MOD902450 |  | h | 2,00000000
| Sondador A - especialista da mais alta qualidade (desonerado) | MOD902550 |  | h | 1,00000000
| Consultor de Serviços Técnicos de Consultoria de Engenharia e Arquitetura (desonerado) | MOI900950 |  | h | 1,10000000
| Técnico de Sondagem - chefes de turma de sondagem ou injeções (desonerado) | MOI903150 |  | h | 0,17000000
| 3% incidente sobre mão de obra com Encargos Sociais para cobrir despesas de EPI e ferramentas | EVE000050 |  | % | 3,00000000
| Compressor de ar, estacionário, sem operador, com material de operação e material de manutenção, com | REQ903300 | R | h | 0,78000000
| Compressor de ar, estacionário, sem operador, com material de operação, com as seguintes especificaç | REQ903350 | R | h | 0,22000000
SE 19.20.0150 (A) (REQ903600) | (REQ903600)
| Carreta para perfuração, sobre esteiras, modelo ROC-442, Atlas Copco ou similar | IEQ003850 |  | un | 0,00013750
| Mecânico - reparo de caminhão, trator, etc. (desonerado) | MOD901600 |  | h | 0,25000000
| Servente (desonerado) | MOD902450 |  | h | 2,00000000
| Sondador A - especialista da mais alta qualidade (desonerado) | MOD902550 |  | h | 1,00000000
| Consultor de Serviços Técnicos de Consultoria de Engenharia e Arquitetura (desonerado) | MOI900950 |  | h | 0,30000000
| Técnico de Sondagem - chefes de turma de sondagem ou injeções (desonerado) | MOI903150 |  | h | 0,17000000
| 3% incidente sobre mão de obra com Encargos Sociais para cobrir despesas de EPI e ferramentas | EVE000050 |  | % | 3,00000000
| Compressor de ar, estacionário, sem operador, com as seguintes especificações mínimas: motor diesel | REQ903400 | R | h | 1,00000000
SE 19.20.0200 (A) (REQ903700) | (REQ903700)
| Bomba Triplex MT-100, motor diesel de 12CV, 122 l/min, 40Kgf/cm2, 250 rpm, Maquesonda ou similar | IEQ002850 |  | un | 0,00021600
| Óleo diesel, na bomba | IEQ016450 |  | l | 3,50000000
| Sonda rotativa, com motor a diesel de 30HP, Mach 850 | IEQ019050 |  | un | 0,00021600
| Servente (desonerado) | MOD902450 |  | h | 1,00000000
| Sondador A - especialista da mais alta qualidade (desonerado) | MOD902550 |  | h | 1,00000000
| Sondador C - auxiliar das operações de sondagem ou injeções (desonerado) | MOD902650 |  | h | 2,00000000
| Consultor de Serviços Técnicos de Consultoria de Engenharia e Arquitetura (desonerado) | MOI900950 |  | h | 0,30000000
| Técnico de Sondagem - chefes de turma de sondagem ou injeções (desonerado) | MOI903150 |  | h | 0,20000000
| 3% incidente sobre mão de obra com Encargos Sociais para cobrir despesas de EPI e ferramentas | EVE000050 |  | % | 3,00000000
SE 19.20.0250 (B) (REQ903750) | (REQ903750)
| Bomba Triplex MT-100, motor diesel de 12CV, 122 l/min, 40Kgf/cm2, 250 rpm, Maquesonda ou similar | IEQ002850 |  | un | 0,00005850
| Óleo diesel, na bomba | IEQ016450 |  | l | 0,87500000
| Sonda rotativa, com motor a diesel de 30HP, Mach 850 | IEQ019050 |  | un | 0,00005850
| Servente (desonerado) | MOD902450 |  | h | 1,00000000
| Sondador A - especialista da mais alta qualidade (desonerado) | MOD902550 |  | h | 1,00000000
| Sondador C - auxiliar das operações de sondagem ou injeções (desonerado) | MOD902650 |  | h | 2,00000000
| Consultor de Serviços Técnicos de Consultoria de Engenharia e Arquitetura (desonerado) | MOI900950 |  | h | 0,20000000
| Técnico de Sondagem - chefes de turma de sondagem ou injeções (desonerado) | MOI903150 |  | h | 0,20000000
| 3% incidente sobre mão de obra com Encargos Sociais para cobrir despesas de EPI e ferramentas | EVE000050 |  | % | 3,00000000
SE 19.20.0300 (A) (REQ903650) | (REQ903650)
| Bomba Triplex MT-100, motor diesel de 12CV, 122 l/min, 40Kgf/cm2, 250 rpm, Maquesonda ou similar | IEQ002850 |  | un | 0,00021600
| Óleo diesel, na bomba | IEQ016450 |  | l | 3,50000000
| Sonda rotativa, com motor a diesel de 30HP, Mach 850 | IEQ019050 |  | un | 0,00021600
| Servente (desonerado) | MOD902450 |  | h | 1,00000000
| Sondador A - especialista da mais alta qualidade (desonerado) | MOD902550 |  | h | 1,00000000
| Sondador C - auxiliar das operações de sondagem ou injeções (desonerado) | MOD902650 |  | h | 2,00000000
| Consultor de Serviços Técnicos de Consultoria de Engenharia e Arquitetura (desonerado) | MOI900950 |  | h | 0,30000000
| Técnico de Sondagem - chefes de turma de sondagem ou injeções (desonerado) | MOI903150 |  | h | 0,20000000
| 3% incidente sobre mão de obra com Encargos Sociais para cobrir despesas de EPI e ferramentas | EVE000050 |  | % | 3,00000000
SE 19.20.0350 (A) (REQ903800) | (REQ903800)
| Bomba Triplex MT-100, motor diesel de 12CV, 122 l/min, 40Kgf/cm2, 250 rpm, Maquesonda ou similar | IEQ002850 |  | un | 0,00021600
| Óleo diesel, na bomba | IEQ016450 |  | l | 3,50000000
| Sonda rotativa, com motor a diesel de 30HP, Mach 850 | IEQ019050 |  | un | 0,00021600
| Servente (desonerado) | MOD902450 |  | h | 8,00000000
| Sondador A - especialista da mais alta qualidade (desonerado) | MOD902550 |  | h | 1,00000000
| Sondador C - auxiliar das operações de sondagem ou injeções (desonerado) | MOD902650 |  | h | 3,00000000
| Consultor de Serviços Técnicos de Consultoria de Engenharia e Arquitetura (desonerado) | MOI900950 |  | h | 0,50000000
| Técnico de Sondagem - chefes de turma de sondagem ou injeções (desonerado) | MOI903150 |  | h | 0,50000000
| 3% incidente sobre mão de obra com Encargos Sociais para cobrir despesas de EPI e ferramentas | EVE000050 |  | % | 3,00000000
SE 19.20.0400 (A) (REQ903850) | (REQ903850)
| Bomba Triplex MT-100, motor diesel de 12CV, 122 l/min, 40Kgf/cm2, 250 rpm, Maquesonda ou similar | IEQ002850 |  | un | 0,00005850
| Óleo diesel, na bomba | IEQ016450 |  | l | 3,50000000
| Sonda rotativa, com motor a diesel de 30HP, Mach 850 | IEQ019050 |  | un | 0,00005850
| Servente (desonerado) | MOD902450 |  | h | 1,00000000
| Sondador A - especialista da mais alta qualidade (desonerado) | MOD902550 |  | h | 1,00000000
| Sondador C - auxiliar das operações de sondagem ou injeções (desonerado) | MOD902650 |  | h | 2,00000000
| Consultor de Serviços Técnicos de Consultoria de Engenharia e Arquitetura (desonerado) | MOI900950 |  | h | 0,10000000
| Técnico de Sondagem - chefes de turma de sondagem ou injeções (desonerado) | MOI903150 |  | h | 0,20000000
| 3% incidente sobre mão de obra com Encargos Sociais para cobrir despesas de EPI e ferramentas | EVE000050 |  | % | 3,00000000
SE 19.20.0450 (/) (REQ903900) | (REQ903900)
| Teodolito eletrônico, com tripé, bateria, recarregador e demais acessórios, sem equipe de topografia | REQ907350 | R | h | 2,20000000
SE 24.05.0050 (A)
| Técnico de nível médio. (desonerado) | MOI900700 |  | h | 40,00000000
| Desenhista pleno (desonerado) | MOI901100 |  | h | 80,00000000
| Digitador pleno (desonerado) | MOI901250 |  | h | 40,00000000
| Engenheiro, Arquiteto ou Geólogo Júnior - com função de fiscalização e direção de canteiro de obras | MOI901600 |  | h | 40,00000000
| Engenheiro, Arquiteto ou Geólogo Sênior (desonerado) | MOI901650 |  | h | 40,00000000
| Engenheiro ou Arquiteto Pleno - com função de supervisão de obras (desonerado) | MOI901800 |  | h | 12,00000000
| Estagiário (desonerado) | MOI901950 |  | h | 20,00000000
| Secretária (desonerado) | MOI902950 |  | h | 40,00000000
| Despesas diversas - equivalente em hora de Engenheiro Júnior ao elementar MOI901550 (desonerado) | EVE900150 |  | h | 23,59590444
SE 24.05.0100 (A)
| Técnico de nível médio. (desonerado) | MOI900700 |  | h | 40,00000000
| Desenhista pleno (desonerado) | MOI901100 |  | h | 60,00000000
| Digitador pleno (desonerado) | MOI901250 |  | h | 40,00000000
| Engenheiro, Arquiteto ou Geólogo Júnior - com função de fiscalização e direção de canteiro de obras | MOI901600 |  | h | 40,00000000
| Engenheiro, Arquiteto ou Geólogo Sênior (desonerado) | MOI901650 |  | h | 68,00000000
| Engenheiro ou Arquiteto Pleno - com função de supervisão de obras (desonerado) | MOI901800 |  | h | 16,00000000
| Estagiário (desonerado) | MOI901950 |  | h | 20,00000000
| Geólogo Sênior de Serviços Técnicos de Consultoria de Engenharia e Arquitetura (desonerado) | MOI902150 |  | h | 6,00000000
| Secretária (desonerado) | MOI902950 |  | h | 40,00000000
| Despesas diversas - equivalente em hora de Engenheiro Júnior ao elementar MOI901550 (desonerado) | EVE900150 |  | h | 28,00000000
SE 24.05.0150 (/)
| Desenhista pleno (desonerado) | MOI901100 |  | h | 0,00500000
| Engenheiro, Arquiteto ou Geólogo Sênior (desonerado) | MOI901650 |  | h | 0,00250000
| Engenheiro ou Arquiteto Pleno - com função de supervisão de obras (desonerado) | MOI901800 |  | h | 0,00200000
SE 24.05.0200 (/)
| Desenhista pleno (desonerado) | MOI901100 |  | h | 0,00340000
| Engenheiro, Arquiteto ou Geólogo Sênior (desonerado) | MOI901650 |  | h | 0,00170000
| Engenheiro ou Arquiteto Pleno - com função de supervisão de obras (desonerado) | MOI901800 |  | h | 0,00140000
SE 24.10.0050 (A)
| Técnico de nível médio. (desonerado) | MOI900700 |  | h | 200,00000000
| Cadista (desonerado) | MOI900850 |  | h | 200,00000000
| Desenhista pleno (desonerado) | MOI901100 |  | h | 150,00000000
| Digitador pleno (desonerado) | MOI901250 |  | h | 200,00000000
| Engenheiro, Arquiteto ou Geólogo Júnior - com função de fiscalização e direção de canteiro de obras | MOI901600 |  | h | 200,00000000
| Engenheiro, Arquiteto ou Geólogo Sênior (desonerado) | MOI901650 |  | h | 100,00000000
| Engenheiro ou Arquiteto Pleno - com função de supervisão de obras (desonerado) | MOI901800 |  | h | 50,00000000
| Estagiário (desonerado) | MOI901950 |  | h | 200,00000000
| Secretária (desonerado) | MOI902950 |  | h | 200,00000000
| Despesas diversas - equivalente em hora de Engenheiro Júnior ao elementar MOI901550 (desonerado) | EVE900150 |  | h | 119,35904437
SE 24.10.0100 (A)
| Técnico de nível médio. (desonerado) | MOI900700 |  | h | 330,00000000
| Cadista (desonerado) | MOI900850 |  | h | 330,00000000
| Desenhista pleno (desonerado) | MOI901100 |  | h | 245,00000000
| Digitador pleno (desonerado) | MOI901250 |  | h | 330,00000000
| Engenheiro, Arquiteto ou Geólogo Júnior - com função de fiscalização e direção de canteiro de obras | MOI901600 |  | h | 330,00000000
| Engenheiro, Arquiteto ou Geólogo Sênior (desonerado) | MOI901650 |  | h | 165,00000000
| Engenheiro ou Arquiteto Pleno - com função de supervisão de obras (desonerado) | MOI901800 |  | h | 80,00000000
| Estagiário (desonerado) | MOI901950 |  | h | 330,00000000
| Secretária (desonerado) | MOI902950 |  | h | 330,00000000
| Despesas diversas - equivalente em hora de Engenheiro Júnior ao elementar MOI901550 (desonerado) | EVE900150 |  | h | 110,77542662
SE 24.10.0150 (A)
| Técnico de nível médio. (desonerado) | MOI900700 |  | h | 170,00000000
| Cadista (desonerado) | MOI900850 |  | h | 340,00000000
| Desenhista pleno (desonerado) | MOI901100 |  | h | 50,00000000
| Digitador pleno (desonerado) | MOI901250 |  | h | 170,00000000
| Engenheiro, Arquiteto ou Geólogo Júnior - com função de fiscalização e direção de canteiro de obras | MOI901600 |  | h | 170,00000000
| Engenheiro, Arquiteto ou Geólogo Sênior (desonerado) | MOI901650 |  | h | 50,00000000
| Engenheiro ou Arquiteto Pleno - com função de supervisão de obras (desonerado) | MOI901800 |  | h | 25,00000000
| Estagiário (desonerado) | MOI901950 |  | h | 170,00000000
| Secretária (desonerado) | MOI902950 |  | h | 170,00000000
| Despesas diversas - equivalente em hora de Engenheiro Júnior ao elementar MOI901550 (desonerado) | EVE900150 |  | h | 114,49215017
SE 24.10.0250 (A)
| Técnico de nível médio. (desonerado) | MOI900700 |  | h | 23,10000000
| Cadista (desonerado) | MOI900850 |  | h | 19,80000000
| Desenhista pleno (desonerado) | MOI901100 |  | h | 39,60000000
| Digitador pleno (desonerado) | MOI901250 |  | h | 27,50000000
| Engenheiro, Arquiteto ou Geólogo Júnior - com função de fiscalização e direção de canteiro de obras | MOI901600 |  | h | 19,80000000
| Engenheiro, Arquiteto ou Geólogo Sênior (desonerado) | MOI901650 |  | h | 12,11000000
| Engenheiro ou Arquiteto Pleno - com função de supervisão de obras (desonerado) | MOI901800 |  | h | 7,70000000
| Estagiário (desonerado) | MOI901950 |  | h | 26,40000000
| Secretária (desonerado) | MOI902950 |  | h | 27,50000000
| Despesas diversas - equivalente em hora de Engenheiro Júnior ao elementar MOI901550 (desonerado) | EVE900150 |  | h | 28,11427986
SE 24.10.0350 (A)
| Técnico de nível médio. (desonerado) | MOI900700 |  | h | 0,40000000
| Desenhista pleno (desonerado) | MOI901100 |  | h | 0,68000000
| Digitador pleno (desonerado) | MOI901250 |  | h | 0,48000000
| Engenheiro, Arquiteto ou Geólogo Júnior - com função de fiscalização e direção de canteiro de obras | MOI901600 |  | h | 0,34000000
| Engenheiro, Arquiteto ou Geólogo Sênior (desonerado) | MOI901650 |  | h | 0,21500000
| Engenheiro ou Arquiteto Pleno - com função de supervisão de obras (desonerado) | MOI901800 |  | h | 0,13500000
| Estagiário (desonerado) | MOI901950 |  | h | 0,46000000
| Secretária (desonerado) | MOI902950 |  | h | 0,48000000
| Despesas diversas - equivalente em hora de Engenheiro Júnior ao elementar MOI901550 (desonerado) | EVE900150 |  | h | 0,19017747
SE 24.10.0400 (A)
| Técnico de nível médio. (desonerado) | MOI900700 |  | h | 25,00000000
| Cadista (desonerado) | MOI900850 |  | h | 170,00000000
| Desenhista pleno (desonerado) | MOI901100 |  | h | 25,00000000
| Digitador pleno (desonerado) | MOI901250 |  | h | 85,00000000
| Engenheiro, Arquiteto ou Geólogo Júnior - com função de fiscalização e direção de canteiro de obras | MOI901600 |  | h | 85,00000000
| Engenheiro, Arquiteto ou Geólogo Sênior (desonerado) | MOI901650 |  | h | 25,00000000
| Engenheiro ou Arquiteto Pleno - com função de supervisão de obras (desonerado) | MOI901800 |  | h | 15,00000000
| Estagiário (desonerado) | MOI901950 |  | h | 85,00000000
| Secretária (desonerado) | MOI902950 |  | h | 85,00000000
| Despesas diversas - equivalente em hora de Engenheiro Júnior ao elementar MOI901550 (desonerado) | EVE900150 |  | h | 28,00000000
SE 24.10.0405 (/)
| Técnico de nível médio. (desonerado) | MOI900700 |  | h | 2,60000000
| Cadista (desonerado) | MOI900850 |  | h | 2,25000000
| Desenhista pleno (desonerado) | MOI901100 |  | h | 4,45000000
| Digitador pleno (desonerado) | MOI901250 |  | h | 3,10000000
| Engenheiro, Arquiteto ou Geólogo Júnior - com função de fiscalização e direção de canteiro de obras | MOI901600 |  | h | 2,25000000
| Engenheiro, Arquiteto ou Geólogo Sênior (desonerado) | MOI901650 |  | h | 1,40000000
| Engenheiro ou Arquiteto Pleno - com função de supervisão de obras (desonerado) | MOI901800 |  | h | 0,85000000
| Estagiário (desonerado) | MOI901950 |  | h | 2,95000000
| Secretária (desonerado) | MOI902950 |  | h | 3,10000000
| Despesas diversas - equivalente em hora de Engenheiro Júnior ao elementar MOI901550 (desonerado) | EVE900150 |  | h | 5,11350000
SE 24.10.0410 (/)
| Técnico de nível médio. (desonerado) | MOI900700 |  | h | 2,35000000
| Cadista (desonerado) | MOI900850 |  | h | 2,00000000
| Desenhista pleno (desonerado) | MOI901100 |  | h | 4,00000000
| Digitador pleno (desonerado) | MOI901250 |  | h | 2,80000000
| Engenheiro, Arquiteto ou Geólogo Júnior - com função de fiscalização e direção de canteiro de obras | MOI901600 |  | h | 2,00000000
| Engenheiro, Arquiteto ou Geólogo Sênior (desonerado) | MOI901650 |  | h | 1,20000000
| Engenheiro ou Arquiteto Pleno - com função de supervisão de obras (desonerado) | MOI901800 |  | h | 0,75000000
| Estagiário (desonerado) | MOI901950 |  | h | 2,65000000
| Secretária (desonerado) | MOI902950 |  | h | 2,80000000
| Despesas diversas - equivalente em hora de Engenheiro Júnior ao elementar MOI901550 (desonerado) | EVE900150 |  | h | 4,60220000
SE 24.10.0415 (/)
| Técnico de nível médio. (desonerado) | MOI900700 |  | h | 2,05000000
| Cadista (desonerado) | MOI900850 |  | h | 1,80000000
| Desenhista pleno (desonerado) | MOI901100 |  | h | 3,55000000
| Digitador pleno (desonerado) | MOI901250 |  | h | 2,45000000
| Engenheiro, Arquiteto ou Geólogo Júnior - com função de fiscalização e direção de canteiro de obras | MOI901600 |  | h | 1,80000000
| Engenheiro, Arquiteto ou Geólogo Sênior (desonerado) | MOI901650 |  | h | 1,10000000
| Engenheiro ou Arquiteto Pleno - com função de supervisão de obras (desonerado) | MOI901800 |  | h | 0,70000000
| Estagiário (desonerado) | MOI901950 |  | h | 2,35000000
| Secretária (desonerado) | MOI902950 |  | h | 2,45000000
| Despesas diversas - equivalente em hora de Engenheiro Júnior ao elementar MOI901550 (desonerado) | EVE900150 |  | h | 4,09590000
SE 24.10.0420 (/)
| Técnico de nível médio. (desonerado) | MOI900700 |  | h | 2,85000000
| Cadista (desonerado) | MOI900850 |  | h | 2,45000000
| Desenhista pleno (desonerado) | MOI901100 |  | h | 4,90000000
| Digitador pleno (desonerado) | MOI901250 |  | h | 3,40000000
| Engenheiro, Arquiteto ou Geólogo Júnior - com função de fiscalização e direção de canteiro de obras | MOI901600 |  | h | 2,45000000
| Engenheiro, Arquiteto ou Geólogo Sênior (desonerado) | MOI901650 |  | h | 1,50000000
| Engenheiro ou Arquiteto Pleno - com função de supervisão de obras (desonerado) | MOI901800 |  | h | 0,95000000
| Estagiário (desonerado) | MOI901950 |  | h | 3,25000000
| Secretária (desonerado) | MOI902950 |  | h | 3,40000000
| Despesas diversas - equivalente em hora de Engenheiro Júnior ao elementar MOI901550 (desonerado) | EVE900150 |  | h | 5,61920000
SE 24.10.0425 (/)
| Técnico de nível médio. (desonerado) | MOI900700 |  | h | 2,55000000
| Cadista (desonerado) | MOI900850 |  | h | 2,20000000
| Desenhista pleno (desonerado) | MOI901100 |  | h | 4,35000000
| Digitador pleno (desonerado) | MOI901250 |  | h | 3,00000000
| Engenheiro, Arquiteto ou Geólogo Júnior - com função de fiscalização e direção de canteiro de obras | MOI901600 |  | h | 2,20000000
| Engenheiro, Arquiteto ou Geólogo Sênior (desonerado) | MOI901650 |  | h | 1,35000000
| Engenheiro ou Arquiteto Pleno - com função de supervisão de obras (desonerado) | MOI901800 |  | h | 0,85000000
| Estagiário (desonerado) | MOI901950 |  | h | 2,90000000
| Secretária (desonerado) | MOI902950 |  | h | 3,00000000
| Despesas diversas - equivalente em hora de Engenheiro Júnior ao elementar MOI901550 (desonerado) | EVE900150 |  | h | 5,00113174
SE 24.10.0430 (/)
| Técnico de nível médio. (desonerado) | MOI900700 |  | h | 2,30000000
| Cadista (desonerado) | MOI900850 |  | h | 2,00000000
| Desenhista pleno (desonerado) | MOI901100 |  | h | 4,00000000
| Digitador pleno (desonerado) | MOI901250 |  | h | 2,75000000
| Engenheiro, Arquiteto ou Geólogo Júnior - com função de fiscalização e direção de canteiro de obras | MOI901600 |  | h | 2,00000000
| Engenheiro, Arquiteto ou Geólogo Sênior (desonerado) | MOI901650 |  | h | 1,20000000
| Engenheiro ou Arquiteto Pleno - com função de supervisão de obras (desonerado) | MOI901800 |  | h | 0,80000000
| Estagiário (desonerado) | MOI901950 |  | h | 2,65000000
| Secretária (desonerado) | MOI902950 |  | h | 2,75000000
| Despesas diversas - equivalente em hora de Engenheiro Júnior ao elementar MOI901550 (desonerado) | EVE900150 |  | h | 4,55159180
SE 24.10.0450 (A)
| Técnico de nível médio. (desonerado) | MOI900700 |  | h | 11,50000000
| Cadista (desonerado) | MOI900850 |  | h | 9,70000000
| Desenhista pleno (desonerado) | MOI901100 |  | h | 19,60000000
| Digitador pleno (desonerado) | MOI901250 |  | h | 13,80000000
| Engenheiro, Arquiteto ou Geólogo Júnior - com função de fiscalização e direção de canteiro de obras | MOI901600 |  | h | 9,70000000
| Engenheiro, Arquiteto ou Geólogo Sênior (desonerado) | MOI901650 |  | h | 6,20000000
| Engenheiro ou Arquiteto Pleno - com função de supervisão de obras (desonerado) | MOI901800 |  | h | 3,90000000
| Estagiário (desonerado) | MOI901950 |  | h | 13,10000000
| Secretária (desonerado) | MOI902950 |  | h | 13,80000000
| Despesas diversas - equivalente em hora de Engenheiro Júnior ao elementar MOI901550 (desonerado) | EVE900150 |  | h | 28,14839590
SE 24.10.0500 (A)
| Técnico de nível médio. (desonerado) | MOI900700 |  | h | 25,00000000
| Cadista (desonerado) | MOI900850 |  | h | 21,00000000
| Desenhista pleno (desonerado) | MOI901100 |  | h | 42,50000000
| Digitador pleno (desonerado) | MOI901250 |  | h | 30,00000000
| Engenheiro, Arquiteto ou Geólogo Júnior - com função de fiscalização e direção de canteiro de obras | MOI901600 |  | h | 21,00000000
| Engenheiro, Arquiteto ou Geólogo Sênior (desonerado) | MOI901650 |  | h | 13,50000000
| Engenheiro ou Arquiteto Pleno - com função de supervisão de obras (desonerado) | MOI901800 |  | h | 8,50000000
| Estagiário (desonerado) | MOI901950 |  | h | 28,50000000
| Secretária (desonerado) | MOI902950 |  | h | 30,00000000
| Despesas diversas - equivalente em hora de Engenheiro Júnior ao elementar MOI901550 (desonerado) | EVE900150 |  | h | 28,15767918
SE 24.10.0550 (A)
| Técnico de nível médio. (desonerado) | MOI900700 |  | h | 23,10000000
| Cadista (desonerado) | MOI900850 |  | h | 19,80000000
| Desenhista pleno (desonerado) | MOI901100 |  | h | 39,60000000
| Digitador pleno (desonerado) | MOI901250 |  | h | 27,50000000
| Engenheiro, Arquiteto ou Geólogo Júnior - com função de fiscalização e direção de canteiro de obras | MOI901600 |  | h | 19,80000000
| Engenheiro, Arquiteto ou Geólogo Sênior (desonerado) | MOI901650 |  | h | 12,11000000
| Engenheiro ou Arquiteto Pleno - com função de supervisão de obras (desonerado) | MOI901800 |  | h | 7,70000000
| Estagiário (desonerado) | MOI901950 |  | h | 26,40000000
| Secretária (desonerado) | MOI902950 |  | h | 27,50000000
| Despesas diversas - equivalente em hora de Engenheiro Júnior ao elementar MOI901550 (desonerado) | EVE900150 |  | h | 28,11427986
SE 24.10.0600 (A)
| Técnico de nível médio. (desonerado) | MOI900700 |  | h | 21,00000000
| Cadista (desonerado) | MOI900850 |  | h | 18,00000000
| Desenhista pleno (desonerado) | MOI901100 |  | h | 36,00000000
| Digitador pleno (desonerado) | MOI901250 |  | h | 25,00000000
| Engenheiro, Arquiteto ou Geólogo Júnior - com função de fiscalização e direção de canteiro de obras | MOI901600 |  | h | 18,00000000
| Engenheiro, Arquiteto ou Geólogo Sênior (desonerado) | MOI901650 |  | h | 11,00000000
| Engenheiro ou Arquiteto Pleno - com função de supervisão de obras (desonerado) | MOI901800 |  | h | 7,00000000
| Estagiário (desonerado) | MOI901950 |  | h | 24,00000000
| Secretária (desonerado) | MOI902950 |  | h | 25,00000000
| Despesas diversas - equivalente em hora de Engenheiro Júnior ao elementar MOI901550 (desonerado) | EVE900150 |  | h | 28,09624573
SE 24.10.0650 (A)
| Técnico de nível médio. (desonerado) | MOI900700 |  | h | 23,75000000
| Cadista (desonerado) | MOI900850 |  | h | 19,95000000
| Desenhista pleno (desonerado) | MOI901100 |  | h | 40,35000000
| Digitador pleno (desonerado) | MOI901250 |  | h | 28,50000000
| Engenheiro, Arquiteto ou Geólogo Júnior - com função de fiscalização e direção de canteiro de obras | MOI901600 |  | h | 19,95000000
| Engenheiro, Arquiteto ou Geólogo Sênior (desonerado) | MOI901650 |  | h | 12,80000000
| Engenheiro ou Arquiteto Pleno - com função de supervisão de obras (desonerado) | MOI901800 |  | h | 8,05000000
| Estagiário (desonerado) | MOI901950 |  | h | 27,05000000
| Secretária (desonerado) | MOI902950 |  | h | 28,50000000
| Despesas diversas - equivalente em hora de Engenheiro Júnior ao elementar MOI901550 (desonerado) | EVE900150 |  | h | 28,15081911
SE 24.10.0700 (A)
| Técnico de nível médio. (desonerado) | MOI900700 |  | h | 14,25000000
| Cadista (desonerado) | MOI900850 |  | h | 12,25000000
| Desenhista pleno (desonerado) | MOI901100 |  | h | 24,50000000
| Digitador pleno (desonerado) | MOI901250 |  | h | 17,00000000
| Engenheiro, Arquiteto ou Geólogo Júnior - com função de fiscalização e direção de canteiro de obras | MOI901600 |  | h | 12,25000000
| Engenheiro, Arquiteto ou Geólogo Sênior (desonerado) | MOI901650 |  | h | 7,50000000
| Engenheiro ou Arquiteto Pleno - com função de supervisão de obras (desonerado) | MOI901800 |  | h | 4,75000000
| Estagiário (desonerado) | MOI901950 |  | h | 16,30000000
| Secretária (desonerado) | MOI902950 |  | h | 17,00000000
| Despesas diversas - equivalente em hora de Engenheiro Júnior ao elementar MOI901550 (desonerado) | EVE900150 |  | h | 28,10522184
SE 24.10.0750 (A)
| Técnico de nível médio. (desonerado) | MOI900700 |  | h | 24,25000000
| Cadista (desonerado) | MOI900850 |  | h | 20,35000000
| Desenhista pleno (desonerado) | MOI901100 |  | h | 41,25000000
| Digitador pleno (desonerado) | MOI901250 |  | h | 29,10000000
| Engenheiro, Arquiteto ou Geólogo Júnior - com função de fiscalização e direção de canteiro de obras | MOI901600 |  | h | 20,35000000
| Engenheiro, Arquiteto ou Geólogo Sênior (desonerado) | MOI901650 |  | h | 13,10000000
| Engenheiro ou Arquiteto Pleno - com função de supervisão de obras (desonerado) | MOI901800 |  | h | 8,25000000
| Estagiário (desonerado) | MOI901950 |  | h | 27,65000000
| Secretária (desonerado) | MOI902950 |  | h | 29,10000000
| Despesas diversas - equivalente em hora de Engenheiro Júnior ao elementar MOI901550 (desonerado) | EVE900150 |  | h | 28,15143345
SE 24.10.0800 (A)
| Técnico de nível médio. (desonerado) | MOI900700 |  | h | 16,00000000
| Cadista (desonerado) | MOI900850 |  | h | 16,00000000
| Desenhista pleno (desonerado) | MOI901100 |  | h | 24,00000000
| Digitador pleno (desonerado) | MOI901250 |  | h | 16,00000000
| Engenheiro, Arquiteto ou Geólogo Júnior - com função de fiscalização e direção de canteiro de obras | MOI901600 |  | h | 16,00000000
| Engenheiro, Arquiteto ou Geólogo Sênior (desonerado) | MOI901650 |  | h | 16,00000000
| Engenheiro ou Arquiteto Pleno - com função de supervisão de obras (desonerado) | MOI901800 |  | h | 8,00000000
| Estagiário (desonerado) | MOI901950 |  | h | 24,00000000
| Secretária (desonerado) | MOI902950 |  | h | 8,00000000
| Despesas diversas - equivalente em hora de Engenheiro Júnior ao elementar MOI901550 (desonerado) | EVE900150 |  | h | 24,00000000
SE 24.10.0850 (A)
| Técnico de nível médio. (desonerado) | MOI900700 |  | h | 24,00000000
| Cadista (desonerado) | MOI900850 |  | h | 24,00000000
| Desenhista pleno (desonerado) | MOI901100 |  | h | 32,00000000
| Digitador pleno (desonerado) | MOI901250 |  | h | 24,00000000
| Engenheiro, Arquiteto ou Geólogo Júnior - com função de fiscalização e direção de canteiro de obras | MOI901600 |  | h | 24,00000000
| Engenheiro, Arquiteto ou Geólogo Sênior (desonerado) | MOI901650 |  | h | 24,00000000
| Engenheiro ou Arquiteto Pleno - com função de supervisão de obras (desonerado) | MOI901800 |  | h | 16,00000000
| Estagiário (desonerado) | MOI901950 |  | h | 24,00000000
| Secretária (desonerado) | MOI902950 |  | h | 8,00000000
| Despesas diversas - equivalente em hora de Engenheiro Júnior ao elementar MOI901550 (desonerado) | EVE900150 |  | h | 24,00000000
SE 24.15.0050 (A)
| Cadista (desonerado) | MOI900850 |  | h | 0,27790000
| Engenheiro, Arquiteto ou Geólogo Sênior (desonerado) | MOI901650 |  | h | 0,49000000
| Despesas diversas - equivalente em hora de Engenheiro Júnior ao elementar MOI901550 (desonerado) | EVE900150 |  | h | 0,52758812
SE 24.15.0100 (A)
| Cadista (desonerado) | MOI900850 |  | h | 0,25770000
| Engenheiro, Arquiteto ou Geólogo Sênior (desonerado) | MOI901650 |  | h | 0,46000000
| Despesas diversas - equivalente em hora de Engenheiro Júnior ao elementar MOI901550 (desonerado) | EVE900150 |  | h | 0,45799031
SE 24.15.0150 (A)
| Cadista (desonerado) | MOI900850 |  | h | 0,23750000
| Engenheiro, Arquiteto ou Geólogo Sênior (desonerado) | MOI901650 |  | h | 0,43000000
| Despesas diversas - equivalente em hora de Engenheiro Júnior ao elementar MOI901550 (desonerado) | EVE900150 |  | h | 0,44163481
SE 24.15.0200 (A)
| Cadista (desonerado) | MOI900850 |  | h | 0,11060000
| Desenhista pleno (desonerado) | MOI901100 |  | h | 0,11860000
| Engenheiro, Arquiteto ou Geólogo Sênior (desonerado) | MOI901650 |  | h | 0,32000000
| Despesas diversas - equivalente em hora de Engenheiro Júnior ao elementar MOI901550 (desonerado) | EVE900150 |  | h | 0,33928478
SE 24.15.0250 (A)
| Cadista (desonerado) | MOI900850 |  | h | 0,09900000
| Desenhista pleno (desonerado) | MOI901100 |  | h | 0,10000000
| Engenheiro, Arquiteto ou Geólogo Sênior (desonerado) | MOI901650 |  | h | 0,28000000
| Despesas diversas - equivalente em hora de Engenheiro Júnior ao elementar MOI901550 (desonerado) | EVE900150 |  | h | 0,30712901
SE 24.15.0300 (A)
| Cadista (desonerado) | MOI900850 |  | h | 0,08650000
| Desenhista pleno (desonerado) | MOI901100 |  | h | 0,09090000
| Engenheiro, Arquiteto ou Geólogo Sênior (desonerado) | MOI901650 |  | h | 0,24000000
| Despesas diversas - equivalente em hora de Engenheiro Júnior ao elementar MOI901550 (desonerado) | EVE900150 |  | h | 0,26513372
SE 24.15.0350 (A)
| Cadista (desonerado) | MOI900850 |  | h | 0,41730000
| Engenheiro, Arquiteto ou Geólogo Sênior (desonerado) | MOI901650 |  | h | 0,75000000
| Despesas diversas - equivalente em hora de Engenheiro Júnior ao elementar MOI901550 (desonerado) | EVE900150 |  | h | 0,77746362
SE 24.15.0400 (A)
| Cadista (desonerado) | MOI900850 |  | h | 0,36450000
| Engenheiro, Arquiteto ou Geólogo Sênior (desonerado) | MOI901650 |  | h | 0,68000000
| Despesas diversas - equivalente em hora de Engenheiro Júnior ao elementar MOI901550 (desonerado) | EVE900150 |  | h | 0,76740724
SE 24.15.0450 (A)
| Cadista (desonerado) | MOI900850 |  | h | 0,35960000
| Engenheiro, Arquiteto ou Geólogo Sênior (desonerado) | MOI901650 |  | h | 0,65000000
| Despesas diversas - equivalente em hora de Engenheiro Júnior ao elementar MOI901550 (desonerado) | EVE900150 |  | h | 0,64209447
SE 24.20.0050 (A)
| Cadista (desonerado) | MOI900850 |  | h | 0,22020000
| Engenheiro, Arquiteto ou Geólogo Sênior (desonerado) | MOI901650 |  | h | 0,39000000
| Despesas diversas - equivalente em hora de Engenheiro Júnior ao elementar MOI901550 (desonerado) | EVE900150 |  | h | 0,42020532
SE 24.20.0100 (A)
| Cadista (desonerado) | MOI900850 |  | h | 0,13400000
| Engenheiro, Arquiteto ou Geólogo Sênior (desonerado) | MOI901650 |  | h | 0,33000000
| Despesas diversas - equivalente em hora de Engenheiro Júnior ao elementar MOI901550 (desonerado) | EVE900150 |  | h | 0,35631809
SE 24.20.0150 (A)
| Cadista (desonerado) | MOI900850 |  | h | 0,15670000
| Engenheiro, Arquiteto ou Geólogo Sênior (desonerado) | MOI901650 |  | h | 0,27000000
| Despesas diversas - equivalente em hora de Engenheiro Júnior ao elementar MOI901550 (desonerado) | EVE900150 |  | h | 0,32518212
SE 24.20.0200 (A)
| Cadista (desonerado) | MOI900850 |  | h | 0,32980000
| Engenheiro, Arquiteto ou Geólogo Sênior (desonerado) | MOI901650 |  | h | 0,59000000
| Despesas diversas - equivalente em hora de Engenheiro Júnior ao elementar MOI901550 (desonerado) | EVE900150 |  | h | 0,61960355
SE 24.20.0250 (A)
| Cadista (desonerado) | MOI900850 |  | h | 0,29040000
| Engenheiro, Arquiteto ou Geólogo Sênior (desonerado) | MOI901650 |  | h | 0,50000000
| Despesas diversas - equivalente em hora de Engenheiro Júnior ao elementar MOI901550 (desonerado) | EVE900150 |  | h | 0,73568710
SE 24.20.0300 (A)
| Cadista (desonerado) | MOI900850 |  | h | 0,23750000
| Engenheiro, Arquiteto ou Geólogo Sênior (desonerado) | MOI901650 |  | h | 0,41000000
| Despesas diversas - equivalente em hora de Engenheiro Júnior ao elementar MOI901550 (desonerado) | EVE900150 |  | h | 0,47209215
SE 24.20.0350 (A)
| Cadista (desonerado) | MOI900850 |  | h | 0,11060000
| Desenhista pleno (desonerado) | MOI901100 |  | h | 0,11850000
| Engenheiro, Arquiteto ou Geólogo Sênior (desonerado) | MOI901650 |  | h | 0,32000000
| Despesas diversas - equivalente em hora de Engenheiro Júnior ao elementar MOI901550 (desonerado) | EVE900150 |  | h | 0,33933659
SE 24.20.0400 (A)
| Cadista (desonerado) | MOI900850 |  | h | 0,09900000
| Desenhista pleno (desonerado) | MOI901100 |  | h | 0,11070000
| Engenheiro, Arquiteto ou Geólogo Sênior (desonerado) | MOI901650 |  | h | 0,28000000
| Despesas diversas - equivalente em hora de Engenheiro Júnior ao elementar MOI901550 (desonerado) | EVE900150 |  | h | 0,29680730
SE 24.20.0450 (A)
| Cadista (desonerado) | MOI900850 |  | h | 0,08650000
| Desenhista pleno (desonerado) | MOI901100 |  | h | 0,10080000
| Engenheiro, Arquiteto ou Geólogo Sênior (desonerado) | MOI901650 |  | h | 0,26000000
| Despesas diversas - equivalente em hora de Engenheiro Júnior ao elementar MOI901550 (desonerado) | EVE900150 |  | h | 0,20214799
SE 24.25.0050 (A)
| Cadista (desonerado) | MOI900850 |  | h | 0,16250000
| Engenheiro, Arquiteto ou Geólogo Sênior (desonerado) | MOI901650 |  | h | 0,28000000
| Despesas diversas - equivalente em hora de Engenheiro Júnior ao elementar MOI901550 (desonerado) | EVE900150 |  | h | 0,22027986
SE 24.25.0100 (A)
| Cadista (desonerado) | MOI900850 |  | h | 0,11630000
| Engenheiro, Arquiteto ou Geólogo Sênior (desonerado) | MOI901650 |  | h | 0,20000000
| Despesas diversas - equivalente em hora de Engenheiro Júnior ao elementar MOI901550 (desonerado) | EVE900150 |  | h | 0,23124928
SE 24.25.0150 (A)
| Cadista (desonerado) | MOI900850 |  | h | 0,09330000
| Engenheiro, Arquiteto ou Geólogo Sênior (desonerado) | MOI901650 |  | h | 0,16000000
| Despesas diversas - equivalente em hora de Engenheiro Júnior ao elementar MOI901550 (desonerado) | EVE900150 |  | h | 0,18551413
SE 24.25.0200 (A)
| Cadista (desonerado) | MOI900850 |  | h | 0,24420000
| Engenheiro, Arquiteto ou Geólogo Sênior (desonerado) | MOI901650 |  | h | 0,42000000
| Despesas diversas - equivalente em hora de Engenheiro Júnior ao elementar MOI901550 (desonerado) | EVE900150 |  | h | 0,48393638
SE 24.25.0250 (A)
| Cadista (desonerado) | MOI900850 |  | h | 0,17400000
| Engenheiro, Arquiteto ou Geólogo Sênior (desonerado) | MOI901650 |  | h | 0,31000000
| Despesas diversas - equivalente em hora de Engenheiro Júnior ao elementar MOI901550 (desonerado) | EVE900150 |  | h | 0,31862526
SE 24.25.0300 (A)
| Cadista (desonerado) | MOI900850 |  | h | 0,13940000
| Engenheiro, Arquiteto ou Geólogo Sênior (desonerado) | MOI901650 |  | h | 0,25000000
| Despesas diversas - equivalente em hora de Engenheiro Júnior ao elementar MOI901550 (desonerado) | EVE900150 |  | h | 0,24940451
SE 24.25.0350 (A)
| Cadista (desonerado) | MOI900850 |  | h | 0,09330000
| Desenhista pleno (desonerado) | MOI901100 |  | h | 0,10000000
| Engenheiro, Arquiteto ou Geólogo Sênior (desonerado) | MOI901650 |  | h | 0,29000000
| Despesas diversas - equivalente em hora de Engenheiro Júnior ao elementar MOI901550 (desonerado) | EVE900150 |  | h | 0,23419986
SE 24.25.0400 (A)
| Cadista (desonerado) | MOI900850 |  | h | 0,08080000
| Desenhista pleno (desonerado) | MOI901100 |  | h | 0,09290000
| Engenheiro, Arquiteto ou Geólogo Sênior (desonerado) | MOI901650 |  | h | 0,25000000
| Despesas diversas - equivalente em hora de Engenheiro Júnior ao elementar MOI901550 (desonerado) | EVE900150 |  | h | 0,25055406
SE 24.25.0450 (A)
| Cadista (desonerado) | MOI900850 |  | h | 0,06920000
| Desenhista pleno (desonerado) | MOI901100 |  | h | 0,07310000
| Engenheiro, Arquiteto ou Geólogo Sênior (desonerado) | MOI901650 |  | h | 0,21000000
| Despesas diversas - equivalente em hora de Engenheiro Júnior ao elementar MOI901550 (desonerado) | EVE900150 |  | h | 0,21902000
SE 24.30.0050 (A)
| Cadista (desonerado) | MOI900850 |  | h | 0,04620000
| Engenheiro, Arquiteto ou Geólogo Sênior (desonerado) | MOI901650 |  | h | 0,08000000
| Despesas diversas - equivalente em hora de Engenheiro Júnior ao elementar MOI901550 (desonerado) | EVE900150 |  | h | 0,07154594
SE 24.30.0100 (A)
| Cadista (desonerado) | MOI900850 |  | h | 0,03646000
| Engenheiro, Arquiteto ou Geólogo Sênior (desonerado) | MOI901650 |  | h | 0,05000000
| Despesas diversas - equivalente em hora de Engenheiro Júnior ao elementar MOI901550 (desonerado) | EVE900150 |  | h | 0,07164426
SE 24.30.0150 (A)
| Cadista (desonerado) | MOI900850 |  | h | 0,03460000
| Engenheiro, Arquiteto ou Geólogo Sênior (desonerado) | MOI901650 |  | h | 0,05000000
| Despesas diversas - equivalente em hora de Engenheiro Júnior ao elementar MOI901550 (desonerado) | EVE900150 |  | h | 0,07148014
SE 24.30.0200 (A)
| Cadista (desonerado) | MOI900850 |  | h | 0,06920000
| Engenheiro, Arquiteto ou Geólogo Sênior (desonerado) | MOI901650 |  | h | 0,12000000
| Despesas diversas - equivalente em hora de Engenheiro Júnior ao elementar MOI901550 (desonerado) | EVE900150 |  | h | 0,10362922
SE 24.30.0250 (A)
| Cadista (desonerado) | MOI900850 |  | h | 0,05190000
| Engenheiro, Arquiteto ou Geólogo Sênior (desonerado) | MOI901650 |  | h | 0,08000000
| Despesas diversas - equivalente em hora de Engenheiro Júnior ao elementar MOI901550 (desonerado) | EVE900150 |  | h | 0,08970826
SE 24.30.0300 (A)
| Cadista (desonerado) | MOI900850 |  | h | 0,05190000
| Engenheiro, Arquiteto ou Geólogo Sênior (desonerado) | MOI901650 |  | h | 0,08000000
| Despesas diversas - equivalente em hora de Engenheiro Júnior ao elementar MOI901550 (desonerado) | EVE900150 |  | h | 0,08970826
SE 24.35.0050 (A)
| Cadista (desonerado) | MOI900850 |  | h | 0,14770000
| Engenheiro, Arquiteto ou Geólogo Sênior (desonerado) | MOI901650 |  | h | 0,25540000
| Despesas diversas - equivalente em hora de Engenheiro Júnior ao elementar MOI901550 (desonerado) | EVE900150 |  | h | 0,27127509
SE 24.35.0100 (A)
| Cadista (desonerado) | MOI900850 |  | h | 0,10580000
| Engenheiro, Arquiteto ou Geólogo Sênior (desonerado) | MOI901650 |  | h | 0,18170000
| Despesas diversas - equivalente em hora de Engenheiro Júnior ao elementar MOI901550 (desonerado) | EVE900150 |  | h | 0,21019147
SE 24.35.0150 (A)
| Cadista (desonerado) | MOI900850 |  | h | 0,08390000
| Engenheiro, Arquiteto ou Geólogo Sênior (desonerado) | MOI901650 |  | h | 0,14500000
| Despesas diversas - equivalente em hora de Engenheiro Júnior ao elementar MOI901550 (desonerado) | EVE900150 |  | h | 0,16971713
SE 24.35.0200 (A)
| Cadista (desonerado) | MOI900850 |  | h | 0,22160000
| Engenheiro, Arquiteto ou Geólogo Sênior (desonerado) | MOI901650 |  | h | 0,38310000
| Despesas diversas - equivalente em hora de Engenheiro Júnior ao elementar MOI901550 (desonerado) | EVE900150 |  | h | 0,53759918
SE 24.35.0250 (A)
| Cadista (desonerado) | MOI900850 |  | h | 0,15870000
| Engenheiro, Arquiteto ou Geólogo Sênior (desonerado) | MOI901650 |  | h | 0,27250000
| Despesas diversas - equivalente em hora de Engenheiro Júnior ao elementar MOI901550 (desonerado) | EVE900150 |  | h | 0,31649986
SE 24.35.0300 (A)
| Cadista (desonerado) | MOI900850 |  | h | 0,12580000
| Engenheiro, Arquiteto ou Geólogo Sênior (desonerado) | MOI901650 |  | h | 0,21750000
| Despesas diversas - equivalente em hora de Engenheiro Júnior ao elementar MOI901550 (desonerado) | EVE900150 |  | h | 0,25733836
SE 24.40.0050 (A)
| Cadista (desonerado) | MOI900850 |  | h | 0,02300000
| Engenheiro, Arquiteto ou Geólogo Sênior (desonerado) | MOI901650 |  | h | 0,03000000
| Despesas diversas - equivalente em hora de Engenheiro Júnior ao elementar MOI901550 (desonerado) | EVE900150 |  | h | 0,03414881
SE 24.40.0100 (A)
| Cadista (desonerado) | MOI900850 |  | h | 0,01270000
| Engenheiro, Arquiteto ou Geólogo Sênior (desonerado) | MOI901650 |  | h | 0,01660000
| Despesas diversas - equivalente em hora de Engenheiro Júnior ao elementar MOI901550 (desonerado) | EVE900150 |  | h | 0,01819276
SE 24.40.0150 (A)
| Cadista (desonerado) | MOI900850 |  | h | 0,00670000
| Engenheiro, Arquiteto ou Geólogo Sênior (desonerado) | MOI901650 |  | h | 0,00840000
| Despesas diversas - equivalente em hora de Engenheiro Júnior ao elementar MOI901550 (desonerado) | EVE900150 |  | h | 0,00921365
SE 24.40.0200 (A)
| Cadista (desonerado) | MOI900850 |  | h | 0,05750000
| Engenheiro, Arquiteto ou Geólogo Sênior (desonerado) | MOI901650 |  | h | 0,07500000
| Despesas diversas - equivalente em hora de Engenheiro Júnior ao elementar MOI901550 (desonerado) | EVE900150 |  | h | 0,08605461
SE 24.40.0250 (A)
| Cadista (desonerado) | MOI900850 |  | h | 0,03830000
| Engenheiro, Arquiteto ou Geólogo Sênior (desonerado) | MOI901650 |  | h | 0,05000000
| Despesas diversas - equivalente em hora de Engenheiro Júnior ao elementar MOI901550 (desonerado) | EVE900150 |  | h | 0,05852751
SE 24.40.0300 (A)
| Cadista (desonerado) | MOI900850 |  | h | 0,04600000
| Engenheiro, Arquiteto ou Geólogo Sênior (desonerado) | MOI901650 |  | h | 0,06000000
| Despesas diversas - equivalente em hora de Engenheiro Júnior ao elementar MOI901550 (desonerado) | EVE900150 |  | h | 0,06898020
SE 24.40.0350 (A)
| Cadista (desonerado) | MOI900850 |  | h | 0,02800000
| Engenheiro, Arquiteto ou Geólogo Sênior (desonerado) | MOI901650 |  | h | 0,03700000
| Despesas diversas - equivalente em hora de Engenheiro Júnior ao elementar MOI901550 (desonerado) | EVE900150 |  | h | 0,04183754
SE 24.40.0400 (A)
| Cadista (desonerado) | MOI900850 |  | h | 0,01400000
| Engenheiro, Arquiteto ou Geólogo Sênior (desonerado) | MOI901650 |  | h | 0,01800000
| Despesas diversas - equivalente em hora de Engenheiro Júnior ao elementar MOI901550 (desonerado) | EVE900150 |  | h | 0,01722867
SE 24.40.0450 (A)
| Cadista (desonerado) | MOI900850 |  | h | 0,00700000
| Engenheiro, Arquiteto ou Geólogo Sênior (desonerado) | MOI901650 |  | h | 0,00900000
| Despesas diversas - equivalente em hora de Engenheiro Júnior ao elementar MOI901550 (desonerado) | EVE900150 |  | h | 0,01236860
SE 24.40.0500 (A)
| Cadista (desonerado) | MOI900850 |  | h | 0,00770000
| Engenheiro, Arquiteto ou Geólogo Sênior (desonerado) | MOI901650 |  | h | 0,00970000
| Despesas diversas - equivalente em hora de Engenheiro Júnior ao elementar MOI901550 (desonerado) | EVE900150 |  | h | 0,01151509
SE 24.40.0550 (A)
| Cadista (desonerado) | MOI900850 |  | h | 0,00390000
| Engenheiro, Arquiteto ou Geólogo Sênior (desonerado) | MOI901650 |  | h | 0,00510000
| Despesas diversas - equivalente em hora de Engenheiro Júnior ao elementar MOI901550 (desonerado) | EVE900150 |  | h | 0,00415945
SE 24.45.0050 (A)
| Cadista (desonerado) | MOI900850 |  | h | 0,01270000
| Engenheiro, Arquiteto ou Geólogo Sênior (desonerado) | MOI901650 |  | h | 0,01660000
| Despesas diversas - equivalente em hora de Engenheiro Júnior ao elementar MOI901550 (desonerado) | EVE900150 |  | h | 0,01819276
SE 24.45.0100 (A)
| Cadista (desonerado) | MOI900850 |  | h | 0,00670000
| Engenheiro, Arquiteto ou Geólogo Sênior (desonerado) | MOI901650 |  | h | 0,00840000
| Despesas diversas - equivalente em hora de Engenheiro Júnior ao elementar MOI901550 (desonerado) | EVE900150 |  | h | 0,00921365
SE 24.45.0150 (A)
| Cadista (desonerado) | MOI900850 |  | h | 0,01730000
| Engenheiro, Arquiteto ou Geólogo Sênior (desonerado) | MOI901650 |  | h | 0,03000000
| Despesas diversas - equivalente em hora de Engenheiro Júnior ao elementar MOI901550 (desonerado) | EVE900150 |  | h | 0,01984082
SE 24.45.0200 (A)
| Cadista (desonerado) | MOI900850 |  | h | 0,04600000
| Engenheiro, Arquiteto ou Geólogo Sênior (desonerado) | MOI901650 |  | h | 0,06000000
| Despesas diversas - equivalente em hora de Engenheiro Júnior ao elementar MOI901550 (desonerado) | EVE900150 |  | h | 0,06898020
SE 24.45.0250 (A)
| Cadista (desonerado) | MOI900850 |  | h | 0,02300000
| Engenheiro, Arquiteto ou Geólogo Sênior (desonerado) | MOI901650 |  | h | 0,03000000
| Despesas diversas - equivalente em hora de Engenheiro Júnior ao elementar MOI901550 (desonerado) | EVE900150 |  | h | 0,03414881
SE 24.45.0300 (A)
| Cadista (desonerado) | MOI900850 |  | h | 0,01400000
| Engenheiro, Arquiteto ou Geólogo Sênior (desonerado) | MOI901650 |  | h | 0,01800000
| Despesas diversas - equivalente em hora de Engenheiro Júnior ao elementar MOI901550 (desonerado) | EVE900150 |  | h | 0,01722867
SE 24.45.0350 (A)
| Cadista (desonerado) | MOI900850 |  | h | 0,00700000
| Engenheiro, Arquiteto ou Geólogo Sênior (desonerado) | MOI901650 |  | h | 0,00900000
| Despesas diversas - equivalente em hora de Engenheiro Júnior ao elementar MOI901550 (desonerado) | EVE900150 |  | h | 0,01236860
SE 24.45.0400 (A)
| Cadista (desonerado) | MOI900850 |  | h | 0,00770000
| Engenheiro, Arquiteto ou Geólogo Sênior (desonerado) | MOI901650 |  | h | 0,00970000
| Despesas diversas - equivalente em hora de Engenheiro Júnior ao elementar MOI901550 (desonerado) | EVE900150 |  | h | 0,01151509
SE 24.45.0450 (A)
| Cadista (desonerado) | MOI900850 |  | h | 0,00390000
| Engenheiro, Arquiteto ou Geólogo Sênior (desonerado) | MOI901650 |  | h | 0,00510000
| Despesas diversas - equivalente em hora de Engenheiro Júnior ao elementar MOI901550 (desonerado) | EVE900150 |  | h | 0,00415945
SE 24.50.0050 (A)
| Cadista (desonerado) | MOI900850 |  | h | 0,02300000
| Engenheiro, Arquiteto ou Geólogo Sênior (desonerado) | MOI901650 |  | h | 0,03000000
| Despesas diversas - equivalente em hora de Engenheiro Júnior ao elementar MOI901550 (desonerado) | EVE900150 |  | h | 0,03414881
SE 24.50.0100 (A)
| Cadista (desonerado) | MOI900850 |  | h | 0,01730000
| Engenheiro, Arquiteto ou Geólogo Sênior (desonerado) | MOI901650 |  | h | 0,03000000
| Despesas diversas - equivalente em hora de Engenheiro Júnior ao elementar MOI901550 (desonerado) | EVE900150 |  | h | 0,01984082
SE 24.50.0150 (A)
| Cadista (desonerado) | MOI900850 |  | h | 0,01270000
| Engenheiro, Arquiteto ou Geólogo Sênior (desonerado) | MOI901650 |  | h | 0,01660000
| Despesas diversas - equivalente em hora de Engenheiro Júnior ao elementar MOI901550 (desonerado) | EVE900150 |  | h | 0,01819276
SE 24.50.0200 (A)
| Cadista (desonerado) | MOI900850 |  | h | 0,03830000
| Engenheiro, Arquiteto ou Geólogo Sênior (desonerado) | MOI901650 |  | h | 0,05000000
| Despesas diversas - equivalente em hora de Engenheiro Júnior ao elementar MOI901550 (desonerado) | EVE900150 |  | h | 0,05852751
SE 24.50.0250 (A)
| Cadista (desonerado) | MOI900850 |  | h | 0,01730000
| Engenheiro, Arquiteto ou Geólogo Sênior (desonerado) | MOI901650 |  | h | 0,03000000
| Despesas diversas - equivalente em hora de Engenheiro Júnior ao elementar MOI901550 (desonerado) | EVE900150 |  | h | 0,01984082
SE 24.50.0300 (A)
| Cadista (desonerado) | MOI900850 |  | h | 0,09200000
| Engenheiro, Arquiteto ou Geólogo Sênior (desonerado) | MOI901650 |  | h | 0,12000000
| Despesas diversas - equivalente em hora de Engenheiro Júnior ao elementar MOI901550 (desonerado) | EVE900150 |  | h | 0,13727782
SE 24.50.0350 (A)
| Cadista (desonerado) | MOI900850 |  | h | 0,02800000
| Engenheiro, Arquiteto ou Geólogo Sênior (desonerado) | MOI901650 |  | h | 0,03700000
| Despesas diversas - equivalente em hora de Engenheiro Júnior ao elementar MOI901550 (desonerado) | EVE900150 |  | h | 0,04183754
SE 24.50.0400 (A)
| Cadista (desonerado) | MOI900850 |  | h | 0,02100000
| Engenheiro, Arquiteto ou Geólogo Sênior (desonerado) | MOI901650 |  | h | 0,02800000
| Despesas diversas - equivalente em hora de Engenheiro Júnior ao elementar MOI901550 (desonerado) | EVE900150 |  | h | 0,03083413
SE 24.50.0450 (A)
| Cadista (desonerado) | MOI900850 |  | h | 0,01400000
| Engenheiro, Arquiteto ou Geólogo Sênior (desonerado) | MOI901650 |  | h | 0,01800000
| Despesas diversas - equivalente em hora de Engenheiro Júnior ao elementar MOI901550 (desonerado) | EVE900150 |  | h | 0,01722867
SE 24.55.0050 (A)
| Cadista (desonerado) | MOI900850 |  | h | 0,01270000
| Engenheiro, Arquiteto ou Geólogo Sênior (desonerado) | MOI901650 |  | h | 0,01660000
| Despesas diversas - equivalente em hora de Engenheiro Júnior ao elementar MOI901550 (desonerado) | EVE900150 |  | h | 0,01819276
SE 24.55.0100 (A)
| Cadista (desonerado) | MOI900850 |  | h | 0,00670000
| Engenheiro, Arquiteto ou Geólogo Sênior (desonerado) | MOI901650 |  | h | 0,00840000
| Despesas diversas - equivalente em hora de Engenheiro Júnior ao elementar MOI901550 (desonerado) | EVE900150 |  | h | 0,00921365
SE 24.55.0150 (A)
| Cadista (desonerado) | MOI900850 |  | h | 0,03830000
| Engenheiro, Arquiteto ou Geólogo Sênior (desonerado) | MOI901650 |  | h | 0,05000000
| Despesas diversas - equivalente em hora de Engenheiro Júnior ao elementar MOI901550 (desonerado) | EVE900150 |  | h | 0,05852751
SE 24.55.0200 (A)
| Cadista (desonerado) | MOI900850 |  | h | 0,01730000
| Engenheiro, Arquiteto ou Geólogo Sênior (desonerado) | MOI901650 |  | h | 0,03000000
| Despesas diversas - equivalente em hora de Engenheiro Júnior ao elementar MOI901550 (desonerado) | EVE900150 |  | h | 0,01984082
SE 24.55.0250 (A)
| Cadista (desonerado) | MOI900850 |  | h | 0,04600000
| Engenheiro, Arquiteto ou Geólogo Sênior (desonerado) | MOI901650 |  | h | 0,06000000
| Despesas diversas - equivalente em hora de Engenheiro Júnior ao elementar MOI901550 (desonerado) | EVE900150 |  | h | 0,06898020
SE 24.55.0300 (A)
| Cadista (desonerado) | MOI900850 |  | h | 0,01400000
| Engenheiro, Arquiteto ou Geólogo Sênior (desonerado) | MOI901650 |  | h | 0,01800000
| Despesas diversas - equivalente em hora de Engenheiro Júnior ao elementar MOI901550 (desonerado) | EVE900150 |  | h | 0,01722867
SE 24.55.0350 (A)
| Cadista (desonerado) | MOI900850 |  | h | 0,00700000
| Engenheiro, Arquiteto ou Geólogo Sênior (desonerado) | MOI901650 |  | h | 0,00900000
| Despesas diversas - equivalente em hora de Engenheiro Júnior ao elementar MOI901550 (desonerado) | EVE900150 |  | h | 0,01236860
SE 24.55.0400 (A)
| Cadista (desonerado) | MOI900850 |  | h | 0,00770000
| Engenheiro, Arquiteto ou Geólogo Sênior (desonerado) | MOI901650 |  | h | 0,00970000
| Despesas diversas - equivalente em hora de Engenheiro Júnior ao elementar MOI901550 (desonerado) | EVE900150 |  | h | 0,01151509
SE 24.55.0450 (A)
| Cadista (desonerado) | MOI900850 |  | h | 0,00390000
| Engenheiro, Arquiteto ou Geólogo Sênior (desonerado) | MOI901650 |  | h | 0,00510000
| Despesas diversas - equivalente em hora de Engenheiro Júnior ao elementar MOI901550 (desonerado) | EVE900150 |  | h | 0,00415945
SE 24.60.0050 (A)
| Cadista (desonerado) | MOI900850 |  | h | 0,02300000
| Engenheiro, Arquiteto ou Geólogo Sênior (desonerado) | MOI901650 |  | h | 0,03000000
| Despesas diversas - equivalente em hora de Engenheiro Júnior ao elementar MOI901550 (desonerado) | EVE900150 |  | h | 0,03414881
SE 24.60.0100 (A)
| Cadista (desonerado) | MOI900850 |  | h | 0,01730000
| Engenheiro, Arquiteto ou Geólogo Sênior (desonerado) | MOI901650 |  | h | 0,03000000
| Despesas diversas - equivalente em hora de Engenheiro Júnior ao elementar MOI901550 (desonerado) | EVE900150 |  | h | 0,01984082
SE 24.60.0150 (A)
| Cadista (desonerado) | MOI900850 |  | h | 0,01270000
| Engenheiro, Arquiteto ou Geólogo Sênior (desonerado) | MOI901650 |  | h | 0,01660000
| Despesas diversas - equivalente em hora de Engenheiro Júnior ao elementar MOI901550 (desonerado) | EVE900150 |  | h | 0,01819276
SE 24.60.0200 (A)
| Cadista (desonerado) | MOI900850 |  | h | 0,01730000
| Engenheiro, Arquiteto ou Geólogo Sênior (desonerado) | MOI901650 |  | h | 0,03000000
| Despesas diversas - equivalente em hora de Engenheiro Júnior ao elementar MOI901550 (desonerado) | EVE900150 |  | h | 0,01984082
SE 24.60.0250 (A)
| Cadista (desonerado) | MOI900850 |  | h | 0,06900000
| Engenheiro, Arquiteto ou Geólogo Sênior (desonerado) | MOI901650 |  | h | 0,09000000
| Despesas diversas - equivalente em hora de Engenheiro Júnior ao elementar MOI901550 (desonerado) | EVE900150 |  | h | 0,10108123
SE 24.60.0300 (A)
| Cadista (desonerado) | MOI900850 |  | h | 0,05750000
| Engenheiro, Arquiteto ou Geólogo Sênior (desonerado) | MOI901650 |  | h | 0,07500000
| Despesas diversas - equivalente em hora de Engenheiro Júnior ao elementar MOI901550 (desonerado) | EVE900150 |  | h | 0,08605461
SE 24.60.0350 (A)
| Cadista (desonerado) | MOI900850 |  | h | 0,00390000
| Engenheiro, Arquiteto ou Geólogo Sênior (desonerado) | MOI901650 |  | h | 0,00510000
| Despesas diversas - equivalente em hora de Engenheiro Júnior ao elementar MOI901550 (desonerado) | EVE900150 |  | h | 0,00553072
SE 24.60.0400 (A)
| Cadista (desonerado) | MOI900850 |  | h | 0,00250000
| Engenheiro, Arquiteto ou Geólogo Sênior (desonerado) | MOI901650 |  | h | 0,00330000
| Despesas diversas - equivalente em hora de Engenheiro Júnior ao elementar MOI901550 (desonerado) | EVE900150 |  | h | 0,00299160
SE 24.60.0450 (A)
| Cadista (desonerado) | MOI900850 |  | h | 0,00230000
| Engenheiro, Arquiteto ou Geólogo Sênior (desonerado) | MOI901650 |  | h | 0,03000000
| Despesas diversas - equivalente em hora de Engenheiro Júnior ao elementar MOI901550 (desonerado) | EVE900150 |  | h | 0,03093980
SE 24.60.0500 (A)
| Cadista (desonerado) | MOI900850 |  | h | 0,01500000
| Engenheiro, Arquiteto ou Geólogo Sênior (desonerado) | MOI901650 |  | h | 0,02000000
| Despesas diversas - equivalente em hora de Engenheiro Júnior ao elementar MOI901550 (desonerado) | EVE900150 |  | h | 0,02182935
SE 24.60.0550 (A)
| Cadista (desonerado) | MOI900850 |  | h | 0,00770000
| Engenheiro, Arquiteto ou Geólogo Sênior (desonerado) | MOI901650 |  | h | 0,00970000
| Despesas diversas - equivalente em hora de Engenheiro Júnior ao elementar MOI901550 (desonerado) | EVE900150 |  | h | 0,01151509
SE 24.65.0050 (A)
| Cadista (desonerado) | MOI900850 |  | h | 0,03830000
| Engenheiro, Arquiteto ou Geólogo Sênior (desonerado) | MOI901650 |  | h | 0,05000000
| Despesas diversas - equivalente em hora de Engenheiro Júnior ao elementar MOI901550 (desonerado) | EVE900150 |  | h | 0,05852751
SE 24.65.0100 (A)
| Cadista (desonerado) | MOI900850 |  | h | 0,02300000
| Engenheiro, Arquiteto ou Geólogo Sênior (desonerado) | MOI901650 |  | h | 0,03000000
| Despesas diversas - equivalente em hora de Engenheiro Júnior ao elementar MOI901550 (desonerado) | EVE900150 |  | h | 0,03414881
SE 24.65.0150 (A)
| Cadista (desonerado) | MOI900850 |  | h | 0,01730000
| Engenheiro, Arquiteto ou Geólogo Sênior (desonerado) | MOI901650 |  | h | 0,03000000
| Despesas diversas - equivalente em hora de Engenheiro Júnior ao elementar MOI901550 (desonerado) | EVE900150 |  | h | 0,01984082
SE 24.65.0200 (A)
| Cadista (desonerado) | MOI900850 |  | h | 0,03830000
| Engenheiro, Arquiteto ou Geólogo Sênior (desonerado) | MOI901650 |  | h | 0,05000000
| Despesas diversas - equivalente em hora de Engenheiro Júnior ao elementar MOI901550 (desonerado) | EVE900150 |  | h | 0,05852751
SE 24.65.0250 (A)
| Cadista (desonerado) | MOI900850 |  | h | 0,06900000
| Engenheiro, Arquiteto ou Geólogo Sênior (desonerado) | MOI901650 |  | h | 0,09000000
| Despesas diversas - equivalente em hora de Engenheiro Júnior ao elementar MOI901550 (desonerado) | EVE900150 |  | h | 0,10108123
SE 24.65.0300 (A)
| Cadista (desonerado) | MOI900850 |  | h | 0,05750000
| Engenheiro, Arquiteto ou Geólogo Sênior (desonerado) | MOI901650 |  | h | 0,07500000
| Despesas diversas - equivalente em hora de Engenheiro Júnior ao elementar MOI901550 (desonerado) | EVE900150 |  | h | 0,08605461
SE 24.65.0350 (A)
| Cadista (desonerado) | MOI900850 |  | h | 0,04200000
| Engenheiro, Arquiteto ou Geólogo Sênior (desonerado) | MOI901650 |  | h | 0,05500000
| Despesas diversas - equivalente em hora de Engenheiro Júnior ao elementar MOI901550 (desonerado) | EVE900150 |  | h | 0,06111399
SE 24.65.0400 (A)
| Cadista (desonerado) | MOI900850 |  | h | 0,02800000
| Engenheiro, Arquiteto ou Geólogo Sênior (desonerado) | MOI901650 |  | h | 0,03700000
| Despesas diversas - equivalente em hora de Engenheiro Júnior ao elementar MOI901550 (desonerado) | EVE900150 |  | h | 0,04183754
SE 24.65.0450 (A)
| Cadista (desonerado) | MOI900850 |  | h | 0,02100000
| Engenheiro, Arquiteto ou Geólogo Sênior (desonerado) | MOI901650 |  | h | 0,02800000
| Despesas diversas - equivalente em hora de Engenheiro Júnior ao elementar MOI901550 (desonerado) | EVE900150 |  | h | 0,03083413
SE 24.65.0500 (A)
| Cadista (desonerado) | MOI900850 |  | h | 0,00380000
| Engenheiro, Arquiteto ou Geólogo Sênior (desonerado) | MOI901650 |  | h | 0,00500000
| Despesas diversas - equivalente em hora de Engenheiro Júnior ao elementar MOI901550 (desonerado) | EVE900150 |  | h | 0,00457392
SE 24.65.0550 (A)
| Cadista (desonerado) | MOI900850 |  | h | 0,00250000
| Engenheiro, Arquiteto ou Geólogo Sênior (desonerado) | MOI901650 |  | h | 0,00330000
| Despesas diversas - equivalente em hora de Engenheiro Júnior ao elementar MOI901550 (desonerado) | EVE900150 |  | h | 0,00318744
SE 24.65.0600 (A)
| Cadista (desonerado) | MOI900850 |  | h | 0,02300000
| Engenheiro, Arquiteto ou Geólogo Sênior (desonerado) | MOI901650 |  | h | 0,03000000
| Despesas diversas - equivalente em hora de Engenheiro Júnior ao elementar MOI901550 (desonerado) | EVE900150 |  | h | 0,03414881
SE 24.65.0650 (A)
| Cadista (desonerado) | MOI900850 |  | h | 0,01500000
| Engenheiro, Arquiteto ou Geólogo Sênior (desonerado) | MOI901650 |  | h | 0,02000000
| Despesas diversas - equivalente em hora de Engenheiro Júnior ao elementar MOI901550 (desonerado) | EVE900150 |  | h | 0,02182935
SE 24.65.0700 (A)
| Cadista (desonerado) | MOI900850 |  | h | 0,01100000
| Engenheiro, Arquiteto ou Geólogo Sênior (desonerado) | MOI901650 |  | h | 0,01500000
| Despesas diversas - equivalente em hora de Engenheiro Júnior ao elementar MOI901550 (desonerado) | EVE900150 |  | h | 0,01737611
SE 24.65.0750 (/)
| Desenhista pleno (desonerado) | MOI901100 |  | h | 7,00000000
| Engenheiro, Arquiteto ou Geólogo Sênior (desonerado) | MOI901650 |  | h | 3,50000000
| Engenheiro ou Arquiteto Pleno - com função de supervisão de obras (desonerado) | MOI901800 |  | h | 3,50000000
SE 24.70.0050 (A)
| Cadista (desonerado) | MOI900850 |  | h | 0,04600000
| Engenheiro, Arquiteto ou Geólogo Sênior (desonerado) | MOI901650 |  | h | 0,06000000
| Despesas diversas - equivalente em hora de Engenheiro Júnior ao elementar MOI901550 (desonerado) | EVE900150 |  | h | 0,06898020
SE 24.70.0100 (A)
| Cadista (desonerado) | MOI900850 |  | h | 0,03830000
| Engenheiro, Arquiteto ou Geólogo Sênior (desonerado) | MOI901650 |  | h | 0,05000000
| Despesas diversas - equivalente em hora de Engenheiro Júnior ao elementar MOI901550 (desonerado) | EVE900150 |  | h | 0,05852751
SE 24.70.0150 (A)
| Cadista (desonerado) | MOI900850 |  | h | 0,02300000
| Engenheiro, Arquiteto ou Geólogo Sênior (desonerado) | MOI901650 |  | h | 0,03000000
| Despesas diversas - equivalente em hora de Engenheiro Júnior ao elementar MOI901550 (desonerado) | EVE900150 |  | h | 0,03414881
SE 24.70.0200 (A)
| Cadista (desonerado) | MOI900850 |  | h | 0,07660000
| Engenheiro, Arquiteto ou Geólogo Sênior (desonerado) | MOI901650 |  | h | 0,10000000
| Despesas diversas - equivalente em hora de Engenheiro Júnior ao elementar MOI901550 (desonerado) | EVE900150 |  | h | 0,11842020
SE 24.70.0250 (A)
| Cadista (desonerado) | MOI900850 |  | h | 0,05750000
| Engenheiro, Arquiteto ou Geólogo Sênior (desonerado) | MOI901650 |  | h | 0,07500000
| Despesas diversas - equivalente em hora de Engenheiro Júnior ao elementar MOI901550 (desonerado) | EVE900150 |  | h | 0,08605461
SE 24.70.0300 (A)
| Cadista (desonerado) | MOI900850 |  | h | 0,09200000
| Engenheiro, Arquiteto ou Geólogo Sênior (desonerado) | MOI901650 |  | h | 0,12000000
| Despesas diversas - equivalente em hora de Engenheiro Júnior ao elementar MOI901550 (desonerado) | EVE900150 |  | h | 0,13727782
SE 24.70.0350 (A)
| Cadista (desonerado) | MOI900850 |  | h | 0,05600000
| Engenheiro, Arquiteto ou Geólogo Sênior (desonerado) | MOI901650 |  | h | 0,07300000
| Despesas diversas - equivalente em hora de Engenheiro Júnior ao elementar MOI901550 (desonerado) | EVE900150 |  | h | 0,08448601
SE 24.70.0400 (A)
| Cadista (desonerado) | MOI900850 |  | h | 0,04200000
| Engenheiro, Arquiteto ou Geólogo Sênior (desonerado) | MOI901650 |  | h | 0,05500000
| Despesas diversas - equivalente em hora de Engenheiro Júnior ao elementar MOI901550 (desonerado) | EVE900150 |  | h | 0,06111399
SE 24.70.0450 (A)
| Cadista (desonerado) | MOI900850 |  | h | 0,02800000
| Engenheiro, Arquiteto ou Geólogo Sênior (desonerado) | MOI901650 |  | h | 0,03700000
| Despesas diversas - equivalente em hora de Engenheiro Júnior ao elementar MOI901550 (desonerado) | EVE900150 |  | h | 0,04183754
SE 24.70.0500 (A)
| Cadista (desonerado) | MOI900850 |  | h | 0,00510000
| Engenheiro, Arquiteto ou Geólogo Sênior (desonerado) | MOI901650 |  | h | 0,00660000
| Despesas diversas - equivalente em hora de Engenheiro Júnior ao elementar MOI901550 (desonerado) | EVE900150 |  | h | 0,00904491
SE 24.70.0550 (A)
| Cadista (desonerado) | MOI900850 |  | h | 0,00390000
| Engenheiro, Arquiteto ou Geólogo Sênior (desonerado) | MOI901650 |  | h | 0,00510000
| Despesas diversas - equivalente em hora de Engenheiro Júnior ao elementar MOI901550 (desonerado) | EVE900150 |  | h | 0,00415945
SE 24.70.0600 (A)
| Cadista (desonerado) | MOI900850 |  | h | 0,02300000
| Engenheiro, Arquiteto ou Geólogo Sênior (desonerado) | MOI901650 |  | h | 0,03000000
| Despesas diversas - equivalente em hora de Engenheiro Júnior ao elementar MOI901550 (desonerado) | EVE900150 |  | h | 0,03414881
SE 24.70.0650 (A)
| Cadista (desonerado) | MOI900850 |  | h | 0,01500000
| Engenheiro, Arquiteto ou Geólogo Sênior (desonerado) | MOI901650 |  | h | 0,02000000
| Despesas diversas - equivalente em hora de Engenheiro Júnior ao elementar MOI901550 (desonerado) | EVE900150 |  | h | 0,02182935
SE 24.70.0700 (A)
| Cadista (desonerado) | MOI900850 |  | h | 0,01100000
| Engenheiro, Arquiteto ou Geólogo Sênior (desonerado) | MOI901650 |  | h | 0,01500000
| Despesas diversas - equivalente em hora de Engenheiro Júnior ao elementar MOI901550 (desonerado) | EVE900150 |  | h | 0,01737611
SE 24.70.0750 (/)
| Desenhista pleno (desonerado) | MOI901100 |  | h | 7,00000000
| Engenheiro, Arquiteto ou Geólogo Sênior (desonerado) | MOI901650 |  | h | 3,50000000
| Engenheiro ou Arquiteto Pleno - com função de supervisão de obras (desonerado) | MOI901800 |  | h | 3,50000000
SE 24.70.0800 (/)
| Desenhista pleno (desonerado) | MOI901100 |  | h | 0,06100000
| Engenheiro, Arquiteto ou Geólogo Sênior (desonerado) | MOI901650 |  | h | 0,03050000
| Engenheiro ou Arquiteto Pleno - com função de supervisão de obras (desonerado) | MOI901800 |  | h | 0,02700000
SE 24.70.0850 (/)
| Desenhista pleno (desonerado) | MOI901100 |  | h | 0,05000000
| Engenheiro, Arquiteto ou Geólogo Sênior (desonerado) | MOI901650 |  | h | 0,02500000
| Engenheiro ou Arquiteto Pleno - com função de supervisão de obras (desonerado) | MOI901800 |  | h | 0,02300000
SE 24.70.0900 (/)
| Desenhista pleno (desonerado) | MOI901100 |  | h | 0,03000000
| Engenheiro, Arquiteto ou Geólogo Sênior (desonerado) | MOI901650 |  | h | 0,01500000
| Engenheiro ou Arquiteto Pleno - com função de supervisão de obras (desonerado) | MOI901800 |  | h | 0,01400000
SE 24.70.0950 (/)
| Desenhista pleno (desonerado) | MOI901100 |  | h | 0,06100000
| Engenheiro, Arquiteto ou Geólogo Sênior (desonerado) | MOI901650 |  | h | 0,03050000
| Engenheiro ou Arquiteto Pleno - com função de supervisão de obras (desonerado) | MOI901800 |  | h | 0,02700000
SE 24.70.1000 (/)
| Desenhista pleno (desonerado) | MOI901100 |  | h | 0,05000000
| Engenheiro, Arquiteto ou Geólogo Sênior (desonerado) | MOI901650 |  | h | 0,02500000
| Engenheiro ou Arquiteto Pleno - com função de supervisão de obras (desonerado) | MOI901800 |  | h | 0,02300000
SE 24.70.1050 (/)
| Desenhista pleno (desonerado) | MOI901100 |  | h | 0,03000000
| Engenheiro, Arquiteto ou Geólogo Sênior (desonerado) | MOI901650 |  | h | 0,01500000
| Engenheiro ou Arquiteto Pleno - com função de supervisão de obras (desonerado) | MOI901800 |  | h | 0,01400000
SE 24.70.1100 (A)
| Cadista (desonerado) | MOI900850 |  | h | 40,00000000
| Engenheiro, Arquiteto ou Geólogo Sênior (desonerado) | MOI901650 |  | h | 40,00000000
| Projetista Pleno de Serviços Técnicos de Consultoria de Engenharia e Arquitetura (desonerado) | MOI902850 |  | h | 20,00000000
| Despesas diversas - equivalente em hora de Engenheiro Júnior ao elementar MOI901550 (desonerado) | EVE900150 |  | h | 7,00000000
SE 24.75.0050 (A)
| Cadista (desonerado) | MOI900850 |  | h | 0,03830000
| Engenheiro, Arquiteto ou Geólogo Sênior (desonerado) | MOI901650 |  | h | 0,05000000
| Despesas diversas - equivalente em hora de Engenheiro Júnior ao elementar MOI901550 (desonerado) | EVE900150 |  | h | 0,05852751
SE 24.80.0050 (A)
| Cadista (desonerado) | MOI900850 |  | h | 0,32100000
| Engenheiro, Arquiteto ou Geólogo Sênior (desonerado) | MOI901650 |  | h | 0,42700000
| Despesas diversas - equivalente em hora de Engenheiro Júnior ao elementar MOI901550 (desonerado) | EVE900150 |  | h | 0,50962253
SE 24.85.0050 (/)
| Desenhista pleno (desonerado) | MOI901100 |  | h | 0,23000000
| Engenheiro, Arquiteto ou Geólogo Sênior (desonerado) | MOI901650 |  | h | 0,11500000
| Engenheiro ou Arquiteto Pleno - com função de supervisão de obras (desonerado) | MOI901800 |  | h | 0,12000000
SE 24.85.0100 (A)
| Cadista (desonerado) | MOI900850 |  | h | 40,00000000
| Engenheiro, Arquiteto ou Geólogo Sênior (desonerado) | MOI901650 |  | h | 40,00000000
| Projetista Pleno de Serviços Técnicos de Consultoria de Engenharia e Arquitetura (desonerado) | MOI902850 |  | h | 20,00000000
| Despesas diversas - equivalente em hora de Engenheiro Júnior ao elementar MOI901550 (desonerado) | EVE900150 |  | h | 10,00000000
SE 24.85.0150 (A)
| Engenheiro ou Arquiteto Pleno - com função de supervisão de obras (desonerado) | MOI901800 |  | h | 16,00000000
| Despesas diversas - equivalente em hora de Engenheiro Júnior ao elementar MOI901550 (desonerado) | EVE900150 |  | h | 11,61501706
SE 24.85.0200 (/)
| Desenhista pleno (desonerado) | MOI901100 |  | h | 0,01600000
| Engenheiro, Arquiteto ou Geólogo Sênior (desonerado) | MOI901650 |  | h | 0,00750000
| Engenheiro ou Arquiteto Pleno - com função de supervisão de obras (desonerado) | MOI901800 |  | h | 0,00700000
SE 24.85.0250 (/)
| Desenhista pleno (desonerado) | MOI901100 |  | h | 3,50000000
| Engenheiro, Arquiteto ou Geólogo Sênior (desonerado) | MOI901650 |  | h | 1,75000000
| Engenheiro ou Arquiteto Pleno - com função de supervisão de obras (desonerado) | MOI901800 |  | h | 1,75000000
SE 24.85.0300 (/)
| Desenhista pleno (desonerado) | MOI901100 |  | h | 3,50000000
| Engenheiro, Arquiteto ou Geólogo Sênior (desonerado) | MOI901650 |  | h | 1,75000000
| Engenheiro ou Arquiteto Pleno - com função de supervisão de obras (desonerado) | MOI901800 |  | h | 1,75000000
SE 24.85.0350 (/)
| Desenhista pleno (desonerado) | MOI901100 |  | h | 0,00900000
| Engenheiro, Arquiteto ou Geólogo Sênior (desonerado) | MOI901650 |  | h | 0,00450000
| Engenheiro ou Arquiteto Pleno - com função de supervisão de obras (desonerado) | MOI901800 |  | h | 0,00400000
SE 24.90.0200 (/) (RSE907810) | (RSE907810)
| Cópia de Plotter, papel A-1, colorida | MAT041550 |  | un | 0,22000000
| Cadista (desonerado) | MOI900850 |  | h | 0,48000000
| Digitador pleno (desonerado) | MOI901250 |  | h | 0,25000000
| Engenheiro, Arquiteto ou Geólogo Júnior - com função de fiscalização e direção de canteiro de obras | MOI901600 |  | h | 0,31000000
| Engenheiro, Arquiteto ou Geólogo Sênior (desonerado) | MOI901650 |  | h | 0,31000000
| Engenheiro ou Arquiteto Pleno - com função de supervisão de obras (desonerado) | MOI901800 |  | h | 0,17000000
| Secretária (desonerado) | MOI902950 |  | h | 0,25000000
SE 24.90.0300 (/)
| Cópia de Plotter, papel A-1, colorida | MAT041550 |  | un | 0,22000000
| Cadista (desonerado) | MOI900850 |  | h | 0,44000000
| Digitador pleno (desonerado) | MOI901250 |  | h | 0,20000000
| Engenheiro, Arquiteto ou Geólogo Júnior - com função de fiscalização e direção de canteiro de obras | MOI901600 |  | h | 0,29000000
| Engenheiro, Arquiteto ou Geólogo Sênior (desonerado) | MOI901650 |  | h | 0,29000000
| Engenheiro ou Arquiteto Pleno - com função de supervisão de obras (desonerado) | MOI901800 |  | h | 0,15000000
| Secretária (desonerado) | MOI902950 |  | h | 0,20000000
SE 24.90.0350 (/)
| Cópia de Plotter, papel A-1, colorida | MAT041550 |  | un | 0,22000000
| Cadista (desonerado) | MOI900850 |  | h | 0,42000000
| Digitador pleno (desonerado) | MOI901250 |  | h | 0,18000000
| Engenheiro, Arquiteto ou Geólogo Júnior - com função de fiscalização e direção de canteiro de obras | MOI901600 |  | h | 0,28000000
| Engenheiro, Arquiteto ou Geólogo Sênior (desonerado) | MOI901650 |  | h | 0,28000000
| Engenheiro ou Arquiteto Pleno - com função de supervisão de obras (desonerado) | MOI901800 |  | h | 0,14000000
| Secretária (desonerado) | MOI902950 |  | h | 0,18000000
SE 24.90.0400 (/)
| Cópia de Plotter, papel A-1, colorida | MAT041550 |  | un | 0,22000000
| Cadista (desonerado) | MOI900850 |  | h | 0,39000000
| Digitador pleno (desonerado) | MOI901250 |  | h | 0,16000000
| Engenheiro, Arquiteto ou Geólogo Júnior - com função de fiscalização e direção de canteiro de obras | MOI901600 |  | h | 0,26000000
| Engenheiro, Arquiteto ou Geólogo Sênior (desonerado) | MOI901650 |  | h | 0,26000000
| Engenheiro ou Arquiteto Pleno - com função de supervisão de obras (desonerado) | MOI901800 |  | h | 0,13000000
| Secretária (desonerado) | MOI902950 |  | h | 0,16000000
SE 24.95.0050 (A)
| Cadista (desonerado) | MOI900850 |  | h | 0,04000000
| Engenheiro, Arquiteto ou Geólogo Sênior (desonerado) | MOI901650 |  | h | 0,06000000
| Despesas diversas - equivalente em hora de Engenheiro Júnior ao elementar MOI901550 (desonerado) | EVE900150 |  | h | 0,01458020
SE 29.05.0050 (/)
| Composição básica de laboratório.(desonerado) | RSE902700 | R | un | 6,84000000
SE 29.05.0100 (/)
| Composição básica de laboratório.(desonerado) | RSE902700 | R | un | 1,10000000
| Caminhão basculante, com capacidade de 8m3 a 10m3, com motorista, material de operação e material de | REQ901100 | R | h | 0,17000000
| Caminhoneta de Servico, capacidade de 13 passageiros ou 1650Kg, com motorista, material de operacao | REQ902050 | R | h | 0,17000000
SE 34.05.0250 (A)
| Técnico de nível médio de Serviços Técnicos de Consultoria de Engenharia e Arquitetura (desonerado) | MOI900750 |  | h | 0,16200000
| Engenheiro, Arquiteto ou Geólogo Júnior - com função de fiscalização e direção de canteiro de obras | MOI901600 |  | h | 0,00810000
| Engenheiro, Arquiteto ou Geólogo Sênior (desonerado) | MOI901650 |  | h | 0,00270000
| Despesas diversas - equivalente em hora de Engenheiro Júnior ao elementar MOI901550 (desonerado) | EVE900150 |  | h | 0,00408102
SE 34.05.0300 (B)
| Cópia de Plotter, papel A-1, colorida | MAT041550 |  | un | 0,03000000
| Cópia xerográfica | MAT041600 |  | un | 0,12000000
| Encadernação até 100 folhas | MAT052800 |  | un | 0,01000000
| Mídia DVD-R | MAT090400 |  | un | 0,20000000
| Técnico de nível médio. (desonerado) | MOI900700 |  | h | 0,02000000
| Cadista (desonerado) | MOI900850 |  | h | 0,02000000
| Digitador pleno (desonerado) | MOI901250 |  | h | 0,02000000
| Engenheiro, Arquiteto ou Geólogo Júnior - com função de fiscalização e direção de canteiro de obras | MOI901600 |  | h | 0,05000000
| Engenheiro, Arquiteto ou Geólogo Sênior (desonerado) | MOI901650 |  | h | 0,04000000
| Engenheiro ou Arquiteto Pleno - com função de supervisão de obras (desonerado) | MOI901800 |  | h | 0,01000000
| Caminhoneta de serviço, com cabine e caçamba, com motor bicombustível, cabine simples, com ar condic | REQ905901 | R | h | 0,01000000
SE 34.05.0350 (B)
| Cópia de Plotter, papel A-1, colorida | MAT041550 |  | un | 0,02200000
| Cópia xerográfica | MAT041600 |  | un | 0,08000000
| Encadernação até 100 folhas | MAT052800 |  | un | 0,01000000
| Mídia DVD-R | MAT090400 |  | un | 0,20000000
| Técnico de nível médio. (desonerado) | MOI900700 |  | h | 0,01000000
| Cadista (desonerado) | MOI900850 |  | h | 0,01000000
| Digitador pleno (desonerado) | MOI901250 |  | h | 0,01000000
| Engenheiro, Arquiteto ou Geólogo Júnior - com função de fiscalização e direção de canteiro de obras | MOI901600 |  | h | 0,04000000
| Engenheiro, Arquiteto ou Geólogo Sênior (desonerado) | MOI901650 |  | h | 0,03000000
| Engenheiro ou Arquiteto Pleno - com função de supervisão de obras (desonerado) | MOI901800 |  | h | 0,01000000
| Caminhoneta de serviço, com cabine e caçamba, com motor bicombustível, cabine simples, com ar condic | REQ905901 | R | h | 0,01000000
SE 34.05.0400 (B)
| Cópia de Plotter, papel A-1, colorida | MAT041550 |  | un | 0,01900000
| Cópia xerográfica | MAT041600 |  | un | 0,08000000
| Encadernação até 100 folhas | MAT052800 |  | un | 0,01000000
| Mídia DVD-R | MAT090400 |  | un | 0,20000000
| Técnico de nível médio. (desonerado) | MOI900700 |  | h | 0,01000000
| Cadista (desonerado) | MOI900850 |  | h | 0,01000000
| Digitador pleno (desonerado) | MOI901250 |  | h | 0,01000000
| Engenheiro, Arquiteto ou Geólogo Júnior - com função de fiscalização e direção de canteiro de obras | MOI901600 |  | h | 0,03500000
| Engenheiro, Arquiteto ou Geólogo Sênior (desonerado) | MOI901650 |  | h | 0,02500000
| Engenheiro ou Arquiteto Pleno - com função de supervisão de obras (desonerado) | MOI901800 |  | h | 0,01000000
| Caminhoneta de serviço, com cabine e caçamba, com motor bicombustível, cabine simples, com ar condic | REQ905901 | R | h | 0,01000000
SE 34.05.0450 (B)
| Cópia de Plotter, papel A-1, colorida | MAT041550 |  | un | 0,03400000
| Cópia xerográfica | MAT041600 |  | un | 0,18000000
| Encadernação até 100 folhas | MAT052800 |  | un | 0,01000000
| Mídia DVD-R | MAT090400 |  | un | 0,20000000
| Técnico de nível médio. (desonerado) | MOI900700 |  | h | 0,02000000
| Cadista (desonerado) | MOI900850 |  | h | 0,02000000
| Digitador pleno (desonerado) | MOI901250 |  | h | 0,02000000
| Engenheiro, Arquiteto ou Geólogo Júnior - com função de fiscalização e direção de canteiro de obras | MOI901600 |  | h | 0,06000000
| Engenheiro, Arquiteto ou Geólogo Sênior (desonerado) | MOI901650 |  | h | 0,05000000
| Engenheiro ou Arquiteto Pleno - com função de supervisão de obras (desonerado) | MOI901800 |  | h | 0,01000000
| Caminhoneta de serviço, com cabine e caçamba, com motor bicombustível, cabine simples, com ar condic | REQ905901 | R | h | 0,02000000
SE 34.05.0700 (B)
| Cópia xerográfica | MAT041600 |  | un | 0,18000000
| Encadernação até 100 folhas | MAT052800 |  | un | 0,01000000
| Mídia DVD-R | MAT090400 |  | un | 0,20000000
| Técnico de nível médio. (desonerado) | MOI900700 |  | h | 0,02000000
| Desenhista Júnior de Serviços Técnicos de Consultoria de Engenharia e Arquitetura (desonerado) | MOI901050 |  | h | 0,02000000
| Digitador pleno (desonerado) | MOI901250 |  | h | 0,02000000
| Engenheiro, Arquiteto ou Geólogo Júnior - com função de fiscalização e direção de canteiro de obras | MOI901600 |  | h | 0,06000000
| Caminhoneta de serviço, com cabine e caçamba, com motor bicombustível, cabine simples, com ar condic | REQ905901 | R | h | 0,02000000
SE 34.05.0800 (B)
| Encadernação até 100 folhas | MAT052800 |  | un | 0,02500000
| Mídia DVD-R | MAT090400 |  | un | 0,55550000
| Museólogo Restaurador para 40 horas semanais (desonerado) | MOD901900 |  | h | 1,00000000
| Ajudante (desonerado) | MOI900050 |  | h | 1,00000000
| Caminhoneta de serviço, com cabine e caçamba, com motor bicombustível, cabine simples, com ar condic | REQ905901 | R | h | 0,70000000
| Caminhoneta de serviço, com cabine e caçamba, com motor bicombustível, cabine simples, com ar condic | REQ906001 | R | h | 0,30000000
SE 39.05.0025 (/)
| Análise laboratorial físico-químico de afluente ou efluente de E.T.E. | MAT003060 |  | un | 1,00000000
SE 39.05.0050 (/)
| Análise laboratorial fitossanitária de solos | MAT003150 |  | un | 1,00000000
SE 39.05.0100 (/)
| Análise laboratorial fitossanitária de folhagens | MAT003100 |  | un | 1,00000000
SE 98.99.0050 (A)
| Digitador pleno (desonerado) | MOI901250 |  | h | 16,00000000
| Engenheiro, Arquiteto ou Geólogo Sênior (desonerado) | MOI901650 |  | h | 16,00000000
| Despesas diversas - equivalente em hora de Engenheiro Júnior ao elementar MOI901550 (desonerado) | EVE900150 |  | h | 3,00000000
SE 98.99.0100 (A)
| Engenheiro, Arquiteto ou Geólogo Sênior (desonerado) | MOI901650 |  | h | 32,00000000
| Tecnólogo Júnior de Serviços Técnicos de Consultoria de Engenharia e Arquitetura (desonerado) | MOI903250 |  | h | 48,00000000
| 3% incidente sobre mão de obra com Encargos Sociais para cobrir despesas de EPI e ferramentas | EVE000050 |  | % | 3,00000000
| Despesas diversas - equivalente em hora de Engenheiro Júnior ao elementar MOI901550 (desonerado) | EVE900150 |  | h | 16,00000000
ST Serviços de Engenharia de Tráfego
| Descrição do Elementar | Código |  | Unid.Med.
ST 49.05.0050 (A)
| Técnico de nível médio de Serviços Técnicos de Consultoria de Engenharia e Arquitetura (desonerado) | MOI900750 |  | h | 60,00000000
| Desenhista Sênior de Serviços Técnicos de Consultoria de Engenharia e Arquitetura (desonerado) | MOI901200 |  | h | 16,00000000
| Digitador pleno (desonerado) | MOI901250 |  | h | 2,00000000
| Engenheiro Sênior de Serviços Técnicos de Consultoria de Engenharia e Arquitetura (desonerado) | MOI901750 |  | h | 3,00000000
| Estagiário (desonerado) | MOI901950 |  | h | 16,00000000
| Caminhoneta de Servico, capacidade de 13 passageiros ou 1650Kg, com motorista, material de operacao | REQ902050 | R | h | 6,00000000
| Caminhoneta de Servico, capacidade de 13 passageiros ou 1650Kg, com motorista, com as seguintes espe | REQ902150 | R | h | 6,00000000
ST 49.05.0100 (A)
| Desenhista Pleno de Serviços Técnicos de Consultoria de Engenharia e Arquitetura (desonerado) | MOI901150 |  | h | 8,12500000
| Engenheiro Sênior de Serviços Técnicos de Consultoria de Engenharia e Arquitetura (desonerado) | MOI901750 |  | h | 2,00000000
| Estagiário (desonerado) | MOI901950 |  | h | 2,62500000
| Projetista Pleno de Serviços Técnicos de Consultoria de Engenharia e Arquitetura (desonerado) | MOI902850 |  | h | 0,50000000
| Tecnólogo Sênior de Serviços Técnicos de Consultoria de Engenharia e Arquitetura (desonerado) | MOI903300 |  | h | 3,12500000
| 3% incidente sobre mão de obra com Encargos Sociais para cobrir despesas de EPI e ferramentas | EVE000050 |  | % | 3,00000000
| Despesas diversas - equivalente em hora de Engenheiro Júnior ao elementar MOI901550 (desonerado) | EVE900150 |  | h | 1,27218430
| Caminhoneta de Servico, capacidade de 13 passageiros ou 1650Kg, com motorista, material de operacao | REQ902050 | R | h | 1,25000000
| Caminhoneta de Servico, capacidade de 13 passageiros ou 1650Kg, com motorista, com as seguintes espe | REQ902150 | R | h | 0,75000000
ST 54.05.0050 (A)
| Técnico de nível médio. (desonerado) | MOI900700 |  | h | 0,27780000
| Desenhista Júnior de Serviços Técnicos de Consultoria de Engenharia e Arquitetura (desonerado) | MOI901050 |  | h | 0,06250000
| Digitador pleno (desonerado) | MOI901250 |  | h | 0,08330000
| Engenheiro Pleno de Serviços Técnicos de Consultoria de Engenharia e Arquitetura (desonerado) | MOI901700 |  | h | 0,01000000
| Estagiário (desonerado) | MOI901950 |  | h | 3,00000000
| Despesas diversas - equivalente em hora de Engenheiro Júnior ao elementar MOI901550 (desonerado) | EVE900150 |  | h | 0,15000000
| Caminhoneta de Servico, capacidade de 13 passageiros ou 1650Kg, com motorista, material de operacao | REQ902050 | R | h | 0,06250000
| Caminhoneta de Servico, capacidade de 13 passageiros ou 1650Kg, com motorista, com as seguintes espe | REQ902150 | R | h | 0,15630000
ST 54.05.0100 (A)
| Controlador eletrônico de tráfego, para interseções fora da área do CTA, com 2 fases | IEQ006150 |  | un | 0,00630000
| Agente Operador de Tráfego Júnior (desonerado) | MOD900050 |  | h | 2,00000000
| Ajudante Operacional de Tráfego (desonerado) | MOD900350 |  | h | 2,00000000
| Técnico de nível médio. (desonerado) | MOI900700 |  | h | 4,00000000
| Engenheiro Júnior de Serviços Técnicos de Consultoria de Engenharia e Arquitetura (desonerado) | MOI901550 |  | h | 2,00000000
| Engenheiro Pleno de Serviços Técnicos de Consultoria de Engenharia e Arquitetura (desonerado) | MOI901700 |  | h | 0,50000000
| Operador de computador/Técnico de Informática (desonerado) | MOI902700 |  | h | 2,00000000
| Técnico em Eletrônica ou Eletrotécnica (desonerado) | MOI903200 |  | h | 2,00000000
| 3% incidente sobre mão de obra com Encargos Sociais para cobrir despesas de EPI e ferramentas | EVE000050 |  | % | 3,00000000
| 5% incidente sobre mão de obra de operação com Encargos Sociais para cobrir despesas de EPI | EVE000100 |  | % | 5,00000000
| Despesas diversas - equivalente em hora de Engenheiro Júnior ao elementar MOI901550 (desonerado) | EVE900150 |  | h | 2,25000000
| Caminhoneta de Servico, capacidade de 13 passageiros ou 1650Kg, com motorista, material de operacao | REQ902050 | R | h | 4,00000000
| Caminhoneta de Servico, capacidade de 13 passageiros ou 1650Kg, com motorista, com as seguintes espe | REQ902150 | R | h | 2,00000000
ST 54.05.0200 (A)
| Técnico de nível médio. (desonerado) | MOI900700 |  | h | 0,27780000
| Desenhista Júnior de Serviços Técnicos de Consultoria de Engenharia e Arquitetura (desonerado) | MOI901050 |  | h | 0,06250000
| Digitador pleno (desonerado) | MOI901250 |  | h | 0,15832700
| Engenheiro, Arquiteto ou Geólogo Júnior - com função de fiscalização e direção de canteiro de obras | MOI901600 |  | h | 0,04170000
| Estagiário (desonerado) | MOI901950 |  | h | 3,00000000
| Programador de computador pleno (desonerado) | MOI902750 |  | h | 0,04170000
| Despesas diversas - equivalente em hora de Engenheiro Júnior ao elementar MOI901550 (desonerado) | EVE900150 |  | h | 0,15000000
| Caminhoneta de Servico, capacidade de 13 passageiros ou 1650Kg, com motorista, material de operacao | REQ902050 | R | h | 0,06250000
| Caminhoneta de Servico, capacidade de 13 passageiros ou 1650Kg, com motorista, com as seguintes espe | REQ902150 | R | h | 0,15625000
ST 54.05.0250 (/)
| Técnico de nível médio. (desonerado) | MOI900700 |  | h | 0,00370400
| Digitador pleno (desonerado) | MOI901250 |  | h | 0,00166600
| Engenheiro, Arquiteto ou Geólogo Júnior - com função de fiscalização e direção de canteiro de obras | MOI901600 |  | h | 0,00027800
| Estagiário (desonerado) | MOI901950 |  | h | 0,03334000
| Despesas diversas - equivalente em hora de Engenheiro Júnior ao elementar MOI901550 (desonerado) | EVE900150 |  | h | 0,00116598
ST 54.05.0300 (/)
| Técnico de nível médio. (desonerado) | MOI900700 |  | h | 0,00370400
| Digitador pleno (desonerado) | MOI901250 |  | h | 0,00277700
| Engenheiro, Arquiteto ou Geólogo Júnior - com função de fiscalização e direção de canteiro de obras | MOI901600 |  | h | 0,00027800
| Estagiário (desonerado) | MOI901950 |  | h | 0,05555700
| Despesas diversas - equivalente em hora de Engenheiro Júnior ao elementar MOI901550 (desonerado) | EVE900150 |  | h | 0,00148476
ST 59.05.0050 (/)
| Bloco semafórico principal, em alumínio, com 3 (três) módulos focais para lentes de 300mm | MAT014150 |  | un | 1,00000000
| Lâmpada incandescente, de 90W/130V, para sinal de trânsito, com filamento reforçado e gás Krypton | MAT079200 |  | un | 3,00000000
ST 59.05.0100 (/)
| Bloco semafórico repetidor, em alumínio, com 3 (três) módulos focais para lentes de 200mm | MAT014200 |  | un | 1,00000000
| Lâmpada incandescente, de 54W/130V, para sinal de trânsito, com filamento reforçado e gás Krypton | MAT079150 |  | un | 3,00000000
ST 59.05.0150 (/)
| Bloco semafórico para pedestre ou ciclovia, em alumínio , com 2 (dois) módulos focais | MAT014100 |  | un | 1,00000000
| Lâmpada incandescente, de 54W/130V, para sinal de trânsito, com filamento reforçado e gás Krypton | MAT079150 |  | un | 2,00000000
ST 59.05.0500 (/)
| Bloco semafórico principal com 3 (três) módulos focais de 300mm de diâmetro à led, cobre-focos, ante | MAT014130 |  | un | 1,00000000
ST 59.05.0550 (/)
| Bloco semafórico repetidor com 3 (três) módulos focais de 200mm de diâmetro à led, cobre-focos, ante | MAT014115 |  | un | 1,00000000
ST 59.05.1000 (/)
| Bloco semafórico para pedestre com 2 (dois) módulos focais de 200mm de diâmetro à led, compreendendo | MAT014110 |  | un | 1,00000000
ST 59.10.0050 (/)
| Botoeira para acionamento de controlador semafórico para atuação de pedestre | MAT014950 |  | un | 1,00000000
ST 59.10.0450 (/)
| Controlador eletrônico de tráfego com 4 fases, 16 bits, modelo DP40-8, Dataprom ou similar | IEQ006200 |  | un | 1,00000000
ST 59.10.0500 (/)
| Controlador eletrônico de tráfego com 4 fases, 16 bits, modelo DP40-8, Dataprom ou similar | IEQ006200 |  | un | 1,00000000
| Módulo de potência, para controlador local de tráfego viário, Dataprom DP-40, Sainco ou similar | IEQ015450 |  | un | 1,00000000
ST 59.10.0550 (/)
| Controlador eletrônico de tráfego com 4 fases, 16 bits, modelo DP40-8, Dataprom ou similar | IEQ006200 |  | un | 1,00000000
| Módulo de potência, para controlador local de tráfego viário, Dataprom DP-40, Sainco ou similar | IEQ015450 |  | un | 2,00000000
ST 59.10.0600 (/)
| Controlador eletrônico de tráfego com 10 fases, 16 bits, modelo DP40-16, Dataprom ou similar | IEQ006550 |  | un | 1,00000000
ST 59.10.0650 (/)
| Controlador eletrônico de tráfego com 10 fases, 16 bits, modelo DP40-16, Dataprom ou similar | IEQ006550 |  | un | 1,00000000
| Módulo de potência, para controlador local de tráfego viário, Dataprom DP-40, Sainco ou similar | IEQ015450 |  | un | 1,00000000
ST 59.10.0700 (/)
| Controlador eletrônico de tráfego com 10 fases, 16 bits, modelo DP40-16, Dataprom ou similar | IEQ006550 |  | un | 1,00000000
| Módulo de potência, para controlador local de tráfego viário, Dataprom DP-40, Sainco ou similar | IEQ015450 |  | un | 2,00000000
ST 59.10.0750 (/)
| Controlador eletrônico de tráfego com 10 fases, 16 bits, modelo DP40-16, Dataprom ou similar | IEQ006550 |  | un | 1,00000000
| Módulo de potência, para controlador local de tráfego viário, Dataprom DP-40, Sainco ou similar | IEQ015450 |  | un | 3,00000000
ST 59.10.0800 (/)
| Controlador de área, compatível com sistema CET-RIO/CTA, Dataprom ou similar | IEQ006050 |  | un | 1,00000000
ST 59.10.0900 (/)
| Controlador eletrônico de tráfego com 4 fases, 16/32 bits, modelo RMX-Y, Telvent ou similar | IEQ006250 |  | un | 1,00000000
ST 59.10.1000 (/)
| Controlador eletrônico de tráfego com 8 fases, 16/32 bits, modelo RMX-Y, Telvent ou similar | IEQ006450 |  | un | 1,00000000
ST 59.10.1100 (/)
| Controlador eletrônico de tráfego com 12 fases, 16/32 bits, modelo RMX-Y, Telvent ou similar | IEQ006700 |  | un | 1,00000000
ST 59.10.1200 (/)
| Controlador eletrônico de tráfego com 16 fases, 16/32 bits, modelo RMX-Y, Telvent ou similar | IEQ006850 |  | un | 1,00000000
ST 59.10.2000 (/)
| Controlador eletrônico de tráfego local, sem fio (wireless), incluindo placa de comunicação wireless | IEQ006220 |  | un | 1,00000000
ST 59.10.2050 (/)
| Controlador eletrônico de tráfego local, sem fio (wireless), incluindo placa de comunicação wireless | IEQ006230 |  | un | 1,00000000
ST 59.10.2100 (/)
| Controlador eletrônico de tráfego local, sem fio (wireless), incluindo placa de comunicação wireless | IEQ006420 |  | un | 1,00000000
ST 59.10.2150 (/)
| Controlador eletrônico de tráfego local, sem fio (wireless), incluindo placa de comunicação wireless | IEQ006430 |  | un | 1,00000000
ST 59.10.2200 (/)
| Controlador eletrônico de tráfego local, sem fio (wireless), incluindo placa de comunicação wireless | IEQ006520 |  | un | 1,00000000
ST 59.10.2250 (/)
| Controlador eletrônico de tráfego local, sem fio (wireless), incluindo placa de comunicação wireless | IEQ006530 |  | un | 1,00000000
ST 59.10.2300 (/)
| Controlador eletrônico de tráfego local, sem fio (wireless), incluindo placa de comunicação wireless | IEQ006570 |  | un | 1,00000000
ST 59.10.2350 (/)
| Controlador eletrônico de tráfego local, sem fio (wireless), incluindo placa de comunicação wireless | IEQ006580 |  | un | 1,00000000
ST 59.10.2400 (/)
| Controlador eletrônico de tráfego local, sem fio (wireless), incluindo placa de comunicação wireless | IEQ006780 |  | un | 1,00000000
ST 59.10.2450 (/)
| Controlador eletrônico de tráfego local, sem fio (wireless), incluindo placa de comunicação wireless | IEQ006770 |  | un | 1,00000000
ST 59.10.2500 (/)
| Controlador eletrônico de tráfego local, sem fio (wireless), incluindo placa de comunicação wireless | IEQ006820 |  | un | 1,00000000
ST 59.10.2550 (/)
| Controlador eletrônico de tráfego local, sem fio (wireless), incluindo placa de comunicação wireless | IEQ006830 |  | un | 1,00000000
ST 59.10.2600 (/)
| Controlador eletrônico de tráfego local, sem fio (wireless), incluindo placa de comunicação wireless | IEQ006920 |  | un | 1,00000000
ST 59.10.2650 (/)
| Controlador eletrônico de tráfego local, sem fio (wireless), incluindo placa de comunicação wireless | IEQ006930 |  | un | 1,00000000
ST 59.15.0050 (/)
| Módulo de detetores, para controlador local de tráfego viário, Dataprom DP-40, Sainco ou similar | IEQ015400 |  | un | 1,00000000
ST 59.15.0100 (/)
| Módulo de potência, para controlador local de tráfego viário, Dataprom DP-40, Sainco ou similar | IEQ015450 |  | un | 1,00000000
ST 59.15.0150 (/)
| Modem, para controlador local de tráfego viário, Dataprom DP-40, Sainco ou similar | IEQ015350 |  | un | 1,00000000
ST 59.15.0200 (/)
| Detetor de canal, duplo, Nortech ou similar | IEQ011400 |  | un | 1,00000000
ST 59.15.0250 (/)
| Placa de grupo para controlador de tráfego local RMX-Y, capacidade para 2 fases, modelo GTX-201-V7 | IEQ017000 |  | un | 1,00000000
ST 59.15.0500 (/)
| Placa de comunicação sem fio (wireless) GSM/GPRS, com GPS, para controlador eletrônico de tráfego lo | IEQ016955 |  | un | 1,00000000
ST 59.15.0550 (/)
| Placa de comunicação sem fio (wireless) GSM/GPRS, com GPS, para controlador eletrônico de tráfego lo | IEQ016960 |  | un | 1,00000000
ST 59.15.0600 (/)
| Placa de potência para controlador eletrônico de tráfego local, compatível com Sistema CET-RIO/CTA s | IEQ016965 |  | un | 1,00000000
ST 59.15.0650 (/)
| Placa de potência para controlador eletrônico de tráfego local, compatível com Sistema CET-RIO/CTA s | IEQ016970 |  | un | 1,00000000
ST 59.15.0700 (/)
| Placa de potência para controlador eletrônico de tráfego local, compatível com Sistema CET-RIO/CTA | IEQ016975 |  | un | 1,00000000
ST 59.20.0050 (/)
| Eletricista - instalação elétrica predial e industrial comum (desonerado) | MOD900950 |  | h | 1,00000000
| Ajudante (desonerado) | MOI900050 |  | h | 1,00000000
| 3% incidente sobre mão de obra com Encargos Sociais para cobrir despesas de EPI e ferramentas | EVE000050 |  | % | 3,00000000
| Caminhão Carroceria fixa, capacidade de 3,5t, equipado com plataforma elevatória pantográfica hidráu | REQ901800 | R | h | 1,00000000
ST 59.20.0100 (/)
| Eletricista - instalação elétrica predial e industrial comum (desonerado) | MOD900950 |  | h | 0,50000000
| Ajudante (desonerado) | MOI900050 |  | h | 0,50000000
| 3% incidente sobre mão de obra com Encargos Sociais para cobrir despesas de EPI e ferramentas | EVE000050 |  | % | 3,00000000
ST 59.20.0150 (/)
| Eletricista - instalação elétrica predial e industrial comum (desonerado) | MOD900950 |  | h | 1,00000000
| Ajudante (desonerado) | MOI900050 |  | h | 2,00000000
| 3% incidente sobre mão de obra com Encargos Sociais para cobrir despesas de EPI e ferramentas | EVE000050 |  | % | 3,00000000
| Caminhão Carroceria fixa, capacidade de 3,5t, equipado com plataforma elevatória pantográfica hidráu | REQ901800 | R | h | 1,00000000
ST 59.20.0200 (/)
| Eletricista - instalação elétrica predial e industrial comum (desonerado) | MOD900950 |  | h | 0,50000000
| Ajudante (desonerado) | MOI900050 |  | h | 1,00000000
| 3% incidente sobre mão de obra com Encargos Sociais para cobrir despesas de EPI e ferramentas | EVE000050 |  | % | 3,00000000
| Caminhão Carroceria fixa, capacidade de 3,5t, equipado com plataforma elevatória pantográfica hidráu | REQ901800 | R | h | 0,50000000
ST 59.20.0250 (/)
| Cabo de cobre rígido, 1Kv, PVC/PVC 70°C, Classe 1, de: (4x1,50mm2) | MAT023100 |  | m | 1,00000000
| Eletricista - instalação elétrica predial e industrial comum (desonerado) | MOD900950 |  | h | 0,20000000
| Ajudante (desonerado) | MOI900050 |  | h | 0,20000000
| 3% incidente sobre mão de obra com Encargos Sociais para cobrir despesas de EPI e ferramentas | EVE000050 |  | % | 3,00000000
ST 59.20.0300 (/)
| Cabo de cobre rígido, 1Kv, PVC/PVC 70°C, Classe 1, de: (7x1,50mm2) | MAT023150 |  | m | 1,00000000
| Eletricista - instalação elétrica predial e industrial comum (desonerado) | MOD900950 |  | h | 0,20000000
| Ajudante (desonerado) | MOI900050 |  | h | 0,20000000
| 3% incidente sobre mão de obra com Encargos Sociais para cobrir despesas de EPI e ferramentas | EVE000050 |  | % | 3,00000000
ST 59.20.0350 (/)
| Cabo de cobre estanhado, múltiplo para comando, 1Kv, XLPE/90ºC, de 9x1,5mm2 | MAT020850 |  | m | 1,00000000
| Eletricista - instalação elétrica predial e industrial comum (desonerado) | MOD900950 |  | h | 0,04000000
| Ajudante (desonerado) | MOI900050 |  | h | 0,04000000
| 3% incidente sobre mão de obra com Encargos Sociais para cobrir despesas de EPI e ferramentas | EVE000050 |  | % | 3,00000000
ST 59.20.0400 (/)
| Cabo de cobre estanhado, múltiplo para comando, 1Kv, XLPE/90ºC, de 7x2,5mm2 | MAT020900 |  | m | 1,05000000
| Eletricista - instalação elétrica predial e industrial comum (desonerado) | MOD900950 |  | h | 0,04000000
| Ajudante (desonerado) | MOI900050 |  | h | 0,04000000
| 3% incidente sobre mão de obra com Encargos Sociais para cobrir despesas de EPI e ferramentas | EVE000050 |  | % | 3,00000000
ST 59.20.0450 (/)
| Cabo de cobre estanhado, múltiplo para comando, 1Kv, XLPE/90ºC, de 4x6mm2 | MAT020950 |  | m | 1,05000000
| Eletricista - instalação elétrica predial e industrial comum (desonerado) | MOD900950 |  | h | 0,04000000
| Ajudante (desonerado) | MOI900050 |  | h | 0,04000000
| 3% incidente sobre mão de obra com Encargos Sociais para cobrir despesas de EPI e ferramentas | EVE000050 |  | % | 3,00000000
ST 59.20.0500 (/)
| Cabo de cobre estanhado, múltiplo para comando, 1Kv, XLPE/90ºC, de 4x10mm2 | MAT021000 |  | m | 1,05000000
| Eletricista - instalação elétrica predial e industrial comum (desonerado) | MOD900950 |  | h | 0,04000000
| Ajudante (desonerado) | MOI900050 |  | h | 0,04000000
| 3% incidente sobre mão de obra com Encargos Sociais para cobrir despesas de EPI e ferramentas | EVE000050 |  | % | 3,00000000
ST 59.20.0550 (/)
| Fio de cobre rígido, 750V, PVC/70°C, 10mm2 | MAT059000 |  | m | 1,05000000
| Eletricista - instalação elétrica predial e industrial comum (desonerado) | MOD900950 |  | h | 0,13000000
| Servente (desonerado) | MOD902450 |  | h | 0,13000000
| 3% incidente sobre mão de obra com Encargos Sociais para cobrir despesas de EPI e ferramentas | EVE000050 |  | % | 3,00000000
ST 59.25.0050 (/)
| Eletricista - instalação elétrica predial e industrial comum (desonerado) | MOD900950 |  | h | 2,00000000
| Ajudante (desonerado) | MOI900050 |  | h | 4,00000000
| Técnico em Eletrônica ou Eletrotécnica (desonerado) | MOI903200 |  | h | 4,00000000
| 3% incidente sobre mão de obra com Encargos Sociais para cobrir despesas de EPI e ferramentas | EVE000050 |  | % | 3,00000000
| Caminhão Carroceria fixa, capacidade de 3,5t, equipado com plataforma elevatória pantográfica hidráu | REQ901800 | R | h | 2,00000000
ST 59.25.0100 (/)
| Eletricista - instalação elétrica predial e industrial comum (desonerado) | MOD900950 |  | h | 3,00000000
| 3% incidente sobre mão de obra com Encargos Sociais para cobrir despesas de EPI e ferramentas | EVE000050 |  | % | 3,00000000
| Caminhão Carroceria fixa, capacidade de 3,5t, equipado com plataforma elevatória pantográfica hidráu | REQ901800 | R | h | 3,00000000
ST 59.30.0050 (/)
| Serviço de teste de funcionamento e instalação de laço indutivo permanente | MAT124150 |  | un | 1,00000000
ST 59.30.0100 (/)
| Ajudante de montador eletromecânico (desonerado) | MOD900200 |  | h | 1,50000000
| Eletricista - instalação elétrica predial e industrial comum (desonerado) | MOD900950 |  | h | 3,00000000
| Técnico em Eletrônica ou Eletrotécnica (desonerado) | MOI903200 |  | h | 1,50000000
| 3% incidente sobre mão de obra com Encargos Sociais para cobrir despesas de EPI e ferramentas | EVE000050 |  | % | 3,00000000
| Caminhão Carroceria fixa, capacidade de 3,5t, equipado com plataforma elevatória pantográfica hidráu | REQ901800 | R | h | 1,50000000
ST 59.35.0050 (C)
| Aço CA-25, liso, de 1/4" | MAT000250 |  | Kg | 1,80940000
| Arame recozido nº 18 | MAT005700 |  | Kg | 0,04320000
| Chumbador de aço UR, de 1/2" | MAT033200 |  | un | 4,00000000
| Eletroduto espiral, flexível, de polietileno, linha Kanalex, Kanaflex ou similar, de 100mm (4") | MAT052000 |  | m | 1,80000000
| Peça de madeira serrada, seção (2,5cm x 30cm / 1" x 12") - grupo II | MAT096600 |  | m | 2,16000000
| Prego com cabeça, de (18x30) | MAT112150 |  | Kg | 0,24150000
| Armador - de concreto armado (desonerado) | MOD900450 |  | h | 0,15060000
| Carpinteiro - forma de concreto (desonerado) | MOD900850 |  | h | 0,40250000
| Servente (desonerado) | MOD902450 |  | h | 1,76060000
| 3% incidente sobre mão de obra com Encargos Sociais para cobrir despesas de EPI e ferramentas | EVE000050 |  | % | 3,00000000
| Materiais para confecção de concreto estrutural dosado para uma resistência característica à compres | RSE902800 | R | m3 | 0,20736000
| Preparo manual de concreto, compreendendo a mistura e o amassamento, exclusive materiais.(desonerado | RSE907750 | R | m3 | 0,20736000
ST 59.35.0100 (/)
| Pedestal tubular com bandeja para controladores de tráfego tipo TESC, Dataprom ou similar | MAT095000 |  | un | 1,00000000
ST 59.40.0050 (/)
| Eletricista - instalação elétrica predial e industrial comum (desonerado) | MOD900950 |  | h | 2,00000000
| 3% incidente sobre mão de obra com Encargos Sociais para cobrir despesas de EPI e ferramentas | EVE000050 |  | % | 3,00000000
ST 59.40.0100 (/)
| Eletricista - instalação elétrica predial e industrial comum (desonerado) | MOD900950 |  | h | 4,00000000
| Ajudante (desonerado) | MOI900050 |  | h | 4,00000000
| 3% incidente sobre mão de obra com Encargos Sociais para cobrir despesas de EPI e ferramentas | EVE000050 |  | % | 3,00000000
ST 59.40.0150 (/)
| Eletricista - instalação elétrica predial e industrial comum (desonerado) | MOD900950 |  | h | 1,00000000
| 3% incidente sobre mão de obra com Encargos Sociais para cobrir despesas de EPI e ferramentas | EVE000050 |  | % | 3,00000000
ST 59.40.0200 (A)
| Eletricista - instalação elétrica predial e industrial comum (desonerado) | MOD900950 |  | h | 0,05000000
| Servente (desonerado) | MOD902450 |  | h | 0,05000000
| 3% incidente sobre mão de obra com Encargos Sociais para cobrir despesas de EPI e ferramentas | EVE000050 |  | % | 3,00000000
| Caminhoneta de serviço, com cabine e caçamba, com motor bicombustível, cabine simples, com ar condic | REQ905901 | R | h | 0,05000000
ST 59.40.0250 (/)
| Ajudante de montador eletromecânico (desonerado) | MOD900200 |  | h | 0,25000000
| Eletricista - instalação elétrica predial e industrial comum (desonerado) | MOD900950 |  | h | 0,25000000
| Ajudante (desonerado) | MOI900050 |  | h | 0,25000000
| 3% incidente sobre mão de obra com Encargos Sociais para cobrir despesas de EPI e ferramentas | EVE000050 |  | % | 3,00000000
| Caminhão Carroceria fixa, capacidade de 3,5t, equipado com plataforma elevatória pantográfica hidráu | REQ901800 | R | h | 0,50000000
ST 59.40.0300 (/)
| Eletricista - instalação elétrica predial e industrial comum (desonerado) | MOD900950 |  | h | 0,10000000
| Operador de Máquinas Auxiliares - Compressor de Ar, Rolo Compactador Leve, etc. (desonerado) | MOD902050 |  | h | 0,10000000
| Ajudante (desonerado) | MOI900050 |  | h | 0,10000000
| 3% incidente sobre mão de obra com Encargos Sociais para cobrir despesas de EPI e ferramentas | EVE000050 |  | % | 3,00000000
| Caminhão com carroceria fixa, capacidade de 7,5t, equipado com guindaste hidráulico com capacidade d | REQ901250 | R | h | 0,10000000
ST 59.40.0350 (/)
| Cordoalha de aço, de 5/16" | MAT041750 |  | m | 1,00000000
ST 59.40.0400 (/)
| Fio de cobre de espinar, encapado | MAT058200 |  | m | 1,00000000
ST 59.40.0450 (/)
| Alça pré-formada de arame de aço, para cordoalha, de 5/16", cor preta | MAT002750 |  | un | 1,00000000
ST 59.40.0500 (/)
| Fio telefônico de cobre, tipo FE-100, de 1mm2 | MAT059100 |  | m | 1,00000000
ST 59.40.0543 (/)
| Cabo telefônico de cobre estanhado, CCE-APL-50, de 0,50mm2, com 3 pares | MAT024235 |  | m | 1,00000000
ST 59.40.0550 (/)
| Cabo telefônico de cobre, CTP-APL-50, de 0,50mm2, com 10 pares | MAT024550 |  | m | 1,00000000
ST 59.40.0600 (/)
| Cabo telefônico de cobre, CTP-APL-50, de 0,50mm2, com 20 pares | MAT024600 |  | m | 1,00000000
ST 59.40.0650 (/)
| Cabo telefônico de cobre, CTP-APL-50, de 0,50mm2, com 50 pares | MAT024650 |  | m | 1,00000000
ST 59.40.0700 (/)
| Cabo telefônico de cobre, CTP-APL-50, de 0,50mm2, com 100 pares | MAT024700 |  | m | 1,00000000
ST 59.40.0800 (/)
| Cabo de fibra óptica, monomodo, metálico, geleado, de 18 fibras | MAT024200 |  | m | 1,00000000
ST 59.45.0050 (A)
| Anel de concreto simples, pré-moldado, de (30x20x3)cm | MAT004150 |  | un | 2,00000000
| Tampão de ferro fundido, tipo leve, de 21kg, articulado, com diâmetro de 300mm | MAT127250 |  | un | 1,00000000
| Pedreiro: assentamento de tijolo, bloco de concreto, serviços de lançamento de concreto (desonerado) | MOD902150 |  | h | 1,50000000
| Servente (desonerado) | MOD902450 |  | h | 1,50000000
| 3% incidente sobre mão de obra com Encargos Sociais para cobrir despesas de EPI e ferramentas | EVE000050 |  | % | 3,00000000
| Argamassa de cimento e areia, no traço 1:3.(desonerado) | RSE901500 | R | m3 | 0,01500000
| Materiais para confecção de concreto estrutural dosado para uma resistência característica à compres | RSE903000 | R | m3 | 0,01500000
ST 59.45.0100 (/)
| Anel de concreto armado pré-moldado, medindo: (60x30x5)cm, para caixa de inspeção | MAT004350 |  | un | 2,00000000
| Areia grossa lavada, com transporte | MAT006100 |  | m3 | 0,10000000
| Cimento Portland, tipo 320, saco de 50Kg | MAT033700 |  | Kg | 50,00000000
| Tampão de ferro fundido, tipo leve, de 64kg, articulado, com diâmetro de 600mm, padrão CET-RIO | MAT127450 |  | un | 1,00000000
| Pedreiro: assentamento de tijolo, bloco de concreto, serviços de lançamento de concreto (desonerado) | MOD902150 |  | h | 1,60000000
| Servente (desonerado) | MOD902450 |  | h | 1,60000000
| Ajudante (desonerado) | MOI900050 |  | h | 8,00000000
| 3% incidente sobre mão de obra com Encargos Sociais para cobrir despesas de EPI e ferramentas | EVE000050 |  | % | 3,00000000
ST 59.45.0150 (/)
| Anel de concreto armado pré-moldado, medindo: (60x30x5)cm, para caixa de inspeção | MAT004350 |  | un | 3,00000000
| Areia grossa lavada, com transporte | MAT006100 |  | m3 | 0,15000000
| Cimento Portland, tipo 320, saco de 50Kg | MAT033700 |  | Kg | 75,00000000
| Tampão de ferro fundido, tipo leve, de 64kg, articulado, com diâmetro de 600mm, padrão CET-RIO | MAT127450 |  | un | 1,00000000
| Pedreiro: assentamento de tijolo, bloco de concreto, serviços de lançamento de concreto (desonerado) | MOD902150 |  | h | 1,60000000
| Servente (desonerado) | MOD902450 |  | h | 1,60000000
| Ajudante (desonerado) | MOI900050 |  | h | 10,00000000
| 3% incidente sobre mão de obra com Encargos Sociais para cobrir despesas de EPI e ferramentas | EVE000050 |  | % | 3,00000000
ST 59.45.0200 (/)
| Anel de concreto armado pré-moldado, medindo: (60x30x5)cm, para caixa de inspeção | MAT004350 |  | un | 2,00000000
| Areia grossa lavada, com transporte | MAT006100 |  | m3 | 0,10000000
| Cimento Portland, tipo 320, saco de 50Kg | MAT033700 |  | Kg | 50,00000000
| Tampão de ferro fundido, tipo pesado, de 175kg, com diâmetro de 600mm, padrão RIOLUZ ou CET-RIO | MAT127650 |  | un | 1,00000000
| Pedreiro: assentamento de tijolo, bloco de concreto, serviços de lançamento de concreto (desonerado) | MOD902150 |  | h | 2,00000000
| Servente (desonerado) | MOD902450 |  | h | 2,00000000
| Ajudante (desonerado) | MOI900050 |  | h | 8,00000000
| 3% incidente sobre mão de obra com Encargos Sociais para cobrir despesas de EPI e ferramentas | EVE000050 |  | % | 3,00000000
ST 59.50.0050 (/)
| Lâmpada incandescente, de 54W/130V, para sinal de trânsito, com filamento reforçado e gás Krypton | MAT079150 |  | un | 1,00000000
ST 59.50.0100 (/)
| Lâmpada incandescente, de 90W/130V, para sinal de trânsito, com filamento reforçado e gás Krypton | MAT079200 |  | un | 1,00000000
ST 59.50.0110 (/)
| Módulo focal a LED para bloco repetidor de 200mm na cor amarela | MAT090560 |  | un | 1,00000000
ST 59.50.0116 (/)
| Módulo focal a LED para bloco repetidor de 200mm na cor verde | MAT090563 |  | un | 1,00000000
ST 59.50.0122 (/)
| Módulo focal a LED para bloco repetidor de 200mm na cor vermelha | MAT090566 |  | un | 1,00000000
ST 59.50.0128 (/)
| Módulo focal a LED para bloco principal de 300mm na cor amarela | MAT090569 |  | un | 1,00000000
ST 59.50.0134 (/)
| Módulo focal a LED para bloco principal de 300mm na cor verde | MAT090572 |  | un | 1,00000000
ST 59.50.0140 (/)
| Módulo focal a LED para bloco principal de 300mm na cor vermelha | MAT090575 |  | un | 1,00000000
ST 59.50.0143 (/)
| Módulo focal a LED para bloco de pedestre com formato boneco na cor verde | MAT090578 |  | un | 1,00000000
ST 59.50.0146 (/)
| Módulo focal a LED para bloco de pedestre com formato mão espalmada na cor vermelha | MAT090582 |  | un | 1,00000000
ST 59.50.0150 (/)
| Suporte de fixação de bloco semafórico principal ao braço projetado, diâmetro de 88,9mm, com ligação | MAT126200 |  | un | 1,00000000
ST 59.50.0200 (/)
| Suporte para bloco semafórico, tipo basculante | MAT126050 |  | un | 1,00000000
ST 59.60.0100 (/)
| Painel de controle para sinalização eletrônica de faixa reversível, "x" e "seta", a led com 01 displ | MAT091860 |  | cj | 1,00000000
ST 59.60.0200 (/)
| Painel de controle para sinalização eletrônica de faixa reversível, "x" e "seta", a led com 01 displ | MAT091866 |  | cj | 1,00000000
ST 59.60.0300 (/)
| Painel de controle para sinalização eletrônica de faixa reversível, "x" e "seta", a led com 01 displ | MAT091873 |  | cj | 1,00000000
ST 59.60.0400 (/)
| Painel de controle para sinalização eletrônica de faixa reversível, "x" e "seta", a led com 01 displ | MAT091876 |  | cj | 1,00000000
ST 59.60.0500 (/)
| Painel de controle para sinalização eletrônica de faixa reversível, "x" e "seta", a led com 02 displ | MAT091883 |  | cj | 1,00000000
ST 59.60.0600 (/)
| Painel de mensagens variáveis móvel configuração 48 colunas 24 linhas rebocável c/ alimentação solar | MAT091890 |  | un.mês | 1,00000000
ST 64.05.0200 (/)
| Poste de aço galvanizado por imersão à quente, pintado com esmalte sintético, tipo S4 | MAT109500 |  | un | 1,00000000
ST 64.05.0250 (/)
| Poste de aço galvanizado por imersão à quente, pintado com esmalte sintético, tipo S5 | MAT109550 |  | un | 1,00000000
ST 64.05.0300 (/)
| Poste de aço galvanizado por imersão à quente, pintado com esmalte sintético, tipo G4 | MAT109350 |  | un | 1,00000000
ST 64.05.0350 (/)
| Poste de aço galvanizado por imersão à quente, pintado com esmalte sintético, tipo S7 ou G5 | MAT109600 |  | un | 1,00000000
ST 64.05.0400 (/)
| Poste de aço galvanizado por imersão à quente, pintado com esmalte sintético, cor verde, tipo G7 | MAT109250 |  | un | 1,00000000
ST 64.05.0450 (/)
| Poste de aço galvanizado por imersão à quente, pintado com esmalte sintético, cor verde, tipo G8 | MAT109200 |  | un | 1,00000000
ST 64.05.0500 (/)
| Poste de aço galvanizado por imersão à quente, pintado com esmalte sintético, cor verde, tipo G9 | MAT109300 |  | un | 1,00000000
ST 64.05.0550 (/)
| Braço em aço galvanizado a fogo, com diâmetro de 88,9mm, espessura de 3,35mm e projeção de 4,37mm | MAT016650 |  | un | 1,00000000
ST 64.05.0600 (/)
| Coluna de aço, cônica contínua, para instalação de até 4 braços projetados, galvanizada a fogo | MAT035100 |  | un | 1,00000000
ST 64.05.0610 (/)
| Coluna de aço cônica giratória continua tipo III para até 2 (dois) bracos projetados capazes de sust | MAT035105 |  | un | 1,00000000
ST 64.05.0630 (/)
| Coluna de aço cônica contínua tip II para um braço projetado capaz de sustentar semáforo e placa de | MAT035110 |  | un | 1,00000000
ST 64.05.0636 (/)
| Coluna de aço cônica contínua tip II para dois braços projetados capazes de sustentar, cada um, semá | MAT035120 |  | un | 1,00000000
ST 64.05.0637 (/)
| Coluna de aço, cilíndrica para até 2 (dois) braços projetados capazes de sustentar, cada um, semáfor | MAT035129 |  | un | 1,00000000
ST 64.05.0638 (/)
| Coluna de aço, cilíndrica para até 2 (dois) braços projetados capazes de sustentar, cada um, semáfor | MAT035130 |  | un | 1,00000000
ST 64.05.0640 (/)
| Braço projetado de aço para sustentação de semáforo e placa até 3m2 (três metros quadrados), galvani | MAT016690 |  | un | 1,00000000
ST 64.05.0650 (/)
| Braço projetado, galvanizado a fogo e pintado, cônico contínuo, para sinalização, projeção 2,80m | MAT016700 |  | un | 1,00000000
ST 64.05.0690 (/)
| Braço projetado de aço para sustentação de semáforo e placa até 3m2 (três metros quadrados), galvani | MAT016740 |  | un | 1,00000000
ST 64.05.0700 (/)
| Braço projetado, galvanizado a fogo e pintado, cônico contínuo, para sinalização, projeção 3,70m | MAT016750 |  | un | 1,00000000
ST 64.05.0730 (/)
| Braço projetado de aço para sustentação de semáforo e placa até 3m2 (três metros quadrados), galvani | MAT016790 |  | un | 1,00000000
ST 64.05.0750 (/)
| Braço projetado, galvanizado a fogo e pintado, cônico contínuo, para sinalização, projeção 4,70m | MAT016800 |  | un | 1,00000000
ST 64.05.0755 (/)
| Braço projetado de aço para sustentação de semáforo e placa ate 3m2 (três metros quadrados), galvani | MAT016851 |  | un | 1,00000000
ST 64.05.0760 (/)
| Braço projetado de aço para sustentação de semáforo e placa até 4,50m2, galvanizado a fogo, para fix | MAT016860 |  | un | 1,00000000
ST 64.05.0800 (/)
| Aço CA-50, 12,50mm | MAT000800 |  | Kg | 37,50000000
| Braço de aço galvanizado, para câmera de TV, com projeção de 1,20m | MAT016400 |  | un | 1,00000000
| Poste de aço galvanizado reto, cônico contínuo, poligonal, comprimento de 12m | MAT109700 |  | un | 1,00000000
| Montador B - montagem de estruturas metálicas de menor categoria (desonerado) | MOD901850 |  | h | 8,00000000
| Ajudante (desonerado) | MOI900050 |  | h | 24,00000000
| 3% incidente sobre mão de obra com Encargos Sociais para cobrir despesas de EPI e ferramentas | EVE000050 |  | % | 3,00000000
| Materiais para confecção de concreto estrutural dosado para uma resistência característica à compres | RSE902950 | R | m3 | 0,50000000
| Caminhão com carroceria fixa, capacidade de 7,5t, equipado com guindaste hidráulico com capacidade d | REQ901250 | R | h | 4,00000000
ST 64.10.0050 (/)
| Pórtico de aço galvanizado, com 2 colunas tubulares, viga treliçada e chumbadores, com vão de 13,20m | IEQ017200 |  | un | 1,00000000
ST 64.10.0100 (/)
| Pórtico de aço galvanizado, com 2 colunas tubulares, viga treliçada e chumbadores, com vão de 15,20m | IEQ017250 |  | un | 1,00000000
ST 64.10.0150 (/)
| Pórtico de aço galvanizado, com 2 colunas tubulares, viga treliçada e chumbadores, com vão de 17,20m | IEQ017300 |  | un | 1,00000000
ST 64.10.0200 (/)
| Pórtico de aço galvanizado, com 2 colunas tubulares, viga treliçada e chumbadores, com vão de 18,80m | IEQ017350 |  | un | 1,00000000
ST 64.10.0250 (/)
| Pórtico de aço galvanizado, com 2 colunas tubulares, viga treliçada e chumbadores, com vão de 22,40m | IEQ017400 |  | un | 1,00000000
ST 64.10.0300 (/)
| Semi-Pórtico de aço galvanizado, bandeira simples, com 1 coluna tubular, com balanço de 5,10m | IEQ018500 |  | un | 1,00000000
ST 64.10.0350 (/)
| Semi-Pórtico de aço galvanizado, bandeira simples, com 1 coluna tubular, com balanço de 8,60m | IEQ018600 |  | un | 1,00000000
ST 64.10.0400 (/)
| Semi-Pórtico de aço galvanizado, bandeira dupla, com 1 coluna tubular, com balanço de 5,10m | IEQ018450 |  | un | 1,00000000
ST 64.10.0450 (/)
| Semi-Pórtico de aço galvanizado, bandeira dupla, com 1 coluna tubular, com balanço de 8,60m | IEQ018550 |  | un | 1,00000000
ST 64.15.0050 (A)
| Pedreiro: assentamento de tijolo, bloco de concreto, serviços de lançamento de concreto (desonerado) | MOD902150 |  | h | 1,00000000
| Servente (desonerado) | MOD902450 |  | h | 1,32000000
| 3% incidente sobre mão de obra com Encargos Sociais para cobrir despesas de EPI e ferramentas | EVE000050 |  | % | 3,00000000
| Materiais para confecção de concreto estrutural dosado para uma resistência característica à compres | RSE903450 | R | m3 | 0,04000000
ST 64.15.0100 (A)
| Pedreiro: assentamento de tijolo, bloco de concreto, serviços de lançamento de concreto (desonerado) | MOD902150 |  | h | 3,00000000
| Servente (desonerado) | MOD902450 |  | h | 3,28000000
| 3% incidente sobre mão de obra com Encargos Sociais para cobrir despesas de EPI e ferramentas | EVE000050 |  | % | 3,00000000
| Materiais para confecção de concreto estrutural dosado para uma resistência característica à compres | RSE903450 | R | m3 | 0,16000000
| Caminhão Carroceria fixa, capacidade de 3,5t, equipado com plataforma elevatória pantográfica hidráu | REQ901800 | R | h | 0,50000000
ST 64.15.0150 (A)
| Montador B - montagem de estruturas metálicas de menor categoria (desonerado) | MOD901850 |  | h | 0,50000000
| Pedreiro: assentamento de tijolo, bloco de concreto, serviços de lançamento de concreto (desonerado) | MOD902150 |  | h | 2,00000000
| Servente (desonerado) | MOD902450 |  | h | 3,28000000
| Ajudante (desonerado) | MOI900050 |  | h | 0,50000000
| 3% incidente sobre mão de obra com Encargos Sociais para cobrir despesas de EPI e ferramentas | EVE000050 |  | % | 3,00000000
| Materiais para confecção de concreto estrutural dosado para uma resistência característica à compres | RSE903450 | R | m3 | 0,16000000
| Caminhão Carroceria fixa, capacidade de 3,5t, equipado com plataforma elevatória pantográfica hidráu | REQ901800 | R | h | 1,00000000
ST 64.15.0170 (A)
| Montador B - montagem de estruturas metálicas de menor categoria (desonerado) | MOD901850 |  | h | 2,00000000
| Servente (desonerado) | MOD902450 |  | h | 3,00000000
| 3% incidente sobre mão de obra com Encargos Sociais para cobrir despesas de EPI e ferramentas | EVE000050 |  | % | 3,00000000
| Caminhão com Carroceria Fixa, capacidade de 7,5t, equipado com guindaste hidráulico com capacidade d | REQ901650 | R | h | 0,70000000
| Caminhão com Carroceria Fixa, capacidade de 7,5t, equipado com guindaste hidráulico com capacidade d | REQ901700 | R | h | 0,30000000
ST 64.15.0173 (/)
| Montador B - montagem de estruturas metálicas de menor categoria (desonerado) | MOD901850 |  | h | 2,00000000
| Servente (desonerado) | MOD902450 |  | h | 3,00000000
| 3% incidente sobre mão de obra com Encargos Sociais para cobrir despesas de EPI e ferramentas | EVE000050 |  | % | 3,00000000
| Caminhão com Carroceria Fixa, capacidade de 7,5t, equipado com guindaste hidráulico com capacidade d | REQ901650 | R | h | 0,75000000
| Caminhão com Carroceria Fixa, capacidade de 7,5t, equipado com guindaste hidráulico com capacidade d | REQ901700 | R | h | 0,35000000
ST 64.15.0176 (/)
| Ajudante de montador eletromecânico (desonerado) | MOD900200 |  | h | 4,50000000
| Montador B - montagem de estruturas metálicas de menor categoria (desonerado) | MOD901850 |  | h | 4,50000000
| Servente (desonerado) | MOD902450 |  | h | 4,50000000
| 3% incidente sobre mão de obra com Encargos Sociais para cobrir despesas de EPI e ferramentas | EVE000050 |  | % | 3,00000000
| Caminhão com Carroceria Fixa, capacidade de 7,5t, equipado com guindaste hidráulico com capacidade d | REQ901650 | R | h | 2,00000000
| Caminhão com Carroceria Fixa, capacidade de 7,5t, equipado com guindaste hidráulico com capacidade d | REQ901700 | R | h | 0,50000000
ST 64.15.0180 (/)
| Montador B - montagem de estruturas metálicas de menor categoria (desonerado) | MOD901850 |  | h | 0,30000000
| Servente (desonerado) | MOD902450 |  | h | 0,60000000
| 3% incidente sobre mão de obra com Encargos Sociais para cobrir despesas de EPI e ferramentas | EVE000050 |  | % | 3,00000000
| Caminhão Carroceria fixa, capacidade de 3,5t, equipado com plataforma elevatória pantográfica hidráu | REQ901800 | R | h | 0,30000000
ST 64.15.0186 (/)
| Montador B - montagem de estruturas metálicas de menor categoria (desonerado) | MOD901850 |  | h | 0,50000000
| Servente (desonerado) | MOD902450 |  | h | 1,00000000
| 3% incidente sobre mão de obra com Encargos Sociais para cobrir despesas de EPI e ferramentas | EVE000050 |  | % | 3,00000000
| Caminhão com Carroceria Fixa, capacidade de 7,5t, equipado com guindaste hidráulico com capacidade d | REQ901650 | R | h | 0,50000000
ST 64.15.0190 (/)
| Ajudante de montador eletromecânico (desonerado) | MOD900200 |  | h | 3,00000000
| Montador B - montagem de estruturas metálicas de menor categoria (desonerado) | MOD901850 |  | h | 3,00000000
| Servente (desonerado) | MOD902450 |  | h | 3,00000000
| 3% incidente sobre mão de obra com Encargos Sociais para cobrir despesas de EPI e ferramentas | EVE000050 |  | % | 3,00000000
| Caminhão com Carroceria Fixa, capacidade de 7,5t, equipado com guindaste hidráulico com capacidade d | REQ901650 | R | h | 3,00000000
| Caminhão com Carroceria Fixa, capacidade de 7,5t, equipado com guindaste hidráulico com capacidade d | REQ901700 | R | h | 0,50000000
| Caminhão Carroceria fixa, capacidade de 3,5t, equipado com plataforma elevatória pantográfica hidráu | REQ901800 | R | h | 3,00000000
ST 64.15.0196 (/)
| Ajudante de montador eletromecânico (desonerado) | MOD900200 |  | h | 2,00000000
| Montador B - montagem de estruturas metálicas de menor categoria (desonerado) | MOD901850 |  | h | 2,00000000
| Servente (desonerado) | MOD902450 |  | h | 2,00000000
| 3% incidente sobre mão de obra com Encargos Sociais para cobrir despesas de EPI e ferramentas | EVE000050 |  | % | 3,00000000
| Caminhão com Carroceria Fixa, capacidade de 7,5t, equipado com guindaste hidráulico com capacidade d | REQ901650 | R | h | 2,00000000
| Caminhão com Carroceria Fixa, capacidade de 7,5t, equipado com guindaste hidráulico com capacidade d | REQ901700 | R | h | 0,50000000
| Caminhão Carroceria fixa, capacidade de 3,5t, equipado com plataforma elevatória pantográfica hidráu | REQ901800 | R | h | 2,00000000
ST 64.15.0200 (A)
| Servente (desonerado) | MOD902450 |  | h | 2,00000000
| 3% incidente sobre mão de obra com Encargos Sociais para cobrir despesas de EPI e ferramentas | EVE000050 |  | % | 3,00000000
| Materiais para confecção de concreto estrutural dosado para uma resistência característica à compres | RSE902950 | R | m3 | 0,00400000
ST 64.15.0250 (A)
| Cavouqueiro - operador de perfuratriz ou barra de mina (desonerado) | MOD900900 |  | h | 1,00000000
| Operador de Máquinas - trator, escavadeira, etc. (desonerado) | MOD902000 |  | h | 0,50000000
| Servente (desonerado) | MOD902450 |  | h | 8,00000000
| 3% incidente sobre mão de obra com Encargos Sociais para cobrir despesas de EPI e ferramentas | EVE000050 |  | % | 3,00000000
| Materiais para confecção de concreto estrutural dosado para uma resistência característica à compres | RSE902950 | R | m3 | 0,01600000
| Compressor de ar, portátil e rebocável, sem operador, com material de operação e material de manuten | REQ902950 | R | h | 0,37500000
| Compressor de ar, portátil e rebocável, sem operador, com material de operação, com as seguintes esp | REQ903000 | R | h | 0,12500000
| Rompedor Pneumático, peso de 32,6Kg, com material de manutenção, exclusive o operador, ponteiro e ma | REQ906850 | R | h | 0,75000000
| Rompedor Pneumático, peso de 32,6Kg, exclusive o operador, ponteiro e mangueira, com as seguintes es | REQ906900 | R | h | 0,25000000
ST 64.15.0300 (/)
| Cavouqueiro - operador de perfuratriz ou barra de mina (desonerado) | MOD900900 |  | h | 0,50000000
| Montador B - montagem de estruturas metálicas de menor categoria (desonerado) | MOD901850 |  | h | 0,50000000
| Operador de Máquinas - trator, escavadeira, etc. (desonerado) | MOD902000 |  | h | 0,50000000
| Servente (desonerado) | MOD902450 |  | h | 9,00000000
| Ajudante (desonerado) | MOI900050 |  | h | 0,50000000
| 3% incidente sobre mão de obra com Encargos Sociais para cobrir despesas de EPI e ferramentas | EVE000050 |  | % | 3,00000000
| Materiais para confecção de concreto estrutural dosado para uma resistência característica à compres | RSE902850 | R | m3 | 0,01600000
| Caminhão Carroceria fixa, capacidade de 3,5t, equipado com plataforma elevatória pantográfica hidráu | REQ901800 | R | h | 0,50000000
| Compressor de ar, portátil e rebocável, sem operador, com material de operação e material de manuten | REQ902950 | R | h | 0,37500000
| Compressor de ar, portátil e rebocável, sem operador, com material de operação, com as seguintes esp | REQ903000 | R | h | 0,12500000
| Rompedor Pneumático, peso de 32,6Kg, com material de manutenção, exclusive o operador, ponteiro e ma | REQ906850 | R | h | 0,37500000
| Rompedor Pneumático, peso de 32,6Kg, exclusive o operador, ponteiro e mangueira, com as seguintes es | REQ906900 | R | h | 0,12500000
ST 64.15.0340 (/)
| Aço CA-50, 10mm | MAT000750 |  | Kg | 36,00000000
| Eletrodo com diâmetro de 4mm (5/32"), Awse E-7018 | MAT050650 |  | Kg | 0,50000000
| Armador - de concreto armado (desonerado) | MOD900450 |  | h | 0,50000000
| Servente (desonerado) | MOD902450 |  | h | 0,72000000
| Soldador - solda elétrica ou de outros tipos simples em obras civis, corte com maçarico (desonerado) | MOD902500 |  | h | 0,25000000
| 3% incidente sobre mão de obra com Encargos Sociais para cobrir despesas de EPI e ferramentas | EVE000050 |  | % | 3,00000000
| Materiais para confecção de concreto estrutural dosado para uma resistência característica à compres | RSE903100 | R | m3 | 0,36000000
| Lançamento de concreto em peças armadas, inclusive a colocação, o adensamento e o acabamento, exclus | RSE906000 | R | m3 | 0,36000000
| Preparo mecânico de concreto, compreendendo a mistura e o amassamento em betoneira, exclusive materi | RSE907650 | R | m3 | 0,36000000
| Retificador de solda, elétrico, de 430A. Custo horário corrido.(desonerado) | REQ906200 | R | h | 0,25000000
ST 64.15.0350 (A)
| Aço CA-50, 6,30mm | MAT000650 |  | Kg | 25,00000000
| Aço CA-50, 8mm | MAT000700 |  | Kg | 25,00000000
| Aço CA-50, 10mm | MAT000750 |  | Kg | 25,00000000
| Aço CA-50, 12,50mm | MAT000800 |  | Kg | 25,00000000
| Concreto importado de usina, com resistência característica à compressão de 18MPa | MAT036800 |  | m3 | 1,00000000
| Lançamento de concreto em peças armadas, inclusive a colocação, o adensamento e o acabamento, exclus | RSE906000 | R | m3 | 1,00000000
| Preparo mecânico de concreto, compreendendo a mistura e o amassamento em betoneira, exclusive materi | RSE907650 | R | m3 | 1,00000000
ST 64.15.1000 (/)
| Montador B - montagem de estruturas metálicas de menor categoria (desonerado) | MOD901850 |  | h | 0,35000000
| Servente (desonerado) | MOD902450 |  | h | 0,30000000
| 3% incidente sobre mão de obra com Encargos Sociais para cobrir despesas de EPI e ferramentas | EVE000050 |  | % | 3,00000000
| Caminhão com Carroceria Fixa, capacidade de 7,5t, equipado com guindaste hidráulico com capacidade d | REQ901650 | R | h | 0,35000000
ST 64.15.1200 (/)
| Montador B - montagem de estruturas metálicas de menor categoria (desonerado) | MOD901850 |  | h | 1,00000000
| Servente (desonerado) | MOD902450 |  | h | 1,50000000
| 3% incidente sobre mão de obra com Encargos Sociais para cobrir despesas de EPI e ferramentas | EVE000050 |  | % | 3,00000000
| Caminhão com Carroceria Fixa, capacidade de 7,5t, equipado com guindaste hidráulico com capacidade d | REQ901650 | R | h | 0,37500000
| Caminhão com Carroceria Fixa, capacidade de 7,5t, equipado com guindaste hidráulico com capacidade d | REQ901700 | R | h | 0,12500000
ST 64.20.0050 (/)
| Cinta simples para fixação do conjunto de sustentação de sinalização vertical (semáforos e placas) | MAT034100 |  | par | 1,00000000
ST 64.20.0100 (/)
| Cinta dupla para fixação do conjunto de sustentação de sinalização vertical (semáforos e placas) | MAT034150 |  | par | 1,00000000
ST 69.05.0050 (/)
| Placa de sinalização de alumínio, espessura 1,5mmm, com fundo, símbolos e tarjas pintados | MAT099750 |  | m2 | 1,00000000
ST 69.05.0100 (/)
| Placa de sinalização em alumínio, espessura 1,5mm, com fundo pintado, símbolos e tarjas em película | MAT099700 |  | m2 | 1,00000000
ST 69.05.0150 (/)
| Placa de sinalização de alumínio espessura 1,5mm, com fundo, símbolos e tarjas em película refletiva | MAT099600 |  | m2 | 1,00000000
ST 69.05.0200 (/)
| Placa de sinalização de alumínio espessura 1,5mm com fundo em película refletiva com esferas inclusa | MAT099650 |  | m2 | 1,00000000
ST 69.05.0250 (/)
| Placa de sinalização de alumínio espessura 1,5mm, com fundo, símbolos e tarjas em película refletiva | MAT099550 |  | m2 | 1,00000000
ST 69.05.0300 (/)
| Placa de sinalização modulada de alumínio, espessura 2,0mm, com fundo, símbolos e tarjas em película | MAT099850 |  | m2 | 1,00000000
ST 69.05.0350 (/)
| Placa de sinalização modulada de alumínio, espessura 2,0mm, com fundo em película refletiva | MAT099900 |  | m2 | 1,00000000
ST 69.05.0400 (/)
| Placa de sinalização modulada de alumínio, espessura 2,0mm, com fundo, símbolos e tarjas em película | MAT099800 |  | m2 | 1,00000000
ST 69.08.0050 (/)
| Placa de sinalização de alumínio composto ABNT NBR 16179 com fundo, símbolos e tarjas em película re | MAT099370 |  | m2 | 1,00000000
ST 69.08.0053 (/)
| Placa de sinalização de alumínio composto ABNT NBR 16179 com fundo, símbolos e tarjas em película re | MAT099380 |  | m2 | 1,00000000
ST 69.10.0050 (/)
| Placa de regulamentação, de resina poliéster, fibra de vidro e cargas minerais, de 500mm | MAT099350 |  | un | 1,00000000
ST 69.12.0100 (/)
| Placa de sinalização confeccionada em chapa Pet 2,4mm, fundo, textos e tarjas em película refletiva | MAT031485 |  | m2 | 1,00000000
ST 69.15.0050 (A)
| Montador B - montagem de estruturas metálicas de menor categoria (desonerado) | MOD901850 |  | h | 0,33333300
| Ajudante (desonerado) | MOI900050 |  | h | 0,33333300
| 3% incidente sobre mão de obra com Encargos Sociais para cobrir despesas de EPI e ferramentas | EVE000050 |  | % | 3,00000000
| Caminhoneta de serviço, com cabine e caçamba, com motor bicombustível, cabine simples, com ar condic | REQ905901 | R | h | 0,33333300
ST 69.15.0100 (A)
| Montador B - montagem de estruturas metálicas de menor categoria (desonerado) | MOD901850 |  | h | 0,66666700
| Ajudante (desonerado) | MOI900050 |  | h | 0,66666700
| 3% incidente sobre mão de obra com Encargos Sociais para cobrir despesas de EPI e ferramentas | EVE000050 |  | % | 3,00000000
| Caminhoneta de serviço, com cabine e caçamba, com motor bicombustível, cabine simples, com ar condic | REQ905901 | R | h | 0,66666700
ST 69.15.0150 (/)
| Montador B - montagem de estruturas metálicas de menor categoria (desonerado) | MOD901850 |  | h | 1,00000000
| Ajudante (desonerado) | MOI900050 |  | h | 2,00000000
| 3% incidente sobre mão de obra com Encargos Sociais para cobrir despesas de EPI e ferramentas | EVE000050 |  | % | 3,00000000
| Caminhão Carroceria fixa, capacidade de 3,5t, equipado com plataforma elevatória pantográfica hidráu | REQ901800 | R | h | 1,00000000
ST 69.15.0200 (/)
| Montador B - montagem de estruturas metálicas de menor categoria (desonerado) | MOD901850 |  | h | 1,00000000
| Ajudante (desonerado) | MOI900050 |  | h | 1,00000000
| 3% incidente sobre mão de obra com Encargos Sociais para cobrir despesas de EPI e ferramentas | EVE000050 |  | % | 3,00000000
| Caminhão Carroceria fixa, capacidade de 3,5t, equipado com plataforma elevatória pantográfica hidráu | REQ901800 | R | h | 0,50000000
ST 69.20.0050 (/)
| Películas refletivas com esferas inclusas, tipo I-A, NBR14644 (grau técnico), rolo (610mmx20m) | MAT095400 |  | rolo | 1,00000000
ST 69.20.0100 (/)
| Películas refletivas com esferas inclusas, tipo I-A, NBR14644 (grau técnico), rolo (610mmx20m) | MAT095400 |  | rolo | 0,08200000
| Pintor de Letras (desonerado) | MOD902250 |  | h | 1,00000000
| Ajudante (desonerado) | MOI900050 |  | h | 1,00000000
| 3% incidente sobre mão de obra com Encargos Sociais para cobrir despesas de EPI e ferramentas | EVE000050 |  | % | 3,00000000
ST 69.20.0150 (/)
| Películas refletivas com esferas encapsuladas, tipo II, NBR14644 (alta intensidade), rolo 610mmx20m | MAT095350 |  | rolo | 0,08200000
| Pintor de Letras (desonerado) | MOD902250 |  | h | 1,00000000
| Ajudante (desonerado) | MOI900050 |  | h | 1,00000000
| 3% incidente sobre mão de obra com Encargos Sociais para cobrir despesas de EPI e ferramentas | EVE000050 |  | % | 3,00000000
ST 69.20.0200 (/)
| Película protetora, anti pichação, de (1,22x45,70)m, Série 1150, para placas de sinalização, 3M | MAT095300 |  | m2 | 0,82000000
ST 69.20.0250 (/)
| Tinta esmalte sintética, serigráfica, brilhante, com 900ml, na cor branca | MAT136850 |  | un | 1,00000000
ST 69.20.0300 (/)
| Tinta esmalte sintética, serigráfica, brilhante, com 900ml, na cor preta | MAT136900 |  | un | 1,00000000
ST 69.20.0350 (/)
| Tinta esmalte sintética, serigráfica, brilhante, com 900ml, na cor amarelo ouro | MAT136750 |  | un | 1,00000000
ST 69.20.0400 (/)
| Tinta esmalte sintética, serigráfica, brilhante, com 900ml, na cor azul real | MAT136800 |  | un | 1,00000000
ST 69.20.0450 (/)
| Tinta esmalte sintética, serigráfica, brilhante, com 900ml, na cor vermelho vivo | MAT136950 |  | un | 1,00000000
ST 69.25.0050 (/)
| Fita de aço galvanizado, de (19x0,50)mm | MAT059200 |  | Kg | 1,00000000
ST 69.25.0100 (/)
| Selo de aço galvanizado, para fixação de fitas, de (19mmx0,50mm) | MAT123950 |  | un | 1,00000000
ST 69.25.0200 (/)
| Suporte em chapa de aço galvanizado, de (1 3/4"x5/8"), com comprimento de 400mm e haste de 2" | MAT126350 |  | un | 1,00000000
ST 69.25.0250 (/)
| Suporte em chapa de aço galvanizado, de (1 3/4"x5/8"), com comprimento de 700mm e haste de 2" | MAT126400 |  | un | 1,00000000
ST 69.25.0300 (/)
| Suporte em chapa de aço galvanizado, de (1 3/4" x5/8"), com comprimento de 700mm e haste de 4" | MAT126450 |  | un | 1,00000000
ST 74.05.0010 (/)
| Aplicação manual de termoplástico pré-formado, autocolante, refletivo e termossensível, com espessur | MAT005375 |  | m2 | 1,00000000
ST 74.05.0025 (/)
| Sinalização horizontal com plástico a frio bi componente, conforme ABNT NBR 15870, Tipo III ou IV ap | MAT125260 |  | m2 | 1,00000000
ST 74.05.0026 (/)
| Sinalização horizontal com plástico a frio tricomponente, conforme ABNT NBR 15870, Tipo I à base de | MAT125270 |  | m2 | 1,00000000
ST 74.05.0050 (A)
| Cone de sinalização, refletivo, com altura de 500mm | MAT038300 |  | un | 0,02500000
| Micro-esfera de vidro, tipo Drop-On ou similar | MAT090200 |  | Kg | 0,25000000
| Micro-esfera de vidro, tipo Pré-Mix ou similar | MAT090250 |  | Kg | 0,16000000
| Tinta acrílica, na cor branca, para demarcação de vias rodoviárias, Supercril, Indutil ou similar | MAT136150 |  | bld | 0,03400000
| Tinta - Solvente para tinta de demarcação a base de resina acrílica | MAT138000 |  | bld | 0,00550000
| Agente Operador de Tráfego Júnior (desonerado) | MOD900050 |  | h | 0,20000000
| Auxiliar de mecânico (desonerado) | MOD900550 |  | h | 0,13350000
| Feitor (desonerado) | MOD901100 |  | h | 0,13350000
| Servente (desonerado) | MOD902450 |  | h | 0,40000000
| 3% incidente sobre mão de obra com Encargos Sociais para cobrir despesas de EPI e ferramentas | EVE000050 |  | % | 3,00000000
| 5% incidente sobre mão de obra de operação com Encargos Sociais para cobrir despesas de EPI | EVE000100 |  | % | 5,00000000
| Máquina demarcadora de faixas, a frio, sem operador. Custo horário produtivo.(desonerado) | REQ905350 | R | h | 0,13350000
| Caminhoneta de serviço, com cabine e caçamba, com motor bicombustível, cabine simples, com ar condic | REQ905901 | R | h | 0,13350000
ST 74.05.0075 (/)
| Sinalização horizontal com termoplástico alto relevo, para pintura de eixo, bordos e faixas, no sist | MAT125280 |  | m2 | 1,00000000
ST 74.05.0100 (A)
| Cone de sinalização, refletivo, com altura de 500mm | MAT038300 |  | un | 0,00940000
| Micro-esfera de vidro, tipo Drop-On ou similar | MAT090200 |  | Kg | 0,25000000
| Micro-esfera de vidro, tipo Pré-Mix ou similar | MAT090250 |  | Kg | 0,16000000
| Tinta acrílica, na cor branca, para demarcação de vias rodoviárias, Supercril, Indutil ou similar | MAT136150 |  | bld | 0,03400000
| Tinta - Solvente para tinta de demarcação a base de resina acrílica | MAT138000 |  | bld | 0,00550000
| Agente Operador de Tráfego Júnior (desonerado) | MOD900050 |  | h | 0,07500000
| Auxiliar de mecânico (desonerado) | MOD900550 |  | h | 0,05000000
| Feitor (desonerado) | MOD901100 |  | h | 0,05000000
| Servente (desonerado) | MOD902450 |  | h | 0,15000000
| 3% incidente sobre mão de obra com Encargos Sociais para cobrir despesas de EPI e ferramentas | EVE000050 |  | % | 3,00000000
| 5% incidente sobre mão de obra de operação com Encargos Sociais para cobrir despesas de EPI | EVE000100 |  | % | 5,00000000
| Máquina demarcadora de faixas, a frio, sem operador. Custo horário produtivo.(desonerado) | REQ905350 | R | h | 0,05000000
| Caminhoneta de serviço, com cabine e caçamba, com motor bicombustível, cabine simples, com ar condic | REQ905901 | R | h | 0,05000000
ST 74.05.0150 (A)
| Cone de sinalização, refletivo, com altura de 500mm | MAT038300 |  | un | 0,00600000
| Micro-esfera de vidro, tipo Drop-On ou similar | MAT090200 |  | Kg | 0,25000000
| Micro-esfera de vidro, tipo Pré-Mix ou similar | MAT090250 |  | Kg | 0,16000000
| Tinta acrílica, na cor branca, para demarcação de vias rodoviárias, Supercril, Indutil ou similar | MAT136150 |  | bld | 0,03400000
| Tinta - Solvente para tinta de demarcação a base de resina acrílica | MAT138000 |  | bld | 0,00550000
| Agente Operador de Tráfego Júnior (desonerado) | MOD900050 |  | h | 0,04800000
| Auxiliar de mecânico (desonerado) | MOD900550 |  | h | 0,03200000
| Feitor (desonerado) | MOD901100 |  | h | 0,03200000
| Servente (desonerado) | MOD902450 |  | h | 0,09600000
| 3% incidente sobre mão de obra com Encargos Sociais para cobrir despesas de EPI e ferramentas | EVE000050 |  | % | 3,00000000
| 5% incidente sobre mão de obra de operação com Encargos Sociais para cobrir despesas de EPI | EVE000100 |  | % | 5,00000000
| Máquina demarcadora de faixas, a frio, sem operador. Custo horário produtivo.(desonerado) | REQ905350 | R | h | 0,03200000
| Caminhoneta de serviço, com cabine e caçamba, com motor bicombustível, cabine simples, com ar condic | REQ905901 | R | h | 0,03200000
ST 74.05.0200 (A)
| Cone de sinalização de polietileno, base quadrada de lado de 390mm e altura de 750mm | MAT038350 |  | un | 0,01500000
| Micro-esfera de vidro, tipo Drop-On ou similar | MAT090200 |  | Kg | 0,25000000
| Micro-esfera de vidro, tipo Pré-Mix ou similar | MAT090250 |  | Kg | 0,25000000
| Tinta Termoplástica pelo processo de aspersão, na cor branco, Spraysol AGM-122, Indutil ou similar | MAT137750 |  | Kg | 3,00000000
| Ajudante Operacional de Tráfego (desonerado) | MOD900350 |  | h | 0,12000000
| Auxiliar de mecânico (desonerado) | MOD900550 |  | h | 0,11000000
| Servente (desonerado) | MOD902450 |  | h | 0,22000000
| 3% incidente sobre mão de obra com Encargos Sociais para cobrir despesas de EPI e ferramentas | EVE000050 |  | % | 3,00000000
| 5% incidente sobre mão de obra de operação com Encargos Sociais para cobrir despesas de EPI | EVE000100 |  | % | 5,00000000
| Máquina demarcadora de faixas, com fusor aplicador e fusor derretedor, sem operador. Custo horário p | REQ905400 | R | h | 0,11000000
| Caminhoneta de serviço, com cabine e caçamba, com motor bicombustível, cabine simples, com ar condic | REQ905901 | R | h | 0,08000000
ST 74.05.0250 (A)
| Cone de sinalização de polietileno, base quadrada de lado de 390mm e altura de 750mm | MAT038350 |  | un | 0,00600000
| Micro-esfera de vidro, tipo Drop-On ou similar | MAT090200 |  | Kg | 0,25000000
| Micro-esfera de vidro, tipo Pré-Mix ou similar | MAT090250 |  | Kg | 0,25000000
| Tinta Termoplástica pelo processo de aspersão, na cor branco, Spraysol AGM-122, Indutil ou similar | MAT137750 |  | Kg | 3,00000000
| Ajudante Operacional de Tráfego (desonerado) | MOD900350 |  | h | 0,04800000
| Auxiliar de mecânico (desonerado) | MOD900550 |  | h | 0,04400000
| Servente (desonerado) | MOD902450 |  | h | 0,08800000
| 3% incidente sobre mão de obra com Encargos Sociais para cobrir despesas de EPI e ferramentas | EVE000050 |  | % | 3,00000000
| 5% incidente sobre mão de obra de operação com Encargos Sociais para cobrir despesas de EPI | EVE000100 |  | % | 5,00000000
| Máquina demarcadora de faixas, com fusor aplicador e fusor derretedor, sem operador. Custo horário p | REQ905400 | R | h | 0,04400000
| Caminhoneta de serviço, com cabine e caçamba, com motor bicombustível, cabine simples, com ar condic | REQ905901 | R | h | 0,03200000
ST 74.05.0300 (A)
| Cone de sinalização de polietileno, base quadrada de lado de 390mm e altura de 750mm | MAT038350 |  | un | 0,00210000
| Micro-esfera de vidro, tipo Drop-On ou similar | MAT090200 |  | Kg | 0,25000000
| Micro-esfera de vidro, tipo Pré-Mix ou similar | MAT090250 |  | Kg | 0,25000000
| Tinta Termoplástica pelo processo de aspersão, na cor branco, Spraysol AGM-122, Indutil ou similar | MAT137750 |  | Kg | 3,00000000
| Ajudante Operacional de Tráfego (desonerado) | MOD900350 |  | h | 0,01710000
| Auxiliar de mecânico (desonerado) | MOD900550 |  | h | 0,01590000
| Servente (desonerado) | MOD902450 |  | h | 0,03140000
| 3% incidente sobre mão de obra com Encargos Sociais para cobrir despesas de EPI e ferramentas | EVE000050 |  | % | 3,00000000
| 5% incidente sobre mão de obra de operação com Encargos Sociais para cobrir despesas de EPI | EVE000100 |  | % | 5,00000000
| Máquina demarcadora de faixas, com fusor aplicador e fusor derretedor, sem operador. Custo horário p | REQ905400 | R | h | 0,01590000
| Caminhoneta de serviço, com cabine e caçamba, com motor bicombustível, cabine simples, com ar condic | REQ905901 | R | h | 0,01140000
ST 74.05.0350 (A)
| Cone de sinalização de polietileno, base quadrada de lado de 390mm e altura de 750mm | MAT038350 |  | un | 0,02500000
| Micro-esfera de vidro, tipo Drop-On ou similar | MAT090200 |  | Kg | 0,25000000
| Micro-esfera de vidro, tipo Pré-Mix ou similar | MAT090250 |  | Kg | 0,25000000
| Tinta Termoplástica pelo processo de extrusão, na cor branco, Extrusol AGM-222, Indutil ou similar | MAT137800 |  | Kg | 6,00000000
| Ajudante Operacional de Tráfego (desonerado) | MOD900350 |  | h | 0,20000000
| Auxiliar de mecânico (desonerado) | MOD900550 |  | h | 0,18300000
| Servente (desonerado) | MOD902450 |  | h | 0,55000000
| 3% incidente sobre mão de obra com Encargos Sociais para cobrir despesas de EPI e ferramentas | EVE000050 |  | % | 3,00000000
| 5% incidente sobre mão de obra de operação com Encargos Sociais para cobrir despesas de EPI | EVE000100 |  | % | 5,00000000
| Máquina demarcadora de faixas, montada sobre caminhão, com fusor aplicador de massa termoplástica po | REQ905300 | R | h | 0,23450000
| Caminhoneta de serviço, com cabine e caçamba, com motor bicombustível, cabine simples, com ar condic | REQ905901 | R | h | 0,16400000
ST 74.05.0400 (A)
| Cone de sinalização de polietileno, base quadrada de lado de 390mm e altura de 750mm | MAT038350 |  | un | 0,01500000
| Micro-esfera de vidro, tipo Drop-On ou similar | MAT090200 |  | Kg | 0,25000000
| Micro-esfera de vidro, tipo Pré-Mix ou similar | MAT090250 |  | Kg | 0,25000000
| Tinta Termoplástica pelo processo de extrusão, na cor branco, Extrusol AGM-222, Indutil ou similar | MAT137800 |  | Kg | 6,00000000
| Ajudante Operacional de Tráfego (desonerado) | MOD900350 |  | h | 0,12000000
| Auxiliar de mecânico (desonerado) | MOD900550 |  | h | 0,11000000
| Servente (desonerado) | MOD902450 |  | h | 0,33000000
| 3% incidente sobre mão de obra com Encargos Sociais para cobrir despesas de EPI e ferramentas | EVE000050 |  | % | 3,00000000
| 5% incidente sobre mão de obra de operação com Encargos Sociais para cobrir despesas de EPI | EVE000100 |  | % | 5,00000000
| Máquina demarcadora de faixas, montada sobre caminhão, com fusor aplicador de massa termoplástica po | REQ905300 | R | h | 0,06750000
| Caminhoneta de serviço, com cabine e caçamba, com motor bicombustível, cabine simples, com ar condic | REQ905901 | R | h | 0,04890000
ST 74.05.0450 (A)
| Cone de sinalização de polietileno, base quadrada de lado de 390mm e altura de 750mm | MAT038350 |  | un | 0,00500000
| Micro-esfera de vidro, tipo Drop-On ou similar | MAT090200 |  | Kg | 0,25000000
| Micro-esfera de vidro, tipo Pré-Mix ou similar | MAT090250 |  | Kg | 0,25000000
| Tinta Termoplástica pelo processo de extrusão, na cor branco, Extrusol AGM-222, Indutil ou similar | MAT137800 |  | Kg | 6,00000000
| Ajudante Operacional de Tráfego (desonerado) | MOD900350 |  | h | 0,04000000
| Auxiliar de mecânico (desonerado) | MOD900550 |  | h | 0,03670000
| Servente (desonerado) | MOD902450 |  | h | 0,11000000
| 3% incidente sobre mão de obra com Encargos Sociais para cobrir despesas de EPI e ferramentas | EVE000050 |  | % | 3,00000000
| 5% incidente sobre mão de obra de operação com Encargos Sociais para cobrir despesas de EPI | EVE000100 |  | % | 5,00000000
| Máquina demarcadora de faixas, montada sobre caminhão, com fusor aplicador de massa termoplástica po | REQ905300 | R | h | 0,02830000
| Caminhoneta de serviço, com cabine e caçamba, com motor bicombustível, cabine simples, com ar condic | REQ905901 | R | h | 0,02080000
ST 74.05.0500 (/)
| GLP - Gás Liquefeito de Petróleo | IEQ013200 |  | Kg | 9,00000000
| Feitor (desonerado) | MOD901100 |  | h | 0,33300000
| Servente (desonerado) | MOD902450 |  | h | 0,66600000
| 3% incidente sobre mão de obra com Encargos Sociais para cobrir despesas de EPI e ferramentas | EVE000050 |  | % | 3,00000000
ST 74.05.0550 (/)
| Tinta - Solvente para tinta de demarcação a base de resina acrílica | MAT138000 |  | bld | 0,01650000
| Feitor (desonerado) | MOD901100 |  | h | 0,10000000
| Servente (desonerado) | MOD902450 |  | h | 0,20000000
| 3% incidente sobre mão de obra com Encargos Sociais para cobrir despesas de EPI e ferramentas | EVE000050 |  | % | 3,00000000
ST 74.05.0600 (/)
| Selante asfáltico a base de resina acrílica e solvente aromático | MAT123650 |  | bld | 0,02860000
| Pintor - serviço completo de pintura, desde o assentamento até as demãos de acabamento (desonerado) | MOD902200 |  | h | 0,08330000
| 3% incidente sobre mão de obra com Encargos Sociais para cobrir despesas de EPI e ferramentas | EVE000050 |  | % | 3,00000000
ST 74.05.0650 (/)
| Conjunto de cola para 5 tachões, 10 mini, 15 tachas | MAT039750 |  | un | 0,07000000
| Feitor (desonerado) | MOD901100 |  | h | 0,01900000
| Servente (desonerado) | MOD902450 |  | h | 0,05800000
| 3% incidente sobre mão de obra com Encargos Sociais para cobrir despesas de EPI e ferramentas | EVE000050 |  | % | 3,00000000
| Caminhão com Carroceria Fixa, capacidade de 7,5t, com motorista, material de operação e material de | REQ901450 | R | h | 0,00800000
| Caminhão com Carroceria Fixa, capacidade de 7,5t, com motorista, com as seguintes especificações mín | REQ901550 | R | h | 0,00500000
| Grupo gerador transportável, com potência de 2500W, sem operador, com material de operação e materia | REQ904650 | R | h | 0,06400000
| Grupo gerador transportável, com potência de 2500W, sem operador, com as seguintes especificações mí | REQ904700 | R | h | 0,12900000
ST 74.05.0700 (/)
| Conjunto de cola para 5 tachões, 10 mini, 15 tachas | MAT039750 |  | un | 0,20000000
| Feitor (desonerado) | MOD901100 |  | h | 0,03000000
| Servente (desonerado) | MOD902450 |  | h | 0,09000000
| 3% incidente sobre mão de obra com Encargos Sociais para cobrir despesas de EPI e ferramentas | EVE000050 |  | % | 3,00000000
| Caminhão com Carroceria Fixa, capacidade de 7,5t, com motorista, material de operação e material de | REQ901450 | R | h | 0,01200000
| Caminhão com Carroceria Fixa, capacidade de 7,5t, com motorista, com as seguintes especificações mín | REQ901550 | R | h | 0,00800000
| Grupo gerador transportável, com potência de 2500W, sem operador, com material de operação e materia | REQ904650 | R | h | 0,10000000
| Grupo gerador transportável, com potência de 2500W, sem operador, com as seguintes especificações mí | REQ904700 | R | h | 0,20000000
ST 74.05.0750 (/)
| Conjunto de cola para 5 tachões, 10 mini, 15 tachas | MAT039750 |  | un | 0,30000000
| Feitor (desonerado) | MOD901100 |  | h | 0,06000000
| Servente (desonerado) | MOD902450 |  | h | 0,19000000
| 3% incidente sobre mão de obra com Encargos Sociais para cobrir despesas de EPI e ferramentas | EVE000050 |  | % | 3,00000000
| Caminhão com Carroceria Fixa, capacidade de 7,5t, com motorista, material de operação e material de | REQ901450 | R | h | 0,02500000
| Caminhão com Carroceria Fixa, capacidade de 7,5t, com motorista, com as seguintes especificações mín | REQ901550 | R | h | 0,01700000
| Grupo gerador transportável, com potência de 2500W, sem operador, com material de operação e materia | REQ904650 | R | h | 0,21000000
| Grupo gerador transportável, com potência de 2500W, sem operador, com as seguintes especificações mí | REQ904700 | R | h | 0,42000000
ST 74.10.0151 (/)
| Tacha monodirecional tipo II, conforme NBR 14636:2000 | MAT126651 |  | un | 1,00000000
ST 74.10.0201 (/)
| Tacha bidirecional tipo II, conforme NBR 14636:2000 | MAT126601 |  | un | 1,00000000
ST 74.10.0351 (/)
| Tachão monodirecional, conforme NBR 15576:2008 | MAT126751 |  | un | 1,00000000
ST 74.10.0401 (/)
| Tachão bidirecional, conforme NBR 15576:2008 | MAT126701 |  | un | 1,00000000
ST 74.10.0450 (/)
| Segregadores de faixas, de (450x170x70)mm | MAT123550 |  | un | 1,00000000
ST 74.15.0050 (/)
| Adesivo de contato à base de policloroprene, Brascoplast 888, com 15 Kg, Brascola ou similar | MAT002050 |  | lata | 0,00670000
| Aplicação de símbolos de laminado elastoplástico entre 150 e 500m2 | MAT005200 |  | m2 | 1,00000000
| Símbolo de laminado elastoplástico, espessura de 1,50mm, em cores, fornecimento de 150 a 500m2 | MAT125150 |  | m2 | 1,00000000
ST 74.15.0100 (/)
| Adesivo de contato à base de policloroprene, Brascoplast 888, com 15 Kg, Brascola ou similar | MAT002050 |  | lata | 0,00670000
| Aplicação de símbolos de laminado elastoplástico entre 500 e 1000m2 | MAT005250 |  | m2 | 1,00000000
| Símbolo de laminado elastoplástico, espessura de 1,50mm, em cores, fornecimento de 500 a 1000m2 | MAT125200 |  | m2 | 1,00000000
ST 74.15.0150 (/)
| Adesivo de contato à base de policloroprene, Brascoplast 888, com 15 Kg, Brascola ou similar | MAT002050 |  | lata | 0,00670000
| Aplicação de símbolos de laminado elastoplástico acima de 1000m2 | MAT005300 |  | m2 | 1,00000000
| Símbolo de laminado elastoplástico, espessura de 1,50mm, em cores, fornecimento acima de 1000m2 | MAT125250 |  | m2 | 1,00000000
ST 74.15.0200 (/)
| Adesivo de contato à base de policloroprene, Brascoplast 888, com 15 Kg, Brascola ou similar | MAT002050 |  | lata | 0,00670000
| Aplicação de faixas de laminado elastoplástico entre 150 e 500m2 | MAT005050 |  | m2 | 1,00000000
| Faixa de laminado elastoplástico, espessura de 1,50mm, largura até 50cm, cor branca, de 150 a 500m2 | MAT056800 |  | m2 | 1,00000000
ST 74.15.0250 (/)
| Adesivo de contato à base de policloroprene, Brascoplast 888, com 15 Kg, Brascola ou similar | MAT002050 |  | lata | 0,00670000
| Aplicação de faixas de laminado elastoplástico entre 150 e 500m2 | MAT005050 |  | m2 | 1,00000000
| Faixa de laminado elastoplástico, espessura de 1,50mm, largura até 50cm, cor amarela, de 150 a 500m2 | MAT056500 |  | m2 | 1,00000000
ST 74.15.0300 (/)
| Adesivo de contato à base de policloroprene, Brascoplast 888, com 15 Kg, Brascola ou similar | MAT002050 |  | lata | 0,00670000
| Aplicação de faixas de laminado elastoplástico entre 150 e 500m2 | MAT005050 |  | m2 | 1,00000000
| Faixa de laminado elastoplástico, espessura de 1,50mm, largura até 50cm, colorido, de 150 a 500m2 | MAT056650 |  | m2 | 1,00000000
ST 74.15.0350 (/)
| Adesivo de contato à base de policloroprene, Brascoplast 888, com 15 Kg, Brascola ou similar | MAT002050 |  | lata | 0,00670000
| Aplicação de faixas de laminado elastoplástico entre 500 e 1000m2 | MAT005100 |  | m2 | 1,00000000
| Faixa de laminado elastoplástico, espessura de 1,50mm, largura até 50cm, cor branca, de 500 a 1000m2 | MAT056850 |  | m2 | 1,00000000
ST 74.15.0400 (/)
| Adesivo de contato à base de policloroprene, Brascoplast 888, com 15 Kg, Brascola ou similar | MAT002050 |  | lata | 0,00670000
| Aplicação de faixas de laminado elastoplástico entre 500 e 1000m2 | MAT005100 |  | m2 | 1,00000000
| Faixa de laminado elastoplástico, espessura de 1,50mm, largura até 50cm cor amarela, de 500 a 1000m2 | MAT056550 |  | m2 | 1,00000000
ST 74.15.0450 (/)
| Adesivo de contato à base de policloroprene, Brascoplast 888, com 15 Kg, Brascola ou similar | MAT002050 |  | lata | 0,00670000
| Aplicação de faixas de laminado elastoplástico entre 500 e 1000m2 | MAT005100 |  | m2 | 1,00000000
| Faixa de laminado elastoplástico, espessura de 1,50mm, largura até 50cm, colorido, de 500 a 1000m2 | MAT056700 |  | m2 | 1,00000000
ST 74.15.0500 (/)
| Adesivo de contato à base de policloroprene, Brascoplast 888, com 15 Kg, Brascola ou similar | MAT002050 |  | lata | 0,00670000
| Aplicação de faixas de laminado elastoplástico acima de 1000m2 | MAT005150 |  | m2 | 1,00000000
| Faixa de laminado elastoplástico, espessura de 1,50mm, largura até 50cm, cor branca, acima de 1000m2 | MAT056900 |  | m2 | 1,00000000
ST 74.15.0550 (/)
| Adesivo de contato à base de policloroprene, Brascoplast 888, com 15 Kg, Brascola ou similar | MAT002050 |  | lata | 0,00670000
| Aplicação de faixas de laminado elastoplástico acima de 1000m2 | MAT005150 |  | m2 | 1,00000000
| Faixa de laminado elastoplástico, espessura de 1,50mm, largura até 50cm cor amarela, acima de 1000m2 | MAT056600 |  | m2 | 1,00000000
ST 74.15.0600 (/)
| Adesivo de contato à base de policloroprene, Brascoplast 888, com 15 Kg, Brascola ou similar | MAT002050 |  | lata | 0,00670000
| Aplicação de faixas de laminado elastoplástico acima de 1000m2 | MAT005150 |  | m2 | 1,00000000
| Faixa de laminado elastoplástico, espessura de 1,50mm, largura até 50cm, colorido, acima de 1000m2 | MAT056750 |  | m2 | 1,00000000
ST 79.05.0050 (A)
| Gradil em painel de tela de (1,50x1)m, moldura tubular de (60x2,65)mm e tela de aço expandido | MAT064700 |  | un | 1,00000000
| Pedreiro: assentamento de tijolo, bloco de concreto, serviços de lançamento de concreto (desonerado) | MOD902150 |  | h | 2,00000000
| Servente (desonerado) | MOD902450 |  | h | 2,64000000
| 3% incidente sobre mão de obra com Encargos Sociais para cobrir despesas de EPI e ferramentas | EVE000050 |  | % | 3,00000000
| Materiais para confecção de concreto estrutural dosado para uma resistência característica à compres | RSE903000 | R | m3 | 0,10000000
ST 79.05.0100 (A)
| Gradil em painel para propaganda, de (1,50x1)m, moldura tubular de (60x2,65)mm e chapa de aço | MAT064750 |  | un | 1,00000000
| Pedreiro: assentamento de tijolo, bloco de concreto, serviços de lançamento de concreto (desonerado) | MOD902150 |  | h | 2,00000000
| Servente (desonerado) | MOD902450 |  | h | 2,64000000
| 3% incidente sobre mão de obra com Encargos Sociais para cobrir despesas de EPI e ferramentas | EVE000050 |  | % | 3,00000000
| Materiais para confecção de concreto estrutural dosado para uma resistência característica à compres | RSE903000 | R | m3 | 0,10000000
ST 79.05.0150 (B)
| Disco de corte, com diâmetro de 7" | MAT047500 |  | un | 0,30000000
| Eletrodo com diâmetro de 4mm (5/32"), Awse E-6013 | MAT050600 |  | Kg | 1,00000000
| Lixa d'água nº 100 | MAT080300 |  | un | 5,00000000
| Removedor - Redutor Solventlack nº 95230, Ypiranga ou similar | MAT121500 |  | l | 4,00000000
| Tarifa de Energia elétrica tipo comercial | MAT128550 |  | Kwh | 3,00000000
| Tinta - Primer de proteção anticorrosiva Ferroloide, 9.832, Ypiranga ou similar | MAT137500 |  | gl | 0,40000000
| Tubo de aço galvanizado, com costura, BS, de 6" | MAT141750 |  | un | 0,60000000
| Tubo de aço galvanizado, com costura, DIN-2440, diâmetro nominal de 1" | MAT141900 |  | m | 2,40000000
| Tubo de aço galvanizado, com costura, DIN-2440, diâmetro nominal de 3" | MAT142150 |  | m | 1,50000000
| Ajudante de serralheiro (desonerado) | MOD900250 |  | h | 3,00000000
| Pintor - serviço completo de pintura, desde o assentamento até as demãos de acabamento (desonerado) | MOD902200 |  | h | 2,00000000
| Serralheiro - oficial de oficina de esquadria de alumínio e ferro (desonerado) | MOD902400 |  | h | 3,00000000
| Servente (desonerado) | MOD902450 |  | h | 4,00000000
| Soldador - solda elétrica ou de outros tipos simples em obras civis, corte com maçarico (desonerado) | MOD902500 |  | h | 2,00000000
| Torneiro Mecânico Horizontal (desonerado) | MOD902750 |  | h | 3,00000000
| 3% incidente sobre mão de obra com Encargos Sociais para cobrir despesas de EPI e ferramentas | EVE000050 |  | % | 3,00000000
| Carga e descarga manual de material que exija o concurso de mais de 1 servente para cada peça, verga | RSE902350 | R | t | 0,14000000
| Concreto simples dosado racionalmente para uma resistência mínima característica à compressão de 11M | RSE903350 | R | m3 | 0,05000000
| Demolição manual de piso cimentado e da respectiva base de concreto, ou passeio de concreto, inclusi | RSE903900 | R | m2 | 0,18000000
| Escavação manual de vala em material de 1ª categoria (areia, argila ou piçarra), até 1,50m, exclusiv | RSE904600 | R | m3 | 0,05000000
| Pintura interna ou externa sobre ferro, com esmalte sintético Duralack ou Lagomix ou similar, inclus | RSE907150 | R | m2 | 2,00000000
| Recomposição de piso cimentado, com argamassa de cimento e areia no traço 1:3, com 2cm de espessura, | RSE908000 | R | m2 | 0,18000000
| Transporte de carga de qualquer natureza; exclusive as despesas de carga e descarga tanto de espera | RSE908900 | R | t.Km | 4,20000000
| Retificador de solda, elétrico, de 430A. Custo horário corrido.(desonerado) | REQ906200 | R | h | 2,00000000
ST 84.05.0050 (/)
| Cone de sinalização de polietileno, base quadrada de lado de 390mm e altura de 750mm | MAT038350 |  | un | 1,00000000
ST 84.05.0100 (/)
| Cone de sinalização, refletivo, com altura de 900mm | MAT038400 |  | un | 1,00000000
ST 84.05.0150 (/)
| Rádio transmissor-receptor, portátil, VHF, 5W, com alcance de 5Km, completo, aluguel | IEQ017600 |  | mês | 1,00000000
TC Transporte, Carga e Descarga
| Descrição do Elementar | Código |  | Unid.Med.
TC 04.05.0001 (/)
| Servente (desonerado) | MOD902450 |  | h | 185,00000000
| 3% incidente sobre mão de obra com Encargos Sociais para cobrir despesas de EPI e ferramentas | EVE000050 |  | % | 3,00000000
| Caminhão basculante, capacidade de 5m3, com motorista, material de operação e material de manutenção | REQ900950 | R | h | 29,60000000
| Caminhão basculante, capacidade de 5m3, com motorista e material de operação, com as seguintes espec | REQ900975 | R | h | 59,20000000
| Caminhão basculante, capacidade de 5m3, com motorista, com as seguintes especificações mínimas: moto | REQ901000 | R | h | 59,20000000
| Retro-Escavadeira/carregadeira, com operador, material de operação e material de manutenção, com as | REQ906250 | R | h | 29,60000000
| Retro-Escavadeira/carregadeira, com operador e material de operação, com as seguintes especificações | REQ906275 | R | h | 59,20000000
| Retro-Escavadeira/carregadeira, com operador, com as seguintes especificações mínimas: motor de 70HP | REQ906300 | R | h | 59,20000000
TC 04.05.0005 (/)
| Servente (desonerado) | MOD902450 |  | h | 370,00000000
| 3% incidente sobre mão de obra com Encargos Sociais para cobrir despesas de EPI e ferramentas | EVE000050 |  | % | 3,00000000
| Caminhão basculante, capacidade de 5m3, com motorista, material de operação e material de manutenção | REQ900950 | R | h | 44,40000000
| Caminhão basculante, capacidade de 5m3, com motorista e material de operação, com as seguintes espec | REQ900975 | R | h | 44,40000000
| Caminhão basculante, capacidade de 5m3, com motorista, com as seguintes especificações mínimas: moto | REQ901000 | R | h | 59,20000000
| Caminhão com Carroceria Fixa, capacidade de 3,5t, com motorista, material de operação e material de | REQ901350 | R | h | 13,87500000
| Caminhão com Carroceria Fixa, capacidade de 3,5t, com motorista e material de operação, com as segui | REQ901400 | R | h | 13,87500000
| Caminhão com Carroceria Fixa, capacidade de 3,5t, com motorista, com as seguintes especificações mín | REQ901425 | R | h | 18,50000000
| Retro-Escavadeira/carregadeira, com operador, material de operação e material de manutenção, com as | REQ906250 | R | h | 44,40000000
| Retro-Escavadeira/carregadeira, com operador e material de operação, com as seguintes especificações | REQ906275 | R | h | 44,40000000
| Retro-Escavadeira/carregadeira, com operador, com as seguintes especificações mínimas: motor de 70HP | REQ906300 | R | h | 59,20000000
TC 04.05.0010 (/)
| Servente (desonerado) | MOD902450 |  | h | 555,00000000
| 3% incidente sobre mão de obra com Encargos Sociais para cobrir despesas de EPI e ferramentas | EVE000050 |  | % | 3,00000000
| Caminhão basculante, capacidade de 5m3, com motorista, material de operação e material de manutenção | REQ900950 | R | h | 59,20000000
| Caminhão basculante, capacidade de 5m3, com motorista e material de operação, com as seguintes espec | REQ900975 | R | h | 44,40000000
| Caminhão basculante, capacidade de 5m3, com motorista, com as seguintes especificações mínimas: moto | REQ901000 | R | h | 44,40000000
| Caminhão com Carroceria Fixa, capacidade de 3,5t, com motorista, material de operação e material de | REQ901350 | R | h | 18,50000000
| Caminhão com Carroceria Fixa, capacidade de 3,5t, com motorista e material de operação, com as segui | REQ901400 | R | h | 13,87500000
| Caminhão com Carroceria Fixa, capacidade de 3,5t, com motorista, com as seguintes especificações mín | REQ901425 | R | h | 13,87500000
| Retro-Escavadeira/carregadeira, com operador, material de operação e material de manutenção, com as | REQ906250 | R | h | 59,20000000
| Retro-Escavadeira/carregadeira, com operador e material de operação, com as seguintes especificações | REQ906275 | R | h | 44,40000000
| Retro-Escavadeira/carregadeira, com operador, com as seguintes especificações mínimas: motor de 70HP | REQ906300 | R | h | 44,40000000
TC 04.05.0050 (/) (RSE908900) | (RSE908900)
| Caminhão com Carroceria Fixa, capacidade de 7,5t, com motorista, material de operação e material de | REQ901450 | R | h | 0,01070000
TC 04.05.0100 (/) (RSE908750) | (RSE908750)
| Caminhão com Carroceria Fixa, capacidade de 7,5t, com motorista, material de operação e material de | REQ901450 | R | h | 0,00800000
TC 04.05.0150 (/)
| Caminhão com Carroceria Fixa, capacidade de 7,5t, com motorista, material de operação e material de | REQ901450 | R | h | 0,00640000
TC 04.05.0200 (/) (RSE908800) | (RSE908800)
| Caminhão com Carroceria Fixa, capacidade de 7,5t, com motorista, material de operação e material de | REQ901450 | R | h | 0,01070000
| Guindauto sobre chassis, capacidade de 3,5t, exclusive operador, inclusive 2 ajudantes, com as segui | REQ904900 | R | h | 0,01070000
TC 04.05.0250 (/) (RSE909050) | (RSE909050)
| Caminhão com Carroceria Fixa, capacidade de 7,5t, com motorista, material de operação e material de | REQ901450 | R | h | 0,00800000
| Guindauto sobre chassis, capacidade de 3,5t, exclusive operador, inclusive 2 ajudantes, com as segui | REQ904900 | R | h | 0,00800000
TC 04.05.0300 (/)
| Caminhão com Carroceria Fixa, capacidade de 7,5t, com motorista, material de operação e material de | REQ901450 | R | h | 0,00640000
| Guindauto sobre chassis, capacidade de 3,5t, exclusive operador, inclusive 2 ajudantes, com as segui | REQ904900 | R | h | 0,00640000
TC 04.05.0320 (/)
| Caminhão basculante, capacidade de 5m3, com motorista, material de operação e material de manutenção | REQ900950 | R | h | 0,01500000
TC 04.05.0350 (/) (RSE908950) | (RSE908950)
| Caminhão basculante, capacidade de 5m3, com motorista, material de operação e material de manutenção | REQ900950 | R | h | 0,01000000
TC 04.05.0400 (/)
| Caminhão basculante, capacidade de 5m3, com motorista, material de operação e material de manutenção | REQ900950 | R | h | 0,00753000
TC 04.05.0450 (/)
| Caminhão basculante, capacidade de 5m3, com motorista, material de operação e material de manutenção | REQ900950 | R | h | 0,00600000
TC 04.05.0470 (/)
| Caminhão basculante, com capacidade de 8m3 a 10m3, com motorista, material de operação e material de | REQ901100 | R | h | 0,01000000
TC 04.05.0500 (/) (RSE909000) | (RSE909000)
| Caminhão basculante, com capacidade de 8m3 a 10m3, com motorista, material de operação e material de | REQ901100 | R | h | 0,00670000
TC 04.05.0550 (/)
| Caminhão basculante, com capacidade de 8m3 a 10m3, com motorista, material de operação e material de | REQ901100 | R | h | 0,00500000
TC 04.05.0600 (/)
| Caminhão basculante, com capacidade de 8m3 a 10m3, com motorista, material de operação e material de | REQ901100 | R | h | 0,00400000
TC 04.05.0620 (/)
| Caminhão basculante, com capacidade de 10m3 a 12m3, com motorista, material de operação e material d | REQ901150 | R | h | 0,00710000
TC 04.05.0650 (/)
| Caminhão basculante, com capacidade de 10m3 a 12m3, com motorista, material de operação e material d | REQ901150 | R | h | 0,00470000
TC 04.05.0700 (/)
| Caminhão basculante, com capacidade de 10m3 a 12m3, com motorista, material de operação e material d | REQ901150 | R | h | 0,00354000
TC 04.05.0750 (/)
| Caminhão basculante, com capacidade de 10m3 a 12m3, com motorista, material de operação e material d | REQ901150 | R | h | 0,00280000
TC 04.05.0800 (/)
| Operador de Máquinas - trator, escavadeira, etc. (desonerado) | MOD902000 |  | h | 36,00000000
| Servente (desonerado) | MOD902450 |  | h | 108,00000000
| Ajudante (desonerado) | MOI900050 |  | h | 36,00000000
| 3% incidente sobre mão de obra com Encargos Sociais para cobrir despesas de EPI e ferramentas | EVE000050 |  | % | 3,00000000
| Bate Estacas sobre rolos, de queda simples com martelo de 1,5t a 2,2t, com operador, encarregado ger | REQ900150 | R | h | 24,00000000
| Carreta para transporte pesado, com capacidade de carga útil de 60/80t, com motorista operador, mate | REQ902550 | R | h | 6,90000000
| Carreta para transporte pesado, com capacidade de carga útil de 60/80t, com motorista operador, com | REQ902650 | R | h | 18,00000000
TC 04.05.0850 (/)
| Operador de Máquinas - trator, escavadeira, etc. (desonerado) | MOD902000 |  | h | 34,50000000
| Servente (desonerado) | MOD902450 |  | h | 204,00000000
| Ajudante (desonerado) | MOI900050 |  | h | 79,50000000
| 3% incidente sobre mão de obra com Encargos Sociais para cobrir despesas de EPI e ferramentas | EVE000050 |  | % | 3,00000000
| Bate Estacas sobre rolos, de queda simples com martelo de 2,5t a 3,0t, com operador, encarregado ger | REQ900600 | R | h | 23,00000000
| Carreta para transporte pesado, com capacidade de carga útil de 60/80t, com motorista operador, mate | REQ902550 | R | h | 8,00000000
| Carreta para transporte pesado, com capacidade de carga útil de 60/80t, com motorista operador, com | REQ902650 | R | h | 30,00000000
TC 04.05.0900 (/)
| Dumper, com capacidade de 2,3t, motor a diesel, de 280l, aluguel | IEQ011700 |  | h | 0,20950000
| Operador de Máquinas Auxiliares - Compressor de Ar, Rolo Compactador Leve, etc. (desonerado) | MOD902050 |  | h | 0,20950000
| 3% incidente sobre mão de obra com Encargos Sociais para cobrir despesas de EPI e ferramentas | EVE000050 |  | % | 3,00000000
TC 04.10.0050 (/) (RSE909100) | (RSE909100)
| Servente (desonerado) | MOD902450 |  | h | 0,27000000
| 3% incidente sobre mão de obra com Encargos Sociais para cobrir despesas de EPI e ferramentas | EVE000050 |  | % | 3,00000000
TC 04.10.0100 (/)
| Servente (desonerado) | MOD902450 |  | h | 1,00000000
| 3% incidente sobre mão de obra com Encargos Sociais para cobrir despesas de EPI e ferramentas | EVE000050 |  | % | 3,00000000
TC 04.10.0150 (A)
| Servente (desonerado) | MOD902450 |  | h | 1,50000000
| 3% incidente sobre mão de obra com Encargos Sociais para cobrir despesas de EPI e ferramentas | EVE000050 |  | % | 3,00000000
TC 04.10.0500 (/)
| Servente (desonerado) | MOD902450 |  | h | 2,00000000
| 3% incidente sobre mão de obra com Encargos Sociais para cobrir despesas de EPI e ferramentas | EVE000050 |  | % | 3,00000000
TC 04.15.0050 (/)
| Coleta e transporte de resíduos em caçamba "Roll-On/Roll-Off", aberta, com capacidade de 35m3 | IEQ004250 |  | un | 1,00000000
TC 04.15.0100 (/)
| Caçamba de aço com 5m³, para retirada de entulho, inclusive transporte e descarga, aluguel | IEQ003150 |  | un | 0,20000000
| Servente (desonerado) | MOD902450 |  | h | 0,80000000
| 3% incidente sobre mão de obra com Encargos Sociais para cobrir despesas de EPI e ferramentas | EVE000050 |  | % | 3,00000000
TC 09.05.0050 (/) (RSE902350) | (RSE902350)
| Servente (desonerado) | MOD902450 |  | h | 3,00000000
| 3% incidente sobre mão de obra com Encargos Sociais para cobrir despesas de EPI e ferramentas | EVE000050 |  | % | 3,00000000
| Caminhão com Carroceria Fixa, capacidade de 7,5t, com motorista, material de operação e material de | REQ901450 | R | h | 0,00400000
| Caminhão com Carroceria Fixa, capacidade de 7,5t, com motorista, com as seguintes especificações mín | REQ901550 | R | h | 0,75000000
TC 09.05.0100 (/) (RSE902400) | (RSE902400)
| Servente (desonerado) | MOD902450 |  | h | 1,66000000
| 3% incidente sobre mão de obra com Encargos Sociais para cobrir despesas de EPI e ferramentas | EVE000050 |  | % | 3,00000000
| Caminhão com Carroceria Fixa, capacidade de 7,5t, com motorista, material de operação e material de | REQ901450 | R | h | 0,00400000
| Caminhão com Carroceria Fixa, capacidade de 7,5t, com motorista, com as seguintes especificações mín | REQ901550 | R | h | 0,41600000
TC 09.05.0150 (/) (RSE902500) | (RSE902500)
| Servente (desonerado) | MOD902450 |  | h | 0,75000000
| 3% incidente sobre mão de obra com Encargos Sociais para cobrir despesas de EPI e ferramentas | EVE000050 |  | % | 3,00000000
| Caminhão basculante, capacidade de 5m3, com motorista, material de operação e material de manutenção | REQ900950 | R | h | 0,00500000
| Caminhão basculante, capacidade de 5m3, com motorista, com as seguintes especificações mínimas: moto | REQ901000 | R | h | 0,37500000
TC 09.05.0200 (/)
| Servente (desonerado) | MOD902450 |  | h | 0,75000000
| 3% incidente sobre mão de obra com Encargos Sociais para cobrir despesas de EPI e ferramentas | EVE000050 |  | % | 3,00000000
| Caminhão basculante, capacidade de 5m3, com motorista, material de operação e material de manutenção | REQ900950 | R | h | 0,00500000
| Caminhão basculante, capacidade de 5m3, com motorista, com as seguintes especificações mínimas: moto | REQ901000 | R | h | 0,18800000
TC 09.05.0250 (/)
| Dumper, com capacidade de 2,3t, motor a diesel, de 280l, aluguel | IEQ011700 |  | h | 0,20950000
| Operador de Máquinas Auxiliares - Compressor de Ar, Rolo Compactador Leve, etc. (desonerado) | MOD902050 |  | h | 0,20950000
| Servente (desonerado) | MOD902450 |  | h | 0,75000000
| 3% incidente sobre mão de obra com Encargos Sociais para cobrir despesas de EPI e ferramentas | EVE000050 |  | % | 3,00000000
TC 09.05.0300 (/)
| Servente (desonerado) | MOD902450 |  | h | 0,75000000
| 3% incidente sobre mão de obra com Encargos Sociais para cobrir despesas de EPI e ferramentas | EVE000050 |  | % | 3,00000000
| Caminhão basculante, com capacidade de 8m3 a 10m3, com motorista, material de operação e material de | REQ901100 | R | h | 0,00300000
| Caminhão basculante, com capacidade de 8m3 a 10m3, com motorista, com as seguintes especificações mí | REQ901200 | R | h | 0,18800000
TC 09.05.0350 (/)
| Caminhão basculante, capacidade de 5m3, com motorista, material de operação e material de manutenção | REQ900950 | R | h | 0,00418000
| Caminhão basculante, capacidade de 5m3, com motorista, com as seguintes especificações mínimas: moto | REQ901000 | R | h | 0,00074000
| Pá-Carregadeira (Carregador Frontal), articulada, sobre rodas, com operador, material de operação e | REQ902300 | R | h | 0,00491000
TC 09.05.0400 (/) (RSE902450) | (RSE902450)
| Servente (desonerado) | MOD902450 |  | h | 1,20000000
| 3% incidente sobre mão de obra com Encargos Sociais para cobrir despesas de EPI e ferramentas | EVE000050 |  | % | 3,00000000
| Caminhão com Carroceria Fixa, capacidade de 7,5t, com motorista, material de operação e material de | REQ901450 | R | h | 0,00400000
| Caminhão com Carroceria Fixa, capacidade de 7,5t, com motorista, com as seguintes especificações mín | REQ901550 | R | h | 0,50000000
| Guindauto sobre chassis, capacidade de 3,5t, exclusive operador, inclusive 2 ajudantes, com material | REQ904850 | R | h | 0,50000000
| Guindauto sobre chassis, capacidade de 3,5t, exclusive operador, inclusive 2 ajudantes, com as segui | REQ904900 | R | h | 0,00400000
TC 09.05.0450 (/)
| Servente (desonerado) | MOD902450 |  | h | 1,08000000
| 3% incidente sobre mão de obra com Encargos Sociais para cobrir despesas de EPI e ferramentas | EVE000050 |  | % | 3,00000000
| Caminhão com Carroceria Fixa, capacidade de 7,5t, com motorista, material de operação e material de | REQ901450 | R | h | 0,00400000
| Caminhão com Carroceria Fixa, capacidade de 7,5t, com motorista e material de operação, com as segui | REQ901500 | R | h | 0,45000000
| Guindauto sobre chassis, capacidade de 3,5t, exclusive operador, inclusive 2 ajudantes, com material | REQ904850 | R | h | 0,45000000
| Guindauto sobre chassis, capacidade de 3,5t, exclusive operador, inclusive 2 ajudantes, com as segui | REQ904900 | R | h | 0,00400000
TC 09.05.0500 (/)
| Servente (desonerado) | MOD902450 |  | h | 1,20000000
| 3% incidente sobre mão de obra com Encargos Sociais para cobrir despesas de EPI e ferramentas | EVE000050 |  | % | 3,00000000
| Caminhão com Carroceria Fixa, capacidade de 7,5t, com motorista, material de operação e material de | REQ901450 | R | h | 0,00400000
| Caminhão com Carroceria Fixa, capacidade de 7,5t, com motorista e material de operação, com as segui | REQ901500 | R | h | 0,50000000
| Guindauto sobre chassis, capacidade de 3,5t, exclusive operador, inclusive 2 ajudantes, com material | REQ904850 | R | h | 0,50000000
| Guindauto sobre chassis, capacidade de 3,5t, exclusive operador, inclusive 2 ajudantes, com as segui | REQ904900 | R | h | 0,00400000
TC 09.05.0550 (/)
| Servente (desonerado) | MOD902450 |  | h | 1,36000000
| 3% incidente sobre mão de obra com Encargos Sociais para cobrir despesas de EPI e ferramentas | EVE000050 |  | % | 3,00000000
| Caminhão com Carroceria Fixa, capacidade de 7,5t, com motorista, material de operação e material de | REQ901450 | R | h | 0,00500000
| Caminhão com Carroceria Fixa, capacidade de 7,5t, com motorista e material de operação, com as segui | REQ901500 | R | h | 0,57000000
| Guindauto sobre chassis, capacidade de 3,5t, exclusive operador, inclusive 2 ajudantes, com material | REQ904850 | R | h | 0,57000000
| Guindauto sobre chassis, capacidade de 3,5t, exclusive operador, inclusive 2 ajudantes, com as segui | REQ904900 | R | h | 0,00500000
TC 09.05.0600 (/)
| Servente (desonerado) | MOD902450 |  | h | 1,58000000
| 3% incidente sobre mão de obra com Encargos Sociais para cobrir despesas de EPI e ferramentas | EVE000050 |  | % | 3,00000000
| Caminhão com Carroceria Fixa, capacidade de 7,5t, com motorista, material de operação e material de | REQ901450 | R | h | 0,00500000
| Caminhão com Carroceria Fixa, capacidade de 7,5t, com motorista e material de operação, com as segui | REQ901500 | R | h | 1,06000000
| Guindauto sobre chassis, capacidade de 3,5t, exclusive operador, inclusive 2 ajudantes, com material | REQ904850 | R | h | 1,06000000
| Guindauto sobre chassis, capacidade de 3,5t, exclusive operador, inclusive 2 ajudantes, com as segui | REQ904900 | R | h | 0,00500000
TC 09.05.0650 (/)
| Servente (desonerado) | MOD902450 |  | h | 2,20000000
| 3% incidente sobre mão de obra com Encargos Sociais para cobrir despesas de EPI e ferramentas | EVE000050 |  | % | 3,00000000
| Caminhão com Carroceria Fixa, capacidade de 7,5t, com motorista, material de operação e material de | REQ901450 | R | h | 0,00600000
| Caminhão com Carroceria Fixa, capacidade de 7,5t, com motorista e material de operação, com as segui | REQ901500 | R | h | 1,15000000
| Guindauto sobre chassis, capacidade de 3,5t, exclusive operador, inclusive 2 ajudantes, com material | REQ904850 | R | h | 1,15000000
| Guindauto sobre chassis, capacidade de 3,5t, exclusive operador, inclusive 2 ajudantes, com as segui | REQ904900 | R | h | 0,00600000
TC 09.05.0700 (/)
| Tarifa de vazamento de material de bota-fora em aterro licenciados por órgão ambiental competente | MAT128400 |  | t | 1,00000000